## bus_data
BUS_I | BUS_TYPE | Pd | Qd | Gs | Bs | area | Vm | Va | baseKV | zone | Vmax | Vmin
1 | 1 | 0.01156 | 0.0028973 | 0 | 0 | 1 | 0.97738 | -0.43458 | 0.4 | 1 | 1.1 | 0.9
2 | 1 | 0 | 0 | 0 | 0 | 1 | 0.97796 | -0.42319 | 0.4 | 1 | 1.1 | 0.9
4 | 1 | 0 | 0 | 0 | 0 | 1 | 0.97836 | -0.41539 | 0.4 | 1 | 1.1 | 0.9
8 | 1 | 0 | 0 | 0 | 0 | 1 | 0.98312 | -0.32225 | 0.4 | 1 | 1.1 | 0.9
6 | 1 | 0 | 0 | 0 | 0 | 1 | 0.97896 | -0.40361 | 0.4 | 1 | 1.1 | 0.9
7 | 1 | 0.0097591 | 0.0024459 | 0 | 0 | 1 | 0.98408 | -0.30368 | 0.4 | 1 | 1.1 | 0.9
5 | 1 | 0.0070405 | 0.0017645 | 0 | 0 | 1 | 0.97857 | -0.41128 | 0.4 | 1 | 1.1 | 0.9
9 | 1 | 0 | 0 | 0 | 0 | 1 | 0.98254 | -0.3334 | 0.4 | 1 | 1.1 | 0.9
91 | 1 | 0 | 0 | 0 | 0 | 1 | 0.9911 | -0.16885 | 0.4 | 1 | 1.1 | 0.9
127 | 1 | 0 | 0 | 0 | 0 | 1 | 0.97759 | -0.42982 | 0.4 | 1 | 1.1 | 0.9
120 | 1 | 0.0020632 | 0.00051708 | 0 | 0 | 1 | 0.99201 | -0.15144 | 0.4 | 1 | 1.1 | 0.9
125 | 1 | 0.0023628 | 0.00059217 | 0 | 0 | 1 | 0.97609 | -0.45936 | 0.4 | 1 | 1.1 | 0.9
10 | 1 | 0.0017685 | 0.00044323 | 0 | 0 | 1 | 0.97934 | -0.39784 | 0.4 | 1 | 1.1 | 0.9
11 | 1 | 0.0031038 | 0.00077789 | 0 | 0 | 1 | 0.97921 | -0.40025 | 0.4 | 1 | 1.1 | 0.9
12 | 1 | 0.0041541 | 0.0010411 | 0 | 0 | 1 | 0.97941 | -0.39642 | 0.4 | 1 | 1.1 | 0.9
13 | 1 | 0 | 0 | 0 | 0 | 1 | 0.97916 | -0.40135 | 0.4 | 1 | 1.1 | 0.9
14 | 1 | 0 | 0 | 0 | 0 | 1 | 0.97977 | -0.38933 | 0.4 | 1 | 1.1 | 0.9
17 | 1 | 0.00091077 | 0.00022826 | 0 | 0 | 1 | 0.97914 | -0.40181 | 0.4 | 1 | 1.1 | 0.9
15 | 1 | 0.0012108 | 0.00030346 | 0 | 0 | 1 | 0.97914 | -0.40178 | 0.4 | 1 | 1.1 | 0.9
27 | 1 | 0.0015069 | 0.00037767 | 0 | 0 | 1 | 0.97978 | -0.38922 | 0.4 | 1 | 1.1 | 0.9
32 | 1 | 0.0015487 | 0.00038813 | 0 | 0 | 1 | 0.97955 | -0.3936 | 0.4 | 1 | 1.1 | 0.9
25 | 1 | 0.00099361 | 0.00024902 | 0 | 0 | 1 | 0.97913 | -0.40198 | 0.4 | 1 | 1.1 | 0.9
26 | 1 | 0.0021376 | 0.00053574 | 0 | 0 | 1 | 0.98062 | -0.37272 | 0.4 | 1 | 1.1 | 0.9
30 | 1 | 0.0030438 | 0.00076284 | 0 | 0 | 1 | 0.97945 | -0.3957 | 0.4 | 1 | 1.1 | 0.9
18 | 1 | 0.0015637 | 0.0003919 | 0 | 0 | 1 | 0.97887 | -0.40706 | 0.4 | 1 | 1.1 | 0.9
19 | 1 | 0.0017667 | 0.00044278 | 0 | 0 | 1 | 0.97887 | -0.40698 | 0.4 | 1 | 1.1 | 0.9
20 | 1 | 0 | 0 | 0 | 0 | 1 | 0.97864 | -0.41155 | 0.4 | 1 | 1.1 | 0.9
21 | 1 | 0.0015256 | 0.00038236 | 0 | 0 | 1 | 0.97892 | -0.40607 | 0.4 | 1 | 1.1 | 0.9
22 | 1 | 0 | 0 | 0 | 0 | 1 | 0.97857 | -0.41286 | 0.4 | 1 | 1.1 | 0.9
23 | 1 | 0 | 0 | 0 | 0 | 1 | 0.97862 | -0.41186 | 0.4 | 1 | 1.1 | 0.9
107 | 1 | 0.0015083 | 0.00037802 | 0 | 0 | 1 | 0.97902 | -0.40403 | 0.4 | 1 | 1.1 | 0.9
83 | 1 | 0.0051175 | 0.0012826 | 0 | 0 | 1 | 0.97854 | -0.41353 | 0.4 | 1 | 1.1 | 0.9
24 | 1 | 0.0037969 | 0.0009516 | 0 | 0 | 1 | 0.9785 | -0.41436 | 0.4 | 1 | 1.1 | 0.9
33 | 1 | 0.00115 | 0.00028822 | 0 | 0 | 1 | 0.97911 | -0.40237 | 0.4 | 1 | 1.1 | 0.9
86 | 1 | 0.0044763 | 0.0011219 | 0 | 0 | 1 | 0.9813 | -0.35948 | 0.4 | 1 | 1.1 | 0.9
102 | 1 | 0.0031455 | 0.00078834 | 0 | 0 | 1 | 0.98139 | -0.3577 | 0.4 | 1 | 1.1 | 0.9
28 | 1 | 0.0014125 | 0.00035401 | 0 | 0 | 1 | 0.98064 | -0.37233 | 0.4 | 1 | 1.1 | 0.9
29 | 1 | 0 | 0 | 0 | 0 | 1 | 0.98171 | -0.35145 | 0.4 | 1 | 1.1 | 0.9
36 | 1 | 0 | 0 | 0 | 0 | 1 | 0.98282 | -0.32967 | 0.4 | 1 | 1.1 | 0.9
34 | 1 | 0.007552 | 0.0018927 | 0 | 0 | 1 | 0.98167 | -0.3521 | 0.4 | 1 | 1.1 | 0.9
106 | 1 | 0 | 0 | 0 | 0 | 1 | 0.98211 | -0.34351 | 0.4 | 1 | 1.1 | 0.9
105 | 1 | 0.0013462 | 0.00033738 | 0 | 0 | 1 | 0.98529 | -0.28161 | 0.4 | 1 | 1.1 | 0.9
31 | 1 | 0.0015841 | 0.00039701 | 0 | 0 | 1 | 0.97928 | -0.39904 | 0.4 | 1 | 1.1 | 0.9
110 | 1 | 0.0026941 | 0.00067521 | 0 | 0 | 1 | 0.98179 | -0.34982 | 0.4 | 1 | 1.1 | 0.9
104 | 1 | 0.0023088 | 0.00057865 | 0 | 0 | 1 | 0.98183 | -0.34911 | 0.4 | 1 | 1.1 | 0.9
89 | 1 | 0.0012649 | 0.000317 | 0 | 0 | 1 | 0.98596 | -0.26861 | 0.4 | 1 | 1.1 | 0.9
37 | 1 | 0.0039369 | 0.00098669 | 0 | 0 | 1 | 0.99144 | -0.16349 | 0.4 | 1 | 1.1 | 0.9
39 | 1 | 0.0038795 | 0.00097229 | 0 | 0 | 1 | 0.99145 | -0.16326 | 0.4 | 1 | 1.1 | 0.9
38 | 1 | 0.0037475 | 0.00093922 | 0 | 0 | 1 | 0.9953 | -0.089158 | 0.4 | 1 | 1.1 | 0.9
40 | 1 | 0 | 0 | 0 | 0 | 1 | 0.99534 | -0.088565 | 0.4 | 1 | 1.1 | 0.9
41 | 1 | 0 | 0 | 0 | 0 | 1 | 0.99158 | -0.16077 | 0.4 | 1 | 1.1 | 0.9
43 | 1 | 0.002821 | 0.00070702 | 0 | 0 | 1 | 0.99451 | -0.10429 | 0.4 | 1 | 1.1 | 0.9
69 | 1 | 0.0039791 | 0.00099724 | 0 | 0 | 1 | 0.99601 | -0.075644 | 0.4 | 1 | 1.1 | 0.9
166 | 1 | 0.004564 | 0.0011439 | 0 | 0 | 1 | 0.99168 | -0.15886 | 0.4 | 1 | 1.1 | 0.9
42 | 1 | 0.0032993 | 0.00082687 | 0 | 0 | 1 | 0.99443 | -0.10584 | 0.4 | 1 | 1.1 | 0.9
70 | 1 | 0.0039442 | 0.00098852 | 0 | 0 | 1 | 0.99602 | -0.075479 | 0.4 | 1 | 1.1 | 0.9
58 | 1 | 0 | 0 | 0 | 0 | 1 | 0.99189 | -0.15481 | 0.4 | 1 | 1.1 | 0.9
44 | 1 | 0 | 0 | 0 | 0 | 1 | 0.99359 | -0.12196 | 0.4 | 1 | 1.1 | 0.9
45 | 1 | 0.0027926 | 0.00069988 | 0 | 0 | 1 | 0.99196 | -0.15318 | 0.4 | 1 | 1.1 | 0.9
46 | 1 | 0.0028185 | 0.00070638 | 0 | 0 | 1 | 0.99303 | -0.13268 | 0.4 | 1 | 1.1 | 0.9
87 | 1 | 0.0042777 | 0.0010721 | 0 | 0 | 1 | 0.98986 | -0.19331 | 0.4 | 1 | 1.1 | 0.9
56 | 1 | 0.0027741 | 0.00069526 | 0 | 0 | 1 | 0.99272 | -0.13878 | 0.4 | 1 | 1.1 | 0.9
88 | 1 | 0.0032307 | 0.00080968 | 0 | 0 | 1 | 0.98775 | -0.2341 | 0.4 | 1 | 1.1 | 0.9
55 | 1 | 0.003054 | 0.00076541 | 0 | 0 | 1 | 0.99242 | -0.14464 | 0.4 | 1 | 1.1 | 0.9
47 | 1 | 0.0017907 | 0.0004488 | 0 | 0 | 1 | 0.99772 | -0.043916 | 0.4 | 1 | 1.1 | 0.9
48 | 1 | 0.0016865 | 0.00042267 | 0 | 0 | 1 | 0.99763 | -0.045623 | 0.4 | 1 | 1.1 | 0.9
49 | 1 | 0.0017726 | 0.00044425 | 0 | 0 | 1 | 0.99784 | -0.041521 | 0.4 | 1 | 1.1 | 0.9
50 | 1 | 0.0026238 | 0.00065758 | 0 | 0 | 1 | 0.99744 | -0.049283 | 0.4 | 1 | 1.1 | 0.9
51 | 1 | 0 | 0 | 0 | 0 | 1 | 0.9981 | -0.036546 | 0.4 | 1 | 1.1 | 0.9
52 | 1 | 0.0020706 | 0.00051895 | 0 | 0 | 1 | 0.99738 | -0.050388 | 0.4 | 1 | 1.1 | 0.9
76 | 1 | 0.0019146 | 0.00047984 | 0 | 0 | 1 | 0.99844 | -0.03003 | 0.4 | 1 | 1.1 | 0.9
72 | 1 | 0.0020624 | 0.00051689 | 0 | 0 | 1 | 0.99808 | -0.03681 | 0.4 | 1 | 1.1 | 0.9
53 | 1 | 0.0016072 | 0.00040281 | 0 | 0 | 1 | 0.99729 | -0.052163 | 0.4 | 1 | 1.1 | 0.9
63 | 1 | 0.0020996 | 0.0005262 | 0 | 0 | 1 | 0.99872 | -0.02465 | 0.4 | 1 | 1.1 | 0.9
54 | 1 | 0.002195 | 0.00055011 | 0 | 0 | 1 | 0.99698 | -0.05817 | 0.4 | 1 | 1.1 | 0.9
119 | 1 | 0.0025653 | 0.00064293 | 0 | 0 | 1 | 0.99677 | -0.062035 | 0.4 | 1 | 1.1 | 0.9
85 | 1 | 0 | 0 | 0 | 0 | 1 | 0.99668 | -0.063811 | 0.4 | 1 | 1.1 | 0.9
57 | 1 | 0 | 0 | 0 | 0 | 1 | 0.99201 | -0.15256 | 0.4 | 1 | 1.1 | 0.9
165 | 1 | 0.0036711 | 0.00092007 | 0 | 0 | 1 | 0.99141 | -0.16416 | 0.4 | 1 | 1.1 | 0.9
163 | 1 | 0.0034312 | 0.00085993 | 0 | 0 | 1 | 0.99138 | -0.1647 | 0.4 | 1 | 1.1 | 0.9
59 | 1 | 0.0024144 | 0.00060511 | 0 | 0 | 1 | 0.99896 | -0.019895 | 0.4 | 1 | 1.1 | 0.9
60 | 1 | 0.0020721 | 0.00051931 | 0 | 0 | 1 | 0.99902 | -0.018788 | 0.4 | 1 | 1.1 | 0.9
61 | 1 | 0.0018749 | 0.0004699 | 0 | 0 | 1 | 0.99889 | -0.021379 | 0.4 | 1 | 1.1 | 0.9
62 | 1 | 0.0017998 | 0.00045107 | 0 | 0 | 1 | 0.99923 | -0.014791 | 0.4 | 1 | 1.1 | 0.9
79 | 1 | 0.0023373 | 0.00058579 | 0 | 0 | 1 | 0.99956 | -0.0084629 | 0.4 | 1 | 1.1 | 0.9
77 | 3 | 0.0085089 | 0.0021325 | 0 | 0 | 1 | 1 | 0 | 0.4 | 1 | 1.1 | 0.9
64 | 1 | 0.0029197 | 0.00073174 | 0 | 0 | 1 | 0.98011 | -0.38272 | 0.4 | 1 | 1.1 | 0.9
65 | 1 | 0.0053651 | 0.0013446 | 0 | 0 | 1 | 0.98012 | -0.38257 | 0.4 | 1 | 1.1 | 0.9
66 | 1 | 0.0026218 | 0.00065709 | 0 | 0 | 1 | 0.98003 | -0.38426 | 0.4 | 1 | 1.1 | 0.9
67 | 1 | 0.0045262 | 0.0011344 | 0 | 0 | 1 | 0.98049 | -0.37531 | 0.4 | 1 | 1.1 | 0.9
68 | 1 | 0.0093013 | 0.0023311 | 0 | 0 | 1 | 0.97987 | -0.38736 | 0.4 | 1 | 1.1 | 0.9
108 | 1 | 0 | 0 | 0 | 0 | 1 | 0.98071 | -0.37107 | 0.4 | 1 | 1.1 | 0.9
109 | 1 | 0.0046408 | 0.0011631 | 0 | 0 | 1 | 0.98055 | -0.37415 | 0.4 | 1 | 1.1 | 0.9
78 | 1 | 0.0026365 | 0.00066077 | 0 | 0 | 1 | 0.99875 | -0.023623 | 0.4 | 1 | 1.1 | 0.9
71 | 1 | 0.0026123 | 0.0006547 | 0 | 0 | 1 | 0.997 | -0.056836 | 0.4 | 1 | 1.1 | 0.9
80 | 1 | 0.0039173 | 0.00098177 | 0 | 0 | 1 | 0.99761 | -0.045315 | 0.4 | 1 | 1.1 | 0.9
81 | 1 | 0 | 0 | 0 | 0 | 1 | 0.99779 | -0.041878 | 0.4 | 1 | 1.1 | 0.9
73 | 1 | 0 | 0 | 0 | 0 | 1 | 0.9942 | -0.11002 | 0.4 | 1 | 1.1 | 0.9
74 | 1 | 0.0016038 | 0.00040194 | 0 | 0 | 1 | 0.99419 | -0.11027 | 0.4 | 1 | 1.1 | 0.9
75 | 1 | 0.0015418 | 0.00038642 | 0 | 0 | 1 | 0.99422 | -0.1097 | 0.4 | 1 | 1.1 | 0.9
98 | 1 | 0.0016185 | 0.00040564 | 0 | 0 | 1 | 0.99425 | -0.10911 | 0.4 | 1 | 1.1 | 0.9
99 | 1 | 0 | 0 | 0 | 0 | 1 | 0.9943 | -0.10808 | 0.4 | 1 | 1.1 | 0.9
82 | 1 | 0.0021688 | 0.00054355 | 0 | 0 | 1 | 0.99731 | -0.050963 | 0.4 | 1 | 1.1 | 0.9
93 | 1 | 0.0028525 | 0.00071491 | 0 | 0 | 1 | 0.99721 | -0.052738 | 0.4 | 1 | 1.1 | 0.9
94 | 1 | 0 | 0 | 0 | 0 | 1 | 0.99629 | -0.07019 | 0.4 | 1 | 1.1 | 0.9
92 | 1 | 0.008734 | 0.0021889 | 0 | 0 | 1 | 0.9964 | -0.06924 | 0.4 | 1 | 1.1 | 0.9
103 | 1 | 0.0023315 | 0.00058432 | 0 | 0 | 1 | 0.98158 | -0.35389 | 0.4 | 1 | 1.1 | 0.9
121 | 1 | 0.0048374 | 0.0012124 | 0 | 0 | 1 | 0.99272 | -0.13795 | 0.4 | 1 | 1.1 | 0.9
95 | 1 | 0.003082 | 0.00077242 | 0 | 0 | 1 | 0.99568 | -0.081724 | 0.4 | 1 | 1.1 | 0.9
96 | 1 | 0.0032312 | 0.00080983 | 0 | 0 | 1 | 0.99623 | -0.071359 | 0.4 | 1 | 1.1 | 0.9
97 | 1 | 0.0027174 | 0.00068106 | 0 | 0 | 1 | 0.99626 | -0.070865 | 0.4 | 1 | 1.1 | 0.9
111 | 1 | 0.0031493 | 0.0007893 | 0 | 0 | 1 | 0.99534 | -0.088278 | 0.4 | 1 | 1.1 | 0.9
167 | 1 | 0.0029547 | 0.00074052 | 0 | 0 | 1 | 0.99623 | -0.07136 | 0.4 | 1 | 1.1 | 0.9
112 | 1 | 0 | 0 | 0 | 0 | 1 | 0.99471 | -0.10023 | 0.4 | 1 | 1.1 | 0.9
100 | 1 | 0.0014459 | 0.00036237 | 0 | 0 | 1 | 0.99425 | -0.10895 | 0.4 | 1 | 1.1 | 0.9
101 | 1 | 0.0013983 | 0.00035046 | 0 | 0 | 1 | 0.99442 | -0.10579 | 0.4 | 1 | 1.1 | 0.9
117 | 1 | 0.0016162 | 0.00040505 | 0 | 0 | 1 | 0.99425 | -0.10896 | 0.4 | 1 | 1.1 | 0.9
116 | 1 | 0.0014681 | 0.00036795 | 0 | 0 | 1 | 0.99449 | -0.10432 | 0.4 | 1 | 1.1 | 0.9
118 | 1 | 0.001439 | 0.00036066 | 0 | 0 | 1 | 0.99425 | -0.10897 | 0.4 | 1 | 1.1 | 0.9
113 | 1 | 0.0014813 | 0.00037124 | 0 | 0 | 1 | 0.99456 | -0.10311 | 0.4 | 1 | 1.1 | 0.9
115 | 1 | 0.004978 | 0.0012476 | 0 | 0 | 1 | 0.98044 | -0.3763 | 0.4 | 1 | 1.1 | 0.9
114 | 1 | 0.0014218 | 0.00035634 | 0 | 0 | 1 | 0.99426 | -0.10861 | 0.4 | 1 | 1.1 | 0.9
124 | 1 | 0.003571 | 0.00089497 | 0 | 0 | 1 | 0.99425 | -0.10882 | 0.4 | 1 | 1.1 | 0.9
122 | 1 | 0 | 0 | 0 | 0 | 1 | 0.99331 | -0.12667 | 0.4 | 1 | 1.1 | 0.9
126 | 1 | 0.002426 | 0.000608 | 0 | 0 | 1 | 0.97594 | -0.46228 | 0.4 | 1 | 1.1 | 0.9
128 | 1 | 0.0023658 | 0.00059293 | 0 | 0 | 1 | 0.97579 | -0.46513 | 0.4 | 1 | 1.1 | 0.9
130 | 1 | 0.0025295 | 0.00063396 | 0 | 0 | 1 | 0.97565 | -0.46797 | 0.4 | 1 | 1.1 | 0.9
131 | 1 | 0.0024304 | 0.00060911 | 0 | 0 | 1 | 0.97539 | -0.47314 | 0.4 | 1 | 1.1 | 0.9
133 | 1 | 0.0023656 | 0.00059288 | 0 | 0 | 1 | 0.97393 | -0.50188 | 0.4 | 1 | 1.1 | 0.9
134 | 1 | 0.0024234 | 0.00060737 | 0 | 0 | 1 | 0.97394 | -0.50167 | 0.4 | 1 | 1.1 | 0.9
132 | 1 | 0 | 0 | 0 | 0 | 1 | 0.97469 | -0.48681 | 0.4 | 1 | 1.1 | 0.9
143 | 1 | 0.0024275 | 0.00060839 | 0 | 0 | 1 | 0.97455 | -0.48956 | 0.4 | 1 | 1.1 | 0.9
151 | 1 | 0 | 0 | 0 | 0 | 1 | 0.97457 | -0.48933 | 0.4 | 1 | 1.1 | 0.9
142 | 1 | 0.0023706 | 0.00059413 | 0 | 0 | 1 | 0.97455 | -0.48962 | 0.4 | 1 | 1.1 | 0.9
148 | 1 | 0.0025407 | 0.00063675 | 0 | 0 | 1 | 0.97442 | -0.49214 | 0.4 | 1 | 1.1 | 0.9
149 | 1 | 0.0025347 | 0.00063526 | 0 | 0 | 1 | 0.97448 | -0.49102 | 0.4 | 1 | 1.1 | 0.9
135 | 1 | 0.0023658 | 0.00059293 | 0 | 0 | 1 | 0.97396 | -0.50124 | 0.4 | 1 | 1.1 | 0.9
136 | 1 | 0.0025295 | 0.00063396 | 0 | 0 | 1 | 0.97402 | -0.50018 | 0.4 | 1 | 1.1 | 0.9
137 | 1 | 0.0023653 | 0.00059281 | 0 | 0 | 1 | 0.97408 | -0.49896 | 0.4 | 1 | 1.1 | 0.9
138 | 1 | 0.0024234 | 0.00060736 | 0 | 0 | 1 | 0.97413 | -0.49787 | 0.4 | 1 | 1.1 | 0.9
139 | 1 | 0 | 0 | 0 | 0 | 1 | 0.97441 | -0.49248 | 0.4 | 1 | 1.1 | 0.9
144 | 1 | 0.0025412 | 0.00063688 | 0 | 0 | 1 | 0.97409 | -0.4987 | 0.4 | 1 | 1.1 | 0.9
141 | 1 | 0.0025324 | 0.00063467 | 0 | 0 | 1 | 0.97448 | -0.49098 | 0.4 | 1 | 1.1 | 0.9
153 | 1 | 0.0024308 | 0.00060923 | 0 | 0 | 1 | 0.97387 | -0.50295 | 0.4 | 1 | 1.1 | 0.9
140 | 1 | 0.0023633 | 0.00059229 | 0 | 0 | 1 | 0.97448 | -0.49095 | 0.4 | 1 | 1.1 | 0.9
154 | 1 | 0.0023701 | 0.00059401 | 0 | 0 | 1 | 0.97379 | -0.50466 | 0.4 | 1 | 1.1 | 0.9
145 | 1 | 0.0023701 | 0.00059401 | 0 | 0 | 1 | 0.9744 | -0.49268 | 0.4 | 1 | 1.1 | 0.9
146 | 1 | 0.0024304 | 0.00060911 | 0 | 0 | 1 | 0.9744 | -0.49268 | 0.4 | 1 | 1.1 | 0.9
147 | 1 | 0.0023696 | 0.00059387 | 0 | 0 | 1 | 0.97442 | -0.49216 | 0.4 | 1 | 1.1 | 0.9
150 | 1 | 0.0024304 | 0.00060911 | 0 | 0 | 1 | 0.97423 | -0.49592 | 0.4 | 1 | 1.1 | 0.9
152 | 1 | 0.0023701 | 0.00059401 | 0 | 0 | 1 | 0.97412 | -0.49818 | 0.4 | 1 | 1.1 | 0.9
157 | 1 | 0.0025401 | 0.00063661 | 0 | 0 | 1 | 0.97401 | -0.50028 | 0.4 | 1 | 1.1 | 0.9
158 | 1 | 0.0024304 | 0.0006091 | 0 | 0 | 1 | 0.97383 | -0.50383 | 0.4 | 1 | 1.1 | 0.9
155 | 1 | 0.0025401 | 0.0006366 | 0 | 0 | 1 | 0.97371 | -0.50619 | 0.4 | 1 | 1.1 | 0.9
156 | 1 | 0.014027 | 0.0035154 | 0 | 0 | 1 | 0.97371 | -0.50622 | 0.4 | 1 | 1.1 | 0.9
159 | 1 | 0.0034312 | 0.00085994 | 0 | 0 | 1 | 0.97375 | -0.50543 | 0.4 | 1 | 1.1 | 0.9
160 | 1 | 0.0036755 | 0.00092117 | 0 | 0 | 1 | 0.97368 | -0.50675 | 0.4 | 1 | 1.1 | 0.9
161 | 1 | 0.01063 | 0.0026641 | 0 | 0 | 1 | 0.97367 | -0.50693 | 0.4 | 1 | 1.1 | 0.9
162 | 1 | 0.0035192 | 0.00088199 | 0 | 0 | 1 | 0.99136 | -0.16512 | 0.4 | 1 | 1.1 | 0.9
164 | 1 | 0.010623 | 0.0026624 | 0 | 0 | 1 | 0.99131 | -0.16606 | 0.4 | 1 | 1.1 | 0.9

## generator_data
GEN_BUS | PG | QG | QMAX | QMIN | VG | MBASE | GEN_STATUS | PMAX | PMIN
77 | 0.4085 | 0.10452 | 10 | -10 | 1 | 100 | 1 | 10 | 0

## branch_data
F_BUS | T_BUS | BR_R | BR_X | BR_B | RATE_A | RATE_B | RATE_C | TAP | SHIFT | BR_STATUS | ANGMIN | ANGMAX | P_in | Q_in | P_out | Q_out
1 | 2 | 4.2211 | 2.7015 | 7.0884e-09 | 0 | 0 | 0 | 0 | 0 | 1 | -90 | 90 | -0.01156 | -0.0028974 | 0.011566 | 0.0029007
2 | 4 | 2.8923 | 1.8511 | 4.857e-09 | 0 | 0 | 0 | 0 | 0 | 1 | -90 | 90 | -0.011566 | -0.0029007 | 0.011571 | 0.002903
4 | 5 | 1.5255 | 0.97631 | 2.5617e-09 | 0 | 0 | 0 | 0 | 0 | 1 | -90 | 90 | -0.011571 | -0.002903 | 0.011573 | 0.0029042
8 | 6 | 18.8616 | 12.0714 | 3.1674e-08 | 0 | 0 | 0 | 0 | 0 | 1 | -90 | 90 | 0.018693 | 0.0047161 | -0.01862 | -0.0046728
8 | 7 | 4.3267 | 2.7691 | 7.2658e-09 | 0 | 0 | 0 | 0 | 0 | 1 | -90 | 90 | -0.018693 | -0.0047161 | 0.018709 | 0.004726
6 | 5 | 1.7694 | 1.1324 | 2.9714e-09 | 0 | 0 | 0 | 0 | 0 | 1 | -90 | 90 | 0.01862 | 0.0046728 | -0.018613 | -0.0046687
7 | 9 | 1.2887 | 0.82479 | 6.4924e-09 | 0 | 0 | 0 | 0 | 0 | 1 | -90 | 90 | 0.10087 | 0.025635 | -0.10072 | -0.025543
7 | 91 | 4.5931 | 2.9396 | 2.3139e-08 | 0 | 0 | 0 | 0 | 0 | 1 | -90 | 90 | -0.12934 | -0.032806 | 0.13018 | 0.033344
9 | 127 | 4.1533 | 2.6581 | 2.0923e-08 | 0 | 0 | 0 | 0 | 0 | 1 | -90 | 90 | 0.10072 | 0.025543 | -0.10026 | -0.025248
91 | 120 | 0.59759 | 0.38246 | 3.0105e-09 | 0 | 0 | 0 | 0 | 0 | 1 | -90 | 90 | -0.13018 | -0.033344 | 0.13029 | 0.033414
127 | 125 | 1.2643 | 0.80912 | 6.3691e-09 | 0 | 0 | 0 | 0 | 0 | 1 | -90 | 90 | 0.10026 | 0.025249 | -0.10012 | -0.025159
120 | 121 | 0.45684 | 0.29238 | 2.3015e-09 | 0 | 0 | 0 | 0 | 0 | 1 | -90 | 90 | -0.13235 | -0.033931 | 0.13244 | 0.033986
125 | 126 | 0.12779 | 0.081786 | 6.4379e-10 | 0 | 0 | 0 | 0 | 0 | 1 | -90 | 90 | 0.097754 | 0.024567 | -0.097741 | -0.024558
10 | 11 | 1.6642 | 1.0651 | 2.7947e-09 | 0 | 0 | 0 | 0 | 0 | 1 | -90 | 90 | 0.0062199 | 0.0015582 | -0.0062192 | -0.001558
10 | 12 | 0.7661 | 0.4903 | 1.2865e-09 | 0 | 0 | 0 | 0 | 0 | 1 | -90 | 90 | -0.0079884 | -0.0020015 | 0.0079889 | 0.0020017
11 | 13 | 1.5155 | 0.96989 | 2.5449e-09 | 0 | 0 | 0 | 0 | 0 | 1 | -90 | 90 | 0.0031154 | 0.00078013 | -0.0031152 | -0.00078027
12 | 14 | 2.5083 | 1.6053 | 4.2121e-09 | 0 | 0 | 0 | 0 | 0 | 1 | -90 | 90 | -0.012143 | -0.0030428 | 0.012147 | 0.003045
13 | 17 | 1.0524 | 0.67355 | 1.7673e-09 | 0 | 0 | 0 | 0 | 0 | 1 | -90 | 90 | 0.0019044 | 0.00047704 | -0.0019044 | -0.00047718
13 | 15 | 1.5478 | 0.99062 | 2.5993e-09 | 0 | 0 | 0 | 0 | 0 | 1 | -90 | 90 | 0.0012108 | 0.00030323 | -0.0012108 | -0.00030346
14 | 27 | 0.014794 | 0.0094684 | 2.4844e-11 | 0 | 0 | 0 | 0 | 0 | 1 | -90 | 90 | -0.03477 | -0.0087204 | 0.03477 | 0.0087205
14 | 32 | 0.8125 | 0.52 | 1.3644e-09 | 0 | 0 | 0 | 0 | 0 | 1 | -90 | 90 | 0.022623 | 0.0056753 | -0.022619 | -0.0056725
17 | 25 | 0.72831 | 0.46612 | 1.223e-09 | 0 | 0 | 0 | 0 | 0 | 1 | -90 | 90 | 0.00099361 | 0.00024892 | -0.0009936 | -0.00024903
27 | 26 | 1.9588 | 1.2536 | 3.2893e-09 | 0 | 0 | 0 | 0 | 0 | 1 | -90 | 90 | -0.036277 | -0.0090982 | 0.036306 | 0.0091161
32 | 30 | 0.42784 | 0.27382 | 7.1846e-10 | 0 | 0 | 0 | 0 | 0 | 1 | -90 | 90 | 0.02107 | 0.0052844 | -0.021068 | -0.0052831
26 | 28 | 0.043701 | 0.027969 | 7.3386e-11 | 0 | 0 | 0 | 0 | 0 | 1 | -90 | 90 | -0.038444 | -0.0096518 | 0.038444 | 0.0096523
30 | 31 | 0.79806 | 0.51076 | 1.3402e-09 | 0 | 0 | 0 | 0 | 0 | 1 | -90 | 90 | 0.018024 | 0.0045203 | -0.018021 | -0.0045185
18 | 19 | 0.031899 | 0.020416 | 5.3568e-11 | 0 | 0 | 0 | 0 | 0 | 1 | -90 | 90 | -0.010481 | -0.0026268 | 0.010481 | 0.0026269
18 | 20 | 2.1616 | 1.3834 | 3.63e-09 | 0 | 0 | 0 | 0 | 0 | 1 | -90 | 90 | 0.0089172 | 0.0022349 | -0.0089153 | -0.0022341
19 | 21 | 0.32208 | 0.20613 | 5.4086e-10 | 0 | 0 | 0 | 0 | 0 | 1 | -90 | 90 | -0.012248 | -0.0030696 | 0.012248 | 0.0030699
20 | 22 | 1.1018 | 0.70515 | 1.8502e-09 | 0 | 0 | 0 | 0 | 0 | 1 | -90 | 90 | 0.0051179 | 0.0012826 | -0.0051176 | -0.0012826
20 | 23 | 0.34516 | 0.2209 | 5.7961e-10 | 0 | 0 | 0 | 0 | 0 | 1 | -90 | 90 | 0.0037974 | 0.00095143 | -0.0037973 | -0.00095145
21 | 107 | 0.63427 | 0.40593 | 1.0651e-09 | 0 | 0 | 0 | 0 | 0 | 1 | -90 | 90 | -0.013774 | -0.0034523 | 0.013775 | 0.003453
22 | 83 | 0.55444 | 0.35484 | 9.3105e-10 | 0 | 0 | 0 | 0 | 0 | 1 | -90 | 90 | 0.0051176 | 0.0012826 | -0.0051174 | -0.0012826
23 | 24 | 2.8292 | 1.8107 | 4.7511e-09 | 0 | 0 | 0 | 0 | 0 | 1 | -90 | 90 | 0.0037973 | 0.00095145 | -0.0037969 | -0.00095162
107 | 33 | 0.467 | 0.29888 | 7.8421e-10 | 0 | 0 | 0 | 0 | 0 | 1 | -90 | 90 | -0.015283 | -0.0038311 | 0.015285 | 0.0038318
33 | 31 | 0.87033 | 0.55701 | 1.4615e-09 | 0 | 0 | 0 | 0 | 0 | 1 | -90 | 90 | -0.016435 | -0.00412 | 0.016437 | 0.0041215
86 | 102 | 1.7161 | 1.0983 | 2.8818e-09 | 0 | 0 | 0 | 0 | 0 | 1 | -90 | 90 | -0.0044762 | -0.0011219 | 0.0044766 | 0.0011218
102 | 103 | 2.1583 | 1.3813 | 3.6244e-09 | 0 | 0 | 0 | 0 | 0 | 1 | -90 | 90 | -0.0076221 | -0.0019102 | 0.0076235 | 0.0019107
28 | 29 | 2.2629 | 1.4483 | 3.8e-09 | 0 | 0 | 0 | 0 | 0 | 1 | -90 | 90 | -0.039857 | -0.010006 | 0.039896 | 0.010031
29 | 36 | 1.9887 | 1.2728 | 3.3395e-09 | 0 | 0 | 0 | 0 | 0 | 1 | -90 | 90 | -0.047449 | -0.011924 | 0.047498 | 0.011955
29 | 34 | 0.36682 | 0.23476 | 6.1598e-10 | 0 | 0 | 0 | 0 | 0 | 1 | -90 | 90 | 0.0075522 | 0.0018928 | -0.0075519 | -0.0018927
36 | 106 | 1.2138 | 0.77685 | 2.0383e-09 | 0 | 0 | 0 | 0 | 0 | 1 | -90 | 90 | 0.049411 | 0.01242 | -0.049378 | -0.0124
36 | 105 | 2.158 | 1.3811 | 3.6238e-09 | 0 | 0 | 0 | 0 | 0 | 1 | -90 | 90 | -0.096909 | -0.024376 | 0.097132 | 0.024518
106 | 110 | 0.73562 | 0.4708 | 1.2353e-09 | 0 | 0 | 0 | 0 | 0 | 1 | -90 | 90 | 0.037109 | 0.0093231 | -0.037098 | -0.009316
106 | 104 | 1.9717 | 1.2619 | 3.3111e-09 | 0 | 0 | 0 | 0 | 0 | 1 | -90 | 90 | 0.012269 | 0.0030766 | -0.012266 | -0.0030748
105 | 89 | 0.57713 | 0.36936 | 9.6916e-10 | 0 | 0 | 0 | 0 | 0 | 1 | -90 | 90 | -0.098478 | -0.024855 | 0.09854 | 0.024894
110 | 108 | 2.6699 | 1.7087 | 4.4834e-09 | 0 | 0 | 0 | 0 | 0 | 1 | -90 | 90 | 0.034404 | 0.0086409 | -0.034369 | -0.008619
104 | 103 | 2.0779 | 1.3298 | 3.4893e-09 | 0 | 0 | 0 | 0 | 0 | 1 | -90 | 90 | 0.0099572 | 0.0024962 | -0.0099549 | -0.0024951
89 | 88 | 1.5172 | 0.97102 | 2.5478e-09 | 0 | 0 | 0 | 0 | 0 | 1 | -90 | 90 | -0.099805 | -0.025211 | 0.09997 | 0.025317
37 | 39 | 0.25421 | 0.1627 | 4.269e-10 | 0 | 0 | 0 | 0 | 0 | 1 | -90 | 90 | -0.0039369 | -0.00098669 | 0.003937 | 0.00098667
39 | 41 | 1.4072 | 0.9006 | 2.363e-09 | 0 | 0 | 0 | 0 | 0 | 1 | -90 | 90 | -0.0078164 | -0.001959 | 0.0078174 | 0.0019593
38 | 40 | 0.702 | 0.44928 | 1.1788e-09 | 0 | 0 | 0 | 0 | 0 | 1 | -90 | 90 | -0.0037475 | -0.00093922 | 0.0037476 | 0.00093917
40 | 43 | 0.44146 | 0.28253 | 2.224e-09 | 0 | 0 | 0 | 0 | 0 | 1 | -90 | 90 | 0.15957 | 0.040602 | -0.15945 | -0.040525
40 | 69 | 0.355 | 0.2272 | 1.7884e-09 | 0 | 0 | 0 | 0 | 0 | 1 | -90 | 90 | -0.16331 | -0.041541 | 0.16342 | 0.041606
41 | 166 | 1.0768 | 0.68917 | 1.8083e-09 | 0 | 0 | 0 | 0 | 0 | 1 | -90 | 90 | -0.0078174 | -0.0019593 | 0.0078181 | 0.0019596
43 | 42 | 0.044427 | 0.028433 | 2.2381e-10 | 0 | 0 | 0 | 0 | 0 | 1 | -90 | 90 | 0.15662 | 0.039818 | -0.15661 | -0.03981
69 | 70 | 0.0044141 | 0.002825 | 2.2238e-11 | 0 | 0 | 0 | 0 | 0 | 1 | -90 | 90 | -0.1674 | -0.042603 | 0.1674 | 0.042604
166 | 58 | 1.4426 | 0.92325 | 2.4225e-09 | 0 | 0 | 0 | 0 | 0 | 1 | -90 | 90 | -0.012382 | -0.0031035 | 0.012384 | 0.0031048
42 | 44 | 0.47018 | 0.30092 | 1.5791e-09 | 0 | 0 | 0 | 0 | 0 | 1 | -90 | 90 | 0.15331 | 0.038983 | -0.15319 | -0.038907
70 | 71 | 0.48909 | 0.31302 | 2.464e-09 | 0 | 0 | 0 | 0 | 0 | 1 | -90 | 90 | -0.17134 | -0.043593 | 0.17149 | 0.043691
58 | 165 | 1.9413 | 1.2424 | 3.2599e-09 | 0 | 0 | 0 | 0 | 0 | 1 | -90 | 90 | 0.021255 | 0.0053308 | -0.021246 | -0.0053251
58 | 57 | 0.29477 | 0.18865 | 4.9499e-10 | 0 | 0 | 0 | 0 | 0 | 1 | -90 | 90 | -0.03364 | -0.0084356 | 0.033643 | 0.0084379
44 | 45 | 1.2584 | 0.80536 | 2.1132e-09 | 0 | 0 | 0 | 0 | 0 | 1 | -90 | 90 | 0.11085 | 0.028267 | -0.11068 | -0.028161
44 | 46 | 1.1215 | 0.71777 | 1.8833e-09 | 0 | 0 | 0 | 0 | 0 | 1 | -90 | 90 | 0.042346 | 0.01064 | -0.042325 | -0.010627
45 | 87 | 1.6536 | 1.0583 | 2.7769e-09 | 0 | 0 | 0 | 0 | 0 | 1 | -90 | 90 | 0.10789 | 0.027461 | -0.10768 | -0.027328
46 | 56 | 0.68312 | 0.4372 | 1.1472e-09 | 0 | 0 | 0 | 0 | 0 | 1 | -90 | 90 | 0.039506 | 0.0099202 | -0.039495 | -0.0099129
87 | 88 | 1.7436 | 1.1159 | 2.9279e-09 | 0 | 0 | 0 | 0 | 0 | 1 | -90 | 90 | 0.1034 | 0.026256 | -0.1032 | -0.026127
56 | 55 | 0.70495 | 0.45117 | 1.1838e-09 | 0 | 0 | 0 | 0 | 0 | 1 | -90 | 90 | 0.03672 | 0.0092177 | -0.03671 | -0.0092112
55 | 57 | 1.0392 | 0.66506 | 1.745e-09 | 0 | 0 | 0 | 0 | 0 | 1 | -90 | 90 | 0.033656 | 0.0084458 | -0.033643 | -0.0084379
47 | 48 | 0.35442 | 0.22683 | 5.9517e-10 | 0 | 0 | 0 | 0 | 0 | 1 | -90 | 90 | 0.021499 | 0.0053929 | -0.021497 | -0.0053919
47 | 49 | 0.45924 | 0.29391 | 7.7119e-10 | 0 | 0 | 0 | 0 | 0 | 1 | -90 | 90 | -0.023289 | -0.0058417 | 0.023292 | 0.0058433
48 | 50 | 0.8244 | 0.52762 | 1.3844e-09 | 0 | 0 | 0 | 0 | 0 | 1 | -90 | 90 | 0.019811 | 0.0049692 | -0.019807 | -0.0049671
49 | 51 | 0.88657 | 0.5674 | 1.4888e-09 | 0 | 0 | 0 | 0 | 0 | 1 | -90 | 90 | -0.025065 | -0.0062876 | 0.025071 | 0.0062913
50 | 52 | 0.28695 | 0.18365 | 4.8187e-10 | 0 | 0 | 0 | 0 | 0 | 1 | -90 | 90 | 0.017183 | 0.0043095 | -0.017182 | -0.004309
51 | 76 | 1.0735 | 0.68701 | 1.8026e-09 | 0 | 0 | 0 | 0 | 0 | 1 | -90 | 90 | -0.027133 | -0.0068081 | 0.027142 | 0.0068133
51 | 72 | 0.57241 | 0.36635 | 9.6124e-10 | 0 | 0 | 0 | 0 | 0 | 1 | -90 | 90 | 0.0020624 | 0.00051681 | -0.0020624 | -0.00051689
52 | 53 | 0.52391 | 0.3353 | 8.7979e-10 | 0 | 0 | 0 | 0 | 0 | 1 | -90 | 90 | 0.015112 | 0.0037901 | -0.01511 | -0.0037893
76 | 63 | 0.82836 | 0.53015 | 1.391e-09 | 0 | 0 | 0 | 0 | 0 | 1 | -90 | 90 | -0.029056 | -0.0072931 | 0.029064 | 0.0072978
53 | 54 | 1.9837 | 1.2696 | 3.3311e-09 | 0 | 0 | 0 | 0 | 0 | 1 | -90 | 90 | 0.013503 | 0.0033865 | -0.013499 | -0.0033844
63 | 61 | 0.46997 | 0.30078 | 7.892e-10 | 0 | 0 | 0 | 0 | 0 | 1 | -90 | 90 | -0.031163 | -0.007824 | 0.031168 | 0.007827
54 | 119 | 1.5234 | 0.975 | 2.5583e-09 | 0 | 0 | 0 | 0 | 0 | 1 | -90 | 90 | 0.011304 | 0.0028343 | -0.011302 | -0.0028332
119 | 85 | 0.90503 | 0.57922 | 1.5198e-09 | 0 | 0 | 0 | 0 | 0 | 1 | -90 | 90 | 0.008737 | 0.0021903 | -0.0087362 | -0.0021899
85 | 92 | 2.7671 | 1.7709 | 4.6467e-09 | 0 | 0 | 0 | 0 | 0 | 1 | -90 | 90 | 0.0087362 | 0.0021899 | -0.008734 | -0.0021889
165 | 163 | 0.13372 | 0.085581 | 2.2455e-10 | 0 | 0 | 0 | 0 | 0 | 1 | -90 | 90 | 0.017575 | 0.004405 | -0.017574 | -0.0044048
163 | 162 | 0.13108 | 0.083889 | 2.2011e-10 | 0 | 0 | 0 | 0 | 0 | 1 | -90 | 90 | 0.014143 | 0.0035448 | -0.014143 | -0.0035447
59 | 60 | 0.13988 | 0.089525 | 2.349e-10 | 0 | 0 | 0 | 0 | 0 | 1 | -90 | 90 | -0.03546 | -0.0089035 | 0.035462 | 0.0089046
59 | 61 | 0.20108 | 0.12869 | 3.3767e-10 | 0 | 0 | 0 | 0 | 0 | 1 | -90 | 90 | 0.033045 | 0.0082984 | -0.033043 | -0.0082969
60 | 62 | 0.47697 | 0.30526 | 8.0096e-10 | 0 | 0 | 0 | 0 | 0 | 1 | -90 | 90 | -0.037534 | -0.009424 | 0.037541 | 0.0094285
62 | 79 | 0.7211 | 0.4615 | 1.2109e-09 | 0 | 0 | 0 | 0 | 0 | 1 | -90 | 90 | -0.039341 | -0.0098795 | 0.039352 | 0.009887
79 | 77 | 0.91086 | 0.58295 | 1.5296e-09 | 0 | 0 | 0 | 0 | 0 | 1 | -90 | 90 | -0.04169 | -0.010473 | 0.041707 | 0.010483
77 | 78 | 0.29972 | 0.19182 | 1.5099e-09 | 0 | 0 | 0 | 0 | 0 | 1 | -90 | 90 | 0.35828 | 0.091909 | -0.35787 | -0.091646
64 | 65 | 0.044228 | 0.028306 | 7.427e-11 | 0 | 0 | 0 | 0 | 0 | 1 | -90 | 90 | -0.014845 | -0.0037211 | 0.014845 | 0.0037212
64 | 66 | 0.55588 | 0.35576 | 9.3347e-10 | 0 | 0 | 0 | 0 | 0 | 1 | -90 | 90 | 0.011925 | 0.0029894 | -0.011924 | -0.0029889
65 | 67 | 1.5475 | 0.99038 | 2.5986e-09 | 0 | 0 | 0 | 0 | 0 | 1 | -90 | 90 | -0.02021 | -0.0050658 | 0.020217 | 0.0050701
66 | 68 | 1.433 | 0.91711 | 2.4064e-09 | 0 | 0 | 0 | 0 | 0 | 1 | -90 | 90 | 0.0093025 | 0.0023318 | -0.0093012 | -0.0023312
67 | 108 | 0.7394 | 0.47322 | 1.2417e-09 | 0 | 0 | 0 | 0 | 0 | 1 | -90 | 90 | -0.024743 | -0.0062045 | 0.024748 | 0.0062075
108 | 109 | 1.3798 | 0.88307 | 2.3171e-09 | 0 | 0 | 0 | 0 | 0 | 1 | -90 | 90 | 0.0096206 | 0.0024115 | -0.0096192 | -0.0024108
109 | 115 | 1.8635 | 1.1927 | 3.1294e-09 | 0 | 0 | 0 | 0 | 0 | 1 | -90 | 90 | 0.0049785 | 0.0012477 | -0.004978 | -0.0012476
78 | 81 | 0.23284 | 0.14902 | 1.173e-09 | 0 | 0 | 0 | 0 | 0 | 1 | -90 | 90 | 0.35523 | 0.090986 | -0.35492 | -0.090785
71 | 80 | 0.29813 | 0.1908 | 1.5019e-09 | 0 | 0 | 0 | 0 | 0 | 1 | -90 | 90 | -0.17411 | -0.044346 | 0.1742 | 0.044407
80 | 81 | 0.087017 | 0.055691 | 4.3837e-10 | 0 | 0 | 0 | 0 | 0 | 1 | -90 | 90 | -0.17812 | -0.045389 | 0.17815 | 0.045408
81 | 82 | 0.23286 | 0.14903 | 1.1731e-09 | 0 | 0 | 0 | 0 | 0 | 1 | -90 | 90 | 0.17677 | 0.045377 | -0.17669 | -0.045327
73 | 74 | 0.6981 | 0.44678 | 1.1723e-09 | 0 | 0 | 0 | 0 | 0 | 1 | -90 | 90 | 0.0016038 | 0.00040184 | -0.0016038 | -0.00040194
73 | 75 | 0.8795 | 0.56288 | 1.4769e-09 | 0 | 0 | 0 | 0 | 0 | 1 | -90 | 90 | -0.0016038 | -0.00040184 | 0.0016038 | 0.00040171
75 | 98 | 0.83268 | 0.53291 | 1.3983e-09 | 0 | 0 | 0 | 0 | 0 | 1 | -90 | 90 | -0.0031457 | -0.00078813 | 0.0031457 | 0.00078805
98 | 99 | 0.95736 | 0.61271 | 1.6077e-09 | 0 | 0 | 0 | 0 | 0 | 1 | -90 | 90 | -0.0047643 | -0.0011937 | 0.0047645 | 0.0011937
99 | 100 | 0.85298 | 0.54591 | 1.4324e-09 | 0 | 0 | 0 | 0 | 0 | 1 | -90 | 90 | 0.0045013 | 0.0011281 | -0.0045011 | -0.0011281
99 | 101 | 1.0964 | 0.7017 | 1.8412e-09 | 0 | 0 | 0 | 0 | 0 | 1 | -90 | 90 | -0.0092658 | -0.0023217 | 0.0092668 | 0.0023222
82 | 93 | 0.046047 | 0.02947 | 2.3198e-10 | 0 | 0 | 0 | 0 | 0 | 1 | -90 | 90 | 0.17452 | 0.044784 | -0.17451 | -0.044774
93 | 94 | 0.45991 | 0.29434 | 2.3169e-09 | 0 | 0 | 0 | 0 | 0 | 1 | -90 | 90 | 0.17165 | 0.044059 | -0.17151 | -0.043966
94 | 95 | 0.32037 | 0.20504 | 1.614e-09 | 0 | 0 | 0 | 0 | 0 | 1 | -90 | 90 | 0.16261 | 0.041735 | -0.16251 | -0.041677
94 | 96 | 0.84076 | 0.53808 | 1.4119e-09 | 0 | 0 | 0 | 0 | 0 | 1 | -90 | 90 | 0.0061863 | 0.0015504 | -0.0061859 | -0.0015503
94 | 97 | 1.105 | 0.70721 | 1.8556e-09 | 0 | 0 | 0 | 0 | 0 | 1 | -90 | 90 | 0.0027175 | 0.00068093 | -0.0027174 | -0.00068106
121 | 122 | 0.36851 | 0.23585 | 1.8565e-09 | 0 | 0 | 0 | 0 | 0 | 1 | -90 | 90 | -0.13728 | -0.035199 | 0.13735 | 0.035246
95 | 111 | 0.18545 | 0.11869 | 9.3426e-10 | 0 | 0 | 0 | 0 | 0 | 1 | -90 | 90 | 0.15943 | 0.040905 | -0.15938 | -0.040872
96 | 167 | 0.0019321 | 0.0012365 | 3.2445e-12 | 0 | 0 | 0 | 0 | 0 | 1 | -90 | 90 | 0.0029547 | 0.00074052 | -0.0029547 | -0.00074052
111 | 112 | 0.34477 | 0.22065 | 1.7369e-09 | 0 | 0 | 0 | 0 | 0 | 1 | -90 | 90 | 0.15623 | 0.040083 | -0.15614 | -0.040025
112 | 113 | 0.93877 | 0.60081 | 1.5765e-09 | 0 | 0 | 0 | 0 | 0 | 1 | -90 | 90 | 0.013618 | 0.0034136 | -0.013616 | -0.0034126
112 | 114 | 0.26475 | 0.16944 | 1.3338e-09 | 0 | 0 | 0 | 0 | 0 | 1 | -90 | 90 | 0.14252 | 0.036612 | -0.14247 | -0.036575
100 | 117 | 0.025633 | 0.016405 | 4.3044e-11 | 0 | 0 | 0 | 0 | 0 | 1 | -90 | 90 | 0.0030552 | 0.00076571 | -0.0030552 | -0.00076571
101 | 116 | 0.61008 | 0.39045 | 1.0245e-09 | 0 | 0 | 0 | 0 | 0 | 1 | -90 | 90 | -0.010665 | -0.0026727 | 0.010666 | 0.002673
117 | 118 | 0.0093809 | 0.0060038 | 1.5753e-11 | 0 | 0 | 0 | 0 | 0 | 1 | -90 | 90 | 0.001439 | 0.00036065 | -0.001439 | -0.00036066
116 | 113 | 0.44089 | 0.28217 | 7.4038e-10 | 0 | 0 | 0 | 0 | 0 | 1 | -90 | 90 | -0.012134 | -0.003041 | 0.012135 | 0.0030414
114 | 124 | 0.0069893 | 0.0044731 | 3.5211e-11 | 0 | 0 | 0 | 0 | 0 | 1 | -90 | 90 | 0.14104 | 0.036218 | -0.14104 | -0.036217
124 | 122 | 0.58416 | 0.37386 | 2.9429e-09 | 0 | 0 | 0 | 0 | 0 | 1 | -90 | 90 | 0.13747 | 0.035322 | -0.13735 | -0.035246
126 | 128 | 0.12783 | 0.081814 | 6.4401e-10 | 0 | 0 | 0 | 0 | 0 | 1 | -90 | 90 | 0.095315 | 0.02395 | -0.095302 | -0.023942
128 | 130 | 0.13064 | 0.083608 | 6.5813e-10 | 0 | 0 | 0 | 0 | 0 | 1 | -90 | 90 | 0.092936 | 0.023349 | -0.092923 | -0.023341
130 | 131 | 0.24399 | 0.15615 | 1.2292e-09 | 0 | 0 | 0 | 0 | 0 | 1 | -90 | 90 | 0.090394 | 0.022707 | -0.090372 | -0.022693
131 | 132 | 0.66334 | 0.42454 | 3.3418e-09 | 0 | 0 | 0 | 0 | 0 | 1 | -90 | 90 | 0.087941 | 0.022084 | -0.087884 | -0.022047
133 | 134 | 0.38339 | 0.24537 | 6.4381e-10 | 0 | 0 | 0 | 0 | 0 | 1 | -90 | 90 | -0.0023656 | -0.00059291 | 0.0023656 | 0.00059286
134 | 135 | 0.38332 | 0.24533 | 6.437e-10 | 0 | 0 | 0 | 0 | 0 | 1 | -90 | 90 | -0.004789 | -0.0012003 | 0.0047891 | 0.0012003
132 | 143 | 0.24388 | 0.15608 | 1.2286e-09 | 0 | 0 | 0 | 0 | 0 | 1 | -90 | 90 | 0.048106 | 0.012068 | -0.0481 | -0.012064
132 | 151 | 0.26957 | 0.17253 | 9.0536e-10 | 0 | 0 | 0 | 0 | 0 | 1 | -90 | 90 | 0.039778 | 0.009979 | -0.039773 | -0.009976
143 | 142 | 0.0054053 | 0.0034594 | 2.7231e-11 | 0 | 0 | 0 | 0 | 0 | 1 | -90 | 90 | 0.045672 | 0.011456 | -0.045672 | -0.011456
151 | 148 | 1.2356 | 0.79076 | 2.0748e-09 | 0 | 0 | 0 | 0 | 0 | 1 | -90 | 90 | 0.0097119 | 0.0024345 | -0.0097106 | -0.0024338
151 | 149 | 0.2406 | 0.15398 | 4.0403e-10 | 0 | 0 | 0 | 0 | 0 | 1 | -90 | 90 | 0.030061 | 0.0075416 | -0.030059 | -0.0075401
142 | 140 | 0.13062 | 0.083597 | 6.5804e-10 | 0 | 0 | 0 | 0 | 0 | 1 | -90 | 90 | 0.043302 | 0.010862 | -0.043299 | -0.01086
148 | 147 | 0.0068459 | 0.0043814 | 1.1496e-11 | 0 | 0 | 0 | 0 | 0 | 1 | -90 | 90 | 0.00717 | 0.0017971 | -0.00717 | -0.0017971
149 | 150 | 0.75802 | 0.48513 | 1.2729e-09 | 0 | 0 | 0 | 0 | 0 | 1 | -90 | 90 | 0.027524 | 0.0069048 | -0.027518 | -0.0069008
135 | 136 | 0.62575 | 0.40048 | 1.0508e-09 | 0 | 0 | 0 | 0 | 0 | 1 | -90 | 90 | -0.0071548 | -0.0017932 | 0.0071552 | 0.0017933
136 | 137 | 0.53873 | 0.34479 | 9.0467e-10 | 0 | 0 | 0 | 0 | 0 | 1 | -90 | 90 | -0.0096846 | -0.0024273 | 0.0096852 | 0.0024276
137 | 138 | 0.38286 | 0.24503 | 6.4293e-10 | 0 | 0 | 0 | 0 | 0 | 1 | -90 | 90 | -0.01205 | -0.0030204 | 0.012051 | 0.0030208
138 | 139 | 1.5862 | 1.0151 | 2.6636e-09 | 0 | 0 | 0 | 0 | 0 | 1 | -90 | 90 | -0.014474 | -0.0036281 | 0.014478 | 0.0036303
139 | 144 | 1.1077 | 0.70895 | 1.8602e-09 | 0 | 0 | 0 | 0 | 0 | 1 | -90 | 90 | 0.023923 | 0.006001 | -0.023915 | -0.0059967
139 | 141 | 0.16551 | 0.10593 | 5.5588e-10 | 0 | 0 | 0 | 0 | 0 | 1 | -90 | 90 | -0.038401 | -0.0096313 | 0.038403 | 0.009633
144 | 153 | 0.846 | 0.54144 | 1.4207e-09 | 0 | 0 | 0 | 0 | 0 | 1 | -90 | 90 | 0.021374 | 0.0053598 | -0.02137 | -0.0053571
141 | 140 | 0.0037158 | 0.0023781 | 1.872e-11 | 0 | 0 | 0 | 0 | 0 | 1 | -90 | 90 | -0.040936 | -0.010268 | 0.040936 | 0.010268
153 | 154 | 0.38333 | 0.24533 | 6.4371e-10 | 0 | 0 | 0 | 0 | 0 | 1 | -90 | 90 | 0.018939 | 0.0047479 | -0.018938 | -0.004747
154 | 155 | 0.39209 | 0.25094 | 6.5843e-10 | 0 | 0 | 0 | 0 | 0 | 1 | -90 | 90 | 0.016568 | 0.0041529 | -0.016566 | -0.0041522
145 | 146 | 0.0068205 | 0.0043651 | 1.1453e-11 | 0 | 0 | 0 | 0 | 0 | 1 | -90 | 90 | 0.0024303 | 0.00060913 | -0.0024303 | -0.00060913
145 | 147 | 0.46124 | 0.29519 | 7.7454e-10 | 0 | 0 | 0 | 0 | 0 | 1 | -90 | 90 | -0.0048004 | -0.0012032 | 0.0048005 | 0.0012032
150 | 152 | 0.38342 | 0.24539 | 6.4386e-10 | 0 | 0 | 0 | 0 | 0 | 1 | -90 | 90 | 0.025087 | 0.0062917 | -0.025085 | -0.00629
152 | 157 | 0.39219 | 0.251 | 6.5858e-10 | 0 | 0 | 0 | 0 | 0 | 1 | -90 | 90 | 0.022715 | 0.005696 | -0.022712 | -0.0056946
157 | 158 | 0.7488 | 0.47923 | 1.2574e-09 | 0 | 0 | 0 | 0 | 0 | 1 | -90 | 90 | 0.020172 | 0.005058 | -0.020169 | -0.0050559
158 | 159 | 0.38338 | 0.24536 | 6.438e-10 | 0 | 0 | 0 | 0 | 0 | 1 | -90 | 90 | 0.017739 | 0.0044468 | -0.017737 | -0.004446
155 | 156 | 0.0094136 | 0.0060247 | 1.5808e-11 | 0 | 0 | 0 | 0 | 0 | 1 | -90 | 90 | 0.014026 | 0.0035156 | -0.014026 | -0.0035156
159 | 160 | 0.39196 | 0.25086 | 6.5821e-10 | 0 | 0 | 0 | 0 | 0 | 1 | -90 | 90 | 0.014306 | 0.003586 | -0.014305 | -0.0035855
160 | 161 | 0.073636 | 0.047127 | 1.2366e-10 | 0 | 0 | 0 | 0 | 0 | 1 | -90 | 90 | 0.01063 | 0.0026643 | -0.01063 | -0.0026642
162 | 164 | 0.38977 | 0.24945 | 6.5453e-10 | 0 | 0 | 0 | 0 | 0 | 1 | -90 | 90 | 0.010624 | 0.0026627 | -0.010623 | -0.0026624