## bus_data
BUS_I | BUS_TYPE | Pd | Qd | Gs | Bs | area | Vm | Va | baseKV | zone | Vmax | Vmin
1 | 1 | 0.0013887 | 0.00034803 | 0 | 0 | 1 | 0.97 | -0.57998 | 0.4 | 1 | 1.1 | 0.9
2 | 1 | 0 | 0 | 0 | 0 | 1 | 0.97009 | -0.57824 | 0.4 | 1 | 1.1 | 0.9
3 | 1 | 0 | 0 | 0 | 0 | 1 | 0.97016 | -0.57675 | 0.4 | 1 | 1.1 | 0.9
106 | 1 | 0.026844 | 0.0067278 | 0 | 0 | 1 | 0.97021 | -0.57572 | 0.4 | 1 | 1.1 | 0.9
108 | 1 | 0.0035566 | 0.00089136 | 0 | 0 | 1 | 0.97016 | -0.57689 | 0.4 | 1 | 1.1 | 0.9
105 | 1 | 0 | 0 | 0 | 0 | 1 | 0.97045 | -0.571 | 0.4 | 1 | 1.1 | 0.9
4 | 1 | 0.0046397 | 0.0011628 | 0 | 0 | 1 | 0.98035 | -0.37694 | 0.4 | 1 | 1.1 | 0.9
5 | 1 | 0.0020213 | 0.00050658 | 0 | 0 | 1 | 0.98043 | -0.37551 | 0.4 | 1 | 1.1 | 0.9
6 | 1 | 0 | 0 | 0 | 0 | 1 | 0.98017 | -0.38055 | 0.4 | 1 | 1.1 | 0.9
7 | 1 | 0.0020568 | 0.00051549 | 0 | 0 | 1 | 0.98048 | -0.37449 | 0.4 | 1 | 1.1 | 0.9
8 | 1 | 0 | 0 | 0 | 0 | 1 | 0.97999 | -0.38408 | 0.4 | 1 | 1.1 | 0.9
9 | 1 | 0.0031374 | 0.00078632 | 0 | 0 | 1 | 0.98011 | -0.38176 | 0.4 | 1 | 1.1 | 0.9
11 | 1 | 0.0027497 | 0.00068913 | 0 | 0 | 1 | 0.98051 | -0.37397 | 0.4 | 1 | 1.1 | 0.9
91 | 1 | 0.0052706 | 0.0013209 | 0 | 0 | 1 | 0.97978 | -0.38821 | 0.4 | 1 | 1.1 | 0.9
10 | 1 | 0.0047208 | 0.0011831 | 0 | 0 | 1 | 0.98067 | -0.37076 | 0.4 | 1 | 1.1 | 0.9
65 | 1 | 0.0032354 | 0.00081087 | 0 | 0 | 1 | 0.9797 | -0.38972 | 0.4 | 1 | 1.1 | 0.9
12 | 1 | 0.0033232 | 0.00083287 | 0 | 0 | 1 | 0.98068 | -0.37064 | 0.4 | 1 | 1.1 | 0.9
13 | 1 | 0.0027195 | 0.00068156 | 0 | 0 | 1 | 0.98089 | -0.36638 | 0.4 | 1 | 1.1 | 0.9
33 | 1 | 0.0035056 | 0.00087858 | 0 | 0 | 1 | 0.981 | -0.36437 | 0.4 | 1 | 1.1 | 0.9
73 | 1 | 0.0024276 | 0.00060842 | 0 | 0 | 1 | 0.9811 | -0.36235 | 0.4 | 1 | 1.1 | 0.9
14 | 1 | 0.0083553 | 0.002094 | 0 | 0 | 1 | 0.98212 | -0.34226 | 0.4 | 1 | 1.1 | 0.9
15 | 1 | 0 | 0 | 0 | 0 | 1 | 0.98273 | -0.33054 | 0.4 | 1 | 1.1 | 0.9
16 | 1 | 0 | 0 | 0 | 0 | 1 | 0.98162 | -0.35207 | 0.4 | 1 | 1.1 | 0.9
17 | 1 | 0 | 0 | 0 | 0 | 1 | 0.98249 | -0.33515 | 0.4 | 1 | 1.1 | 0.9
18 | 1 | 0.0021182 | 0.00053088 | 0 | 0 | 1 | 0.98358 | -0.31387 | 0.4 | 1 | 1.1 | 0.9
19 | 1 | 0 | 0 | 0 | 0 | 1 | 0.98089 | -0.36623 | 0.4 | 1 | 1.1 | 0.9
20 | 1 | 0 | 0 | 0 | 0 | 1 | 0.9816 | -0.35242 | 0.4 | 1 | 1.1 | 0.9
80 | 1 | 0.0027522 | 0.00068976 | 0 | 0 | 1 | 0.98236 | -0.33768 | 0.4 | 1 | 1.1 | 0.9
76 | 1 | 0.0059143 | 0.0014823 | 0 | 0 | 1 | 0.98232 | -0.33854 | 0.4 | 1 | 1.1 | 0.9
79 | 1 | 0 | 0 | 0 | 0 | 1 | 0.98429 | -0.30012 | 0.4 | 1 | 1.1 | 0.9
70 | 1 | 0.0016148 | 0.00040471 | 0 | 0 | 1 | 0.9807 | -0.36988 | 0.4 | 1 | 1.1 | 0.9
109 | 1 | 0.0079708 | 0.0019977 | 0 | 0 | 1 | 0.98156 | -0.35325 | 0.4 | 1 | 1.1 | 0.9
75 | 1 | 0.0015752 | 0.00039477 | 0 | 0 | 1 | 0.98219 | -0.34104 | 0.4 | 1 | 1.1 | 0.9
25 | 1 | 0 | 0 | 0 | 0 | 1 | 0.98557 | -0.27549 | 0.4 | 1 | 1.1 | 0.9
45 | 1 | 0.0079462 | 0.0019915 | 0 | 0 | 1 | 0.98424 | -0.30117 | 0.4 | 1 | 1.1 | 0.9
69 | 1 | 0.0067739 | 0.0016977 | 0 | 0 | 1 | 0.98024 | -0.37879 | 0.4 | 1 | 1.1 | 0.9
26 | 1 | 0 | 0 | 0 | 0 | 1 | 0.98422 | -0.30162 | 0.4 | 1 | 1.1 | 0.9
43 | 1 | 0.001749 | 0.00043835 | 0 | 0 | 1 | 0.9842 | -0.30204 | 0.4 | 1 | 1.1 | 0.9
21 | 1 | 0.009192 | 0.0023037 | 0 | 0 | 1 | 0.98691 | -0.24962 | 0.4 | 1 | 1.1 | 0.9
22 | 1 | 0 | 0 | 0 | 0 | 1 | 0.98573 | -0.27226 | 0.4 | 1 | 1.1 | 0.9
23 | 1 | 0 | 0 | 0 | 0 | 1 | 0.98786 | -0.23124 | 0.4 | 1 | 1.1 | 0.9
24 | 1 | 0 | 0 | 0 | 0 | 1 | 0.98571 | -0.27274 | 0.4 | 1 | 1.1 | 0.9
27 | 1 | 0 | 0 | 0 | 0 | 1 | 0.98816 | -0.22545 | 0.4 | 1 | 1.1 | 0.9
36 | 1 | 0.0040208 | 0.0010077 | 0 | 0 | 1 | 0.98569 | -0.27316 | 0.4 | 1 | 1.1 | 0.9
107 | 1 | 0.010208 | 0.0025585 | 0 | 0 | 1 | 0.98553 | -0.27624 | 0.4 | 1 | 1.1 | 0.9
35 | 1 | 0 | 0 | 0 | 0 | 1 | 0.98954 | -0.19885 | 0.4 | 1 | 1.1 | 0.9
110 | 1 | 0.0062645 | 0.00157 | 0 | 0 | 1 | 0.98815 | -0.22568 | 0.4 | 1 | 1.1 | 0.9
34 | 1 | 0.014347 | 0.0035956 | 0 | 0 | 1 | 0.98953 | -0.19905 | 0.4 | 1 | 1.1 | 0.9
44 | 1 | 0.0043637 | 0.0010936 | 0 | 0 | 1 | 0.98419 | -0.30207 | 0.4 | 1 | 1.1 | 0.9
37 | 1 | 0 | 0 | 0 | 0 | 1 | 0.99077 | -0.17535 | 0.4 | 1 | 1.1 | 0.9
28 | 1 | 0.0022994 | 0.00057629 | 0 | 0 | 1 | 0.99047 | -0.18121 | 0.4 | 1 | 1.1 | 0.9
29 | 1 | 0.00059092 | 0.0001481 | 0 | 0 | 1 | 0.99047 | -0.1811 | 0.4 | 1 | 1.1 | 0.9
31 | 1 | 0.0027955 | 0.00070062 | 0 | 0 | 1 | 0.99048 | -0.1809 | 0.4 | 1 | 1.1 | 0.9
32 | 1 | 0 | 0 | 0 | 0 | 1 | 0.99057 | -0.17928 | 0.4 | 1 | 1.1 | 0.9
49 | 1 | 0.0043613 | 0.001093 | 0 | 0 | 1 | 0.99058 | -0.17896 | 0.4 | 1 | 1.1 | 0.9
50 | 1 | 0.0043114 | 0.0010805 | 0 | 0 | 1 | 0.99062 | -0.17816 | 0.4 | 1 | 1.1 | 0.9
74 | 1 | 0.0030084 | 0.00075397 | 0 | 0 | 1 | 0.98113 | -0.3618 | 0.4 | 1 | 1.1 | 0.9
67 | 1 | 0 | 0 | 0 | 0 | 1 | 0.99069 | -0.17699 | 0.4 | 1 | 1.1 | 0.9
83 | 1 | 0.0072966 | 0.0018287 | 0 | 0 | 1 | 0.99174 | -0.15683 | 0.4 | 1 | 1.1 | 0.9
55 | 1 | 0.0027646 | 0.00069287 | 0 | 0 | 1 | 0.99197 | -0.15238 | 0.4 | 1 | 1.1 | 0.9
38 | 1 | 0.0023162 | 0.00058049 | 0 | 0 | 1 | 0.99929 | -0.013282 | 0.4 | 1 | 1.1 | 0.9
39 | 1 | 0.0019419 | 0.00048668 | 0 | 0 | 1 | 0.99811 | -0.03563 | 0.4 | 1 | 1.1 | 0.9
40 | 3 | 0.0030071 | 0.00075366 | 0 | 0 | 1 | 1 | 0 | 0.4 | 1 | 1.1 | 0.9
41 | 1 | 0.0015909 | 0.00039872 | 0 | 0 | 1 | 0.99654 | -0.065357 | 0.4 | 1 | 1.1 | 0.9
42 | 1 | 0.0072932 | 0.0018278 | 0 | 0 | 1 | 0.99983 | -0.003248 | 0.4 | 1 | 1.1 | 0.9
46 | 1 | 0.0019768 | 0.00049544 | 0 | 0 | 1 | 0.99599 | -0.075725 | 0.4 | 1 | 1.1 | 0.9
82 | 1 | 0.0038961 | 0.00097646 | 0 | 0 | 1 | 0.9998 | -0.0038447 | 0.4 | 1 | 1.1 | 0.9
47 | 1 | 0.0022175 | 0.00055576 | 0 | 0 | 1 | 0.99481 | -0.09824 | 0.4 | 1 | 1.1 | 0.9
48 | 1 | 0 | 0 | 0 | 0 | 1 | 0.99375 | -0.1184 | 0.4 | 1 | 1.1 | 0.9
56 | 1 | 0.0025408 | 0.00063679 | 0 | 0 | 1 | 0.99344 | -0.12431 | 0.4 | 1 | 1.1 | 0.9
53 | 1 | 0 | 0 | 0 | 0 | 1 | 0.99278 | -0.13683 | 0.4 | 1 | 1.1 | 0.9
51 | 1 | 0.0020831 | 0.00052208 | 0 | 0 | 1 | 0.99274 | -0.13759 | 0.4 | 1 | 1.1 | 0.9
52 | 1 | 0.0031523 | 0.00079003 | 0 | 0 | 1 | 0.99269 | -0.13862 | 0.4 | 1 | 1.1 | 0.9
54 | 1 | 0.0014453 | 0.00036223 | 0 | 0 | 1 | 0.99266 | -0.1393 | 0.4 | 1 | 1.1 | 0.9
86 | 1 | 0.0010884 | 0.00027277 | 0 | 0 | 1 | 0.99264 | -0.13953 | 0.4 | 1 | 1.1 | 0.9
68 | 1 | 0.0046395 | 0.0011628 | 0 | 0 | 1 | 0.99263 | -0.13986 | 0.4 | 1 | 1.1 | 0.9
57 | 1 | 0.001511 | 0.00037869 | 0 | 0 | 1 | 0.97699 | -0.44244 | 0.4 | 1 | 1.1 | 0.9
58 | 1 | 0.0019318 | 0.00048417 | 0 | 0 | 1 | 0.97701 | -0.44193 | 0.4 | 1 | 1.1 | 0.9
59 | 1 | 0.0051007 | 0.0012784 | 0 | 0 | 1 | 0.97698 | -0.44257 | 0.4 | 1 | 1.1 | 0.9
60 | 1 | 0.0057666 | 0.0014452 | 0 | 0 | 1 | 0.97703 | -0.44157 | 0.4 | 1 | 1.1 | 0.9
87 | 1 | 0.002725 | 0.00068294 | 0 | 0 | 1 | 0.97686 | -0.44496 | 0.4 | 1 | 1.1 | 0.9
88 | 1 | 0 | 0 | 0 | 0 | 1 | 0.97713 | -0.43951 | 0.4 | 1 | 1.1 | 0.9
96 | 1 | 0.003085 | 0.00077318 | 0 | 0 | 1 | 0.97679 | -0.44632 | 0.4 | 1 | 1.1 | 0.9
90 | 1 | 0 | 0 | 0 | 0 | 1 | 0.97769 | -0.4286 | 0.4 | 1 | 1.1 | 0.9
94 | 1 | 0 | 0 | 0 | 0 | 1 | 0.97659 | -0.45018 | 0.4 | 1 | 1.1 | 0.9
62 | 1 | 0.0031663 | 0.00079356 | 0 | 0 | 1 | 0.97958 | -0.39207 | 0.4 | 1 | 1.1 | 0.9
63 | 1 | 0.0033161 | 0.00083108 | 0 | 0 | 1 | 0.97964 | -0.39105 | 0.4 | 1 | 1.1 | 0.9
64 | 1 | 0.0035887 | 0.00089941 | 0 | 0 | 1 | 0.97955 | -0.39268 | 0.4 | 1 | 1.1 | 0.9
66 | 1 | 0.0027223 | 0.00068227 | 0 | 0 | 1 | 0.97955 | -0.39273 | 0.4 | 1 | 1.1 | 0.9
71 | 1 | 0.0058114 | 0.0014565 | 0 | 0 | 1 | 0.98011 | -0.38143 | 0.4 | 1 | 1.1 | 0.9
72 | 1 | 0.0058269 | 0.0014604 | 0 | 0 | 1 | 0.97946 | -0.39406 | 0.4 | 1 | 1.1 | 0.9
84 | 1 | 0.0070617 | 0.0017698 | 0 | 0 | 1 | 0.9787 | -0.40897 | 0.4 | 1 | 1.1 | 0.9
85 | 1 | 0.0050063 | 0.0012547 | 0 | 0 | 1 | 0.97865 | -0.40992 | 0.4 | 1 | 1.1 | 0.9
81 | 1 | 0.0040172 | 0.0010068 | 0 | 0 | 1 | 0.98148 | -0.35499 | 0.4 | 1 | 1.1 | 0.9
78 | 1 | 0.0033647 | 0.00084327 | 0 | 0 | 1 | 0.98148 | -0.35489 | 0.4 | 1 | 1.1 | 0.9
77 | 1 | 0.0047027 | 0.0011786 | 0 | 0 | 1 | 0.98182 | -0.34832 | 0.4 | 1 | 1.1 | 0.9
99 | 1 | 0.0051285 | 0.0012853 | 0 | 0 | 1 | 0.9783 | -0.41669 | 0.4 | 1 | 1.1 | 0.9
92 | 1 | 0.0060147 | 0.0015074 | 0 | 0 | 1 | 0.976 | -0.46165 | 0.4 | 1 | 1.1 | 0.9
93 | 1 | 0 | 0 | 0 | 0 | 1 | 0.9755 | -0.47146 | 0.4 | 1 | 1.1 | 0.9
95 | 1 | 0 | 0 | 0 | 0 | 1 | 0.97465 | -0.48819 | 0.4 | 1 | 1.1 | 0.9
100 | 1 | 0.0028811 | 0.00072207 | 0 | 0 | 1 | 0.97337 | -0.51343 | 0.4 | 1 | 1.1 | 0.9
104 | 1 | 0.00054863 | 0.0001375 | 0 | 0 | 1 | 0.97191 | -0.54212 | 0.4 | 1 | 1.1 | 0.9
101 | 1 | 0.0013237 | 0.00033176 | 0 | 0 | 1 | 0.97312 | -0.51831 | 0.4 | 1 | 1.1 | 0.9
102 | 1 | 0.017527 | 0.0043926 | 0 | 0 | 1 | 0.9713 | -0.55428 | 0.4 | 1 | 1.1 | 0.9
103 | 1 | 0.020184 | 0.0050586 | 0 | 0 | 1 | 0.97071 | -0.56585 | 0.4 | 1 | 1.1 | 0.9

## generator_data
GEN_BUS | PG | QG | QMAX | QMIN | VG | MBASE | GEN_STATUS | PMAX | PMIN
40 | 0.36177 | 0.09301 | 10 | -10 | 1 | 100 | 1 | 10 | 0

## branch_data
F_BUS | T_BUS | BR_R | BR_X | BR_B | RATE_A | RATE_B | RATE_C | TAP | SHIFT | BR_STATUS | ANGMIN | ANGMAX | P_in | Q_in | P_out | Q_out
1 | 2 | 5.2731 | 3.3748 | 8.8549e-09 | 0 | 0 | 0 | 0 | 0 | 1 | -90 | 90 | -0.0013886 | -0.00034805 | 0.0013887 | 0.00034729
2 | 3 | 4.5353 | 2.9026 | 7.6159e-09 | 0 | 0 | 0 | 0 | 0 | 1 | -90 | 90 | -0.0013887 | -0.00034729 | 0.0013888 | 0.00034663
3 | 106 | 3.1 | 1.984 | 1.0412e-08 | 0 | 0 | 0 | 0 | 0 | 1 | -90 | 90 | -0.0013888 | -0.00034663 | 0.0013889 | 0.0003457
106 | 108 | 1.3907 | 0.89005 | 9.3415e-09 | 0 | 0 | 0 | 0 | 0 | 1 | -90 | 90 | 0.0035566 | 0.00089065 | -0.0035564 | -0.0008914
106 | 105 | 0.62629 | 0.40082 | 4.2068e-09 | 0 | 0 | 0 | 0 | 0 | 1 | -90 | 90 | -0.031789 | -0.0079645 | 0.031796 | 0.0079687
105 | 103 | 0.684 | 0.43776 | 4.5945e-09 | 0 | 0 | 0 | 0 | 0 | 1 | -90 | 90 | -0.031796 | -0.0079687 | 0.031804 | 0.0079732
4 | 5 | 0.21196 | 0.13565 | 1.4237e-09 | 0 | 0 | 0 | 0 | 0 | 1 | -90 | 90 | -0.029091 | -0.007294 | 0.029093 | 0.0072951
4 | 6 | 0.63505 | 0.40643 | 4.2656e-09 | 0 | 0 | 0 | 0 | 0 | 1 | -90 | 90 | 0.024451 | 0.0061312 | -0.024447 | -0.0061289
5 | 7 | 0.14108 | 0.09029 | 9.4763e-10 | 0 | 0 | 0 | 0 | 0 | 1 | -90 | 90 | -0.031114 | -0.0078017 | 0.031116 | 0.0078026
6 | 8 | 0.71432 | 0.45716 | 4.7981e-09 | 0 | 0 | 0 | 0 | 0 | 1 | -90 | 90 | 0.021309 | 0.0053427 | -0.021306 | -0.0053409
6 | 9 | 1.669 | 1.0682 | 2.8027e-09 | 0 | 0 | 0 | 0 | 0 | 1 | -90 | 90 | 0.0031376 | 0.00078618 | -0.0031374 | -0.00078633
7 | 11 | 0.067697 | 0.043326 | 4.5473e-10 | 0 | 0 | 0 | 0 | 0 | 1 | -90 | 90 | -0.033172 | -0.0083181 | 0.033173 | 0.0083186
8 | 91 | 0.83415 | 0.53386 | 5.603e-09 | 0 | 0 | 0 | 0 | 0 | 1 | -90 | 90 | 0.021306 | 0.0053409 | -0.021302 | -0.0053387
11 | 10 | 0.38546 | 0.24669 | 2.5892e-09 | 0 | 0 | 0 | 0 | 0 | 1 | -90 | 90 | -0.035923 | -0.0090077 | 0.035928 | 0.009011
91 | 65 | 0.4051 | 0.25926 | 2.7211e-09 | 0 | 0 | 0 | 0 | 0 | 1 | -90 | 90 | 0.016031 | 0.0040178 | -0.01603 | -0.0040173
10 | 12 | 0.012587 | 0.0080555 | 8.4546e-11 | 0 | 0 | 0 | 0 | 0 | 1 | -90 | 90 | -0.040649 | -0.010194 | 0.040649 | 0.010194
65 | 63 | 0.44607 | 0.28549 | 2.9963e-09 | 0 | 0 | 0 | 0 | 0 | 1 | -90 | 90 | 0.012795 | 0.0032064 | -0.012794 | -0.0032062
12 | 13 | 0.41806 | 0.26756 | 2.8082e-09 | 0 | 0 | 0 | 0 | 0 | 1 | -90 | 90 | -0.043973 | -0.011027 | 0.043981 | 0.011033
13 | 33 | 0.18583 | 0.11893 | 1.2482e-09 | 0 | 0 | 0 | 0 | 0 | 1 | -90 | 90 | -0.046701 | -0.011714 | 0.046705 | 0.011717
33 | 73 | 0.17378 | 0.11122 | 1.1673e-09 | 0 | 0 | 0 | 0 | 0 | 1 | -90 | 90 | -0.050211 | -0.012596 | 0.050216 | 0.012599
73 | 74 | 0.045217 | 0.028939 | 3.0373e-10 | 0 | 0 | 0 | 0 | 0 | 1 | -90 | 90 | -0.052643 | -0.013207 | 0.052645 | 0.013208
14 | 15 | 0.32925 | 0.21072 | 2.2116e-09 | 0 | 0 | 0 | 0 | 0 | 1 | -90 | 90 | -0.15496 | -0.039225 | 0.15505 | 0.03928
14 | 16 | 0.29115 | 0.18633 | 1.9557e-09 | 0 | 0 | 0 | 0 | 0 | 1 | -90 | 90 | 0.14661 | 0.037131 | -0.14654 | -0.037087
15 | 17 | 0.25547 | 0.1635 | 1.716e-09 | 0 | 0 | 0 | 0 | 0 | 1 | -90 | 90 | 0.078079 | 0.019619 | -0.078061 | -0.019608
15 | 18 | 0.31149 | 0.19936 | 2.0923e-09 | 0 | 0 | 0 | 0 | 0 | 1 | -90 | 90 | -0.23313 | -0.058899 | 0.23331 | 0.059018
16 | 19 | 0.44398 | 0.28415 | 2.9823e-09 | 0 | 0 | 0 | 0 | 0 | 1 | -90 | 90 | 0.13857 | 0.035089 | -0.13847 | -0.035029
16 | 20 | 0.18629 | 0.11922 | 6.2566e-10 | 0 | 0 | 0 | 0 | 0 | 1 | -90 | 90 | 0.0079711 | 0.0019978 | -0.007971 | -0.0019978
17 | 80 | 3.9825 | 2.5488 | 6.6877e-09 | 0 | 0 | 0 | 0 | 0 | 1 | -90 | 90 | 0.0027525 | 0.00068934 | -0.0027521 | -0.00068977
17 | 76 | 0.19506 | 0.12484 | 1.3103e-09 | 0 | 0 | 0 | 0 | 0 | 1 | -90 | 90 | 0.075309 | 0.018919 | -0.075297 | -0.018911
18 | 79 | 0.25505 | 0.16323 | 1.7132e-09 | 0 | 0 | 0 | 0 | 0 | 1 | -90 | 90 | -0.23543 | -0.059549 | 0.23559 | 0.059648
19 | 70 | 0.11419 | 0.073079 | 7.67e-10 | 0 | 0 | 0 | 0 | 0 | 1 | -90 | 90 | 0.13847 | 0.035029 | -0.13845 | -0.035014
20 | 109 | 0.45219 | 0.2894 | 7.5934e-10 | 0 | 0 | 0 | 0 | 0 | 1 | -90 | 90 | 0.007971 | 0.0019978 | -0.0079707 | -0.0019977
76 | 75 | 0.15657 | 0.10021 | 1.0517e-09 | 0 | 0 | 0 | 0 | 0 | 1 | -90 | 90 | 0.069383 | 0.017429 | -0.069374 | -0.017424
79 | 25 | 0.4317 | 0.27629 | 2.8998e-09 | 0 | 0 | 0 | 0 | 0 | 1 | -90 | 90 | -0.24965 | -0.063172 | 0.24994 | 0.06336
79 | 45 | 0.32661 | 0.20903 | 2.1939e-09 | 0 | 0 | 0 | 0 | 0 | 1 | -90 | 90 | 0.01406 | 0.0035235 | -0.014059 | -0.0035233
70 | 69 | 0.28238 | 0.18072 | 1.8968e-09 | 0 | 0 | 0 | 0 | 0 | 1 | -90 | 90 | 0.13683 | 0.034609 | -0.13677 | -0.034572
75 | 77 | 0.46457 | 0.29733 | 3.1206e-09 | 0 | 0 | 0 | 0 | 0 | 1 | -90 | 90 | 0.067799 | 0.017029 | -0.067776 | -0.017014
25 | 107 | 0.32246 | 0.20638 | 2.166e-09 | 0 | 0 | 0 | 0 | 0 | 1 | -90 | 90 | 0.010209 | 0.0025585 | -0.010208 | -0.0025585
25 | 22 | 0.054434 | 0.034837 | 3.6563e-10 | 0 | 0 | 0 | 0 | 0 | 1 | -90 | 90 | -0.26015 | -0.065919 | 0.26019 | 0.065945
45 | 26 | 0.31972 | 0.20462 | 2.1476e-09 | 0 | 0 | 0 | 0 | 0 | 1 | -90 | 90 | 0.0061129 | 0.0015318 | -0.0061128 | -0.0015319
69 | 71 | 0.087788 | 0.056184 | 5.8968e-10 | 0 | 0 | 0 | 0 | 0 | 1 | -90 | 90 | 0.13 | 0.032874 | -0.12998 | -0.032863
26 | 43 | 0.29205 | 0.18691 | 1.9617e-09 | 0 | 0 | 0 | 0 | 0 | 1 | -90 | 90 | 0.0061128 | 0.0015319 | -0.0061127 | -0.001532
43 | 44 | 0.033444 | 0.021404 | 1.6848e-10 | 0 | 0 | 0 | 0 | 0 | 1 | -90 | 90 | 0.0043637 | 0.0010937 | -0.0043637 | -0.0010937
21 | 22 | 0.37622 | 0.24078 | 2.5271e-09 | 0 | 0 | 0 | 0 | 0 | 1 | -90 | 90 | 0.2645 | 0.067136 | -0.26421 | -0.066952
21 | 23 | 0.29579 | 0.18931 | 1.9869e-09 | 0 | 0 | 0 | 0 | 0 | 1 | -90 | 90 | -0.27369 | -0.069439 | 0.27394 | 0.069594
22 | 24 | 0.52459 | 0.33574 | 3.5237e-09 | 0 | 0 | 0 | 0 | 0 | 1 | -90 | 90 | 0.004021 | 0.0010073 | -0.0040209 | -0.0010076
23 | 27 | 0.093359 | 0.05975 | 6.271e-10 | 0 | 0 | 0 | 0 | 0 | 1 | -90 | 90 | -0.27394 | -0.069594 | 0.27401 | 0.069643
24 | 36 | 0.45858 | 0.29349 | 1.5402e-09 | 0 | 0 | 0 | 0 | 0 | 1 | -90 | 90 | 0.0040209 | 0.0010076 | -0.0040208 | -0.0010077
27 | 35 | 0.41973 | 0.26862 | 2.8193e-09 | 0 | 0 | 0 | 0 | 0 | 1 | -90 | 90 | -0.28028 | -0.071213 | 0.28064 | 0.071442
27 | 110 | 0.15719 | 0.1006 | 7.9188e-10 | 0 | 0 | 0 | 0 | 0 | 1 | -90 | 90 | 0.0062645 | 0.00157 | -0.0062644 | -0.00157
35 | 37 | 0.35342 | 0.22619 | 2.3739e-09 | 0 | 0 | 0 | 0 | 0 | 1 | -90 | 90 | -0.29498 | -0.075038 | 0.29532 | 0.075252
35 | 34 | 0.060273 | 0.038575 | 3.0364e-10 | 0 | 0 | 0 | 0 | 0 | 1 | -90 | 90 | 0.014347 | 0.0035957 | -0.014347 | -0.0035956
37 | 67 | 0.50062 | 0.3204 | 3.3627e-09 | 0 | 0 | 0 | 0 | 0 | 1 | -90 | 90 | 0.014361 | 0.0035983 | -0.01436 | -0.0035979
37 | 83 | 0.26617 | 0.17035 | 1.7879e-09 | 0 | 0 | 0 | 0 | 0 | 1 | -90 | 90 | -0.30968 | -0.07885 | 0.30996 | 0.079027
28 | 29 | 0.2105 | 0.13472 | 1.414e-09 | 0 | 0 | 0 | 0 | 0 | 1 | -90 | 90 | -0.0022994 | -0.00057629 | 0.0022994 | 0.00057616
29 | 31 | 0.30618 | 0.19596 | 2.0566e-09 | 0 | 0 | 0 | 0 | 0 | 1 | -90 | 90 | -0.0028903 | -0.00072425 | 0.0028904 | 0.00072407
31 | 32 | 1.2531 | 0.80197 | 8.417e-09 | 0 | 0 | 0 | 0 | 0 | 1 | -90 | 90 | -0.0056859 | -0.0014247 | 0.0056863 | 0.0014241
32 | 49 | 0.24762 | 0.15848 | 1.6633e-09 | 0 | 0 | 0 | 0 | 0 | 1 | -90 | 90 | -0.0056863 | -0.0014241 | 0.0056864 | 0.001424
49 | 50 | 0.34818 | 0.22283 | 2.3387e-09 | 0 | 0 | 0 | 0 | 0 | 1 | -90 | 90 | -0.010048 | -0.0025171 | 0.010048 | 0.0025171
50 | 67 | 0.35972 | 0.23022 | 2.4163e-09 | 0 | 0 | 0 | 0 | 0 | 1 | -90 | 90 | -0.014359 | -0.0035977 | 0.01436 | 0.0035979
74 | 81 | 0.52828 | 0.3381 | 3.5485e-09 | 0 | 0 | 0 | 0 | 0 | 1 | -90 | 90 | -0.055653 | -0.013962 | 0.055671 | 0.013973
83 | 55 | 0.062496 | 0.039997 | 4.1979e-10 | 0 | 0 | 0 | 0 | 0 | 1 | -90 | 90 | -0.31725 | -0.080855 | 0.31732 | 0.080899
55 | 53 | 0.21694 | 0.13884 | 1.4572e-09 | 0 | 0 | 0 | 0 | 0 | 1 | -90 | 90 | -0.32008 | -0.081592 | 0.32033 | 0.081746
38 | 39 | 0.29452 | 0.18849 | 1.9783e-09 | 0 | 0 | 0 | 0 | 0 | 1 | -90 | 90 | 0.34504 | 0.088728 | -0.34466 | -0.088488
38 | 40 | 0.17418 | 0.11148 | 1.17e-09 | 0 | 0 | 0 | 0 | 0 | 1 | -90 | 90 | -0.34735 | -0.089308 | 0.34758 | 0.089452
39 | 41 | 0.39292 | 0.25147 | 2.6392e-09 | 0 | 0 | 0 | 0 | 0 | 1 | -90 | 90 | 0.34272 | 0.088002 | -0.34223 | -0.087686
40 | 42 | 1.3009 | 0.83255 | 2.1845e-09 | 0 | 0 | 0 | 0 | 0 | 1 | -90 | 90 | 0.011191 | 0.0028052 | -0.011189 | -0.0028043
41 | 46 | 0.1374 | 0.087939 | 9.2296e-10 | 0 | 0 | 0 | 0 | 0 | 1 | -90 | 90 | 0.34063 | 0.087287 | -0.34046 | -0.087178
42 | 82 | 0.68617 | 0.43915 | 1.1523e-09 | 0 | 0 | 0 | 0 | 0 | 1 | -90 | 90 | 0.0038962 | 0.00097642 | -0.0038961 | -0.00097646
46 | 47 | 0.29962 | 0.19176 | 2.0126e-09 | 0 | 0 | 0 | 0 | 0 | 1 | -90 | 90 | 0.33849 | 0.086682 | -0.33812 | -0.086447
47 | 48 | 0.26942 | 0.17243 | 1.8097e-09 | 0 | 0 | 0 | 0 | 0 | 1 | -90 | 90 | 0.3359 | 0.085891 | -0.33557 | -0.085682
48 | 56 | 0.079001 | 0.05056 | 5.3065e-10 | 0 | 0 | 0 | 0 | 0 | 1 | -90 | 90 | 0.33557 | 0.085682 | -0.33548 | -0.08562
56 | 53 | 0.16813 | 0.10761 | 1.1294e-09 | 0 | 0 | 0 | 0 | 0 | 1 | -90 | 90 | 0.33294 | 0.084984 | -0.33274 | -0.084855
53 | 51 | 0.27131 | 0.17364 | 1.8224e-09 | 0 | 0 | 0 | 0 | 0 | 1 | -90 | 90 | 0.01241 | 0.0031096 | -0.012409 | -0.0031095
51 | 52 | 0.44114 | 0.28233 | 2.9632e-09 | 0 | 0 | 0 | 0 | 0 | 1 | -90 | 90 | 0.010326 | 0.0025875 | -0.010326 | -0.0025874
52 | 54 | 0.41963 | 0.26856 | 2.8187e-09 | 0 | 0 | 0 | 0 | 0 | 1 | -90 | 90 | 0.0071735 | 0.0017974 | -0.0071732 | -0.0017975
54 | 86 | 0.17566 | 0.11242 | 1.1799e-09 | 0 | 0 | 0 | 0 | 0 | 1 | -90 | 90 | 0.0057279 | 0.0014353 | -0.0057279 | -0.0014354
86 | 68 | 0.31462 | 0.20136 | 2.1133e-09 | 0 | 0 | 0 | 0 | 0 | 1 | -90 | 90 | 0.0046395 | 0.0011626 | -0.0046395 | -0.0011628
57 | 58 | 0.3335 | 0.21344 | 2.2401e-09 | 0 | 0 | 0 | 0 | 0 | 1 | -90 | 90 | -0.0066116 | -0.001657 | 0.0066118 | 0.0016569
57 | 59 | 0.1122 | 0.071806 | 7.5363e-10 | 0 | 0 | 0 | 0 | 0 | 1 | -90 | 90 | 0.0051006 | 0.0012783 | -0.0051006 | -0.0012784
58 | 60 | 0.17694 | 0.11324 | 1.1885e-09 | 0 | 0 | 0 | 0 | 0 | 1 | -90 | 90 | -0.0085436 | -0.0021411 | 0.0085437 | 0.0021411
60 | 87 | 2.4951 | 1.5969 | 4.1899e-09 | 0 | 0 | 0 | 0 | 0 | 1 | -90 | 90 | 0.005811 | 0.0014562 | -0.0058101 | -0.001456
60 | 88 | 0.43824 | 0.28047 | 2.9437e-09 | 0 | 0 | 0 | 0 | 0 | 1 | -90 | 90 | -0.020121 | -0.0050426 | 0.020123 | 0.0050435
87 | 96 | 1.8849 | 1.2063 | 3.1653e-09 | 0 | 0 | 0 | 0 | 0 | 1 | -90 | 90 | 0.0030852 | 0.00077303 | -0.003085 | -0.0007732
88 | 90 | 0.46551 | 0.29792 | 3.1269e-09 | 0 | 0 | 0 | 0 | 0 | 1 | -90 | 90 | -0.10084 | -0.02544 | 0.10089 | 0.025474
88 | 94 | 0.56812 | 0.3636 | 3.8161e-09 | 0 | 0 | 0 | 0 | 0 | 1 | -90 | 90 | 0.080717 | 0.020397 | -0.080676 | -0.020371
90 | 99 | 0.50853 | 0.32546 | 3.4158e-09 | 0 | 0 | 0 | 0 | 0 | 1 | -90 | 90 | -0.10089 | -0.025474 | 0.10095 | 0.02551
94 | 92 | 0.61088 | 0.39096 | 4.1033e-09 | 0 | 0 | 0 | 0 | 0 | 1 | -90 | 90 | 0.080676 | 0.020371 | -0.080632 | -0.020343
62 | 63 | 0.4637 | 0.29677 | 3.1147e-09 | 0 | 0 | 0 | 0 | 0 | 1 | -90 | 90 | -0.0094774 | -0.0023751 | 0.0094778 | 0.0023751
62 | 64 | 0.42029 | 0.26898 | 2.8231e-09 | 0 | 0 | 0 | 0 | 0 | 1 | -90 | 90 | 0.0063111 | 0.0015815 | -0.0063109 | -0.0015817
64 | 66 | 0.074706 | 0.047812 | 5.018e-10 | 0 | 0 | 0 | 0 | 0 | 1 | -90 | 90 | 0.0027222 | 0.00068224 | -0.0027222 | -0.00068228
71 | 72 | 0.44029 | 0.28179 | 2.9575e-09 | 0 | 0 | 0 | 0 | 0 | 1 | -90 | 90 | 0.12417 | 0.031407 | -0.1241 | -0.031359
72 | 84 | 0.54488 | 0.34872 | 3.66e-09 | 0 | 0 | 0 | 0 | 0 | 1 | -90 | 90 | 0.11827 | 0.029899 | -0.11819 | -0.029845
84 | 85 | 0.036742 | 0.023515 | 2.468e-10 | 0 | 0 | 0 | 0 | 0 | 1 | -90 | 90 | 0.11113 | 0.028075 | -0.11112 | -0.028072
85 | 99 | 0.27524 | 0.17615 | 1.8488e-09 | 0 | 0 | 0 | 0 | 0 | 1 | -90 | 90 | 0.10611 | 0.026817 | -0.10608 | -0.026796
81 | 78 | 0.0068782 | 0.004402 | 4.6201e-11 | 0 | 0 | 0 | 0 | 0 | 1 | -90 | 90 | -0.059688 | -0.01498 | 0.059689 | 0.01498
78 | 77 | 0.45067 | 0.28843 | 3.0272e-09 | 0 | 0 | 0 | 0 | 0 | 1 | -90 | 90 | -0.063053 | -0.015823 | 0.063073 | 0.015836
92 | 93 | 0.56346 | 0.36062 | 3.7848e-09 | 0 | 0 | 0 | 0 | 0 | 1 | -90 | 90 | 0.074617 | 0.018836 | -0.074582 | -0.018814
93 | 95 | 0.95994 | 0.61436 | 6.448e-09 | 0 | 0 | 0 | 0 | 0 | 1 | -90 | 90 | 0.074582 | 0.018814 | -0.074522 | -0.018776
95 | 100 | 1.445 | 0.92479 | 9.7061e-09 | 0 | 0 | 0 | 0 | 0 | 1 | -90 | 90 | 0.074522 | 0.018776 | -0.074432 | -0.01872
100 | 101 | 0.29073 | 0.18607 | 1.9529e-09 | 0 | 0 | 0 | 0 | 0 | 1 | -90 | 90 | 0.071551 | 0.017998 | -0.071535 | -0.017987
104 | 101 | 1.4406 | 0.92197 | 9.6764e-09 | 0 | 0 | 0 | 0 | 0 | 1 | -90 | 90 | -0.070131 | -0.017605 | 0.070211 | 0.017655
104 | 102 | 0.74011 | 0.47367 | 4.9714e-09 | 0 | 0 | 0 | 0 | 0 | 1 | -90 | 90 | 0.069583 | 0.017468 | -0.069542 | -0.017443
102 | 103 | 0.94109 | 0.6023 | 6.3214e-09 | 0 | 0 | 0 | 0 | 0 | 1 | -90 | 90 | 0.052016 | 0.01305 | -0.051987 | -0.013032