## bus_data
BUS_I | BUS_TYPE | Pd | Qd | Gs | Bs | area | Vm | Va | baseKV | zone | Vmax | Vmin
1 | 1 | 0.0027196 | 0.00068159 | 0 | 0 | 1 | 0.99515 | -0.091729 | 0.4 | 1 | 1.1 | 0.9
2 | 1 | 0 | 0 | 0 | 0 | 1 | 0.99547 | -0.085595 | 0.4 | 1 | 1.1 | 0.9
3 | 1 | 0 | 0 | 0 | 0 | 1 | 0.9948 | -0.098284 | 0.4 | 1 | 1.1 | 0.9
4 | 1 | 0 | 0 | 0 | 0 | 1 | 0.99528 | -0.089207 | 0.4 | 1 | 1.1 | 0.9
5 | 1 | 0.0058874 | 0.0014755 | 0 | 0 | 1 | 0.99664 | -0.0634 | 0.4 | 1 | 1.1 | 0.9
7 | 1 | 0.001066 | 0.00026716 | 0 | 0 | 1 | 0.99525 | -0.089876 | 0.4 | 1 | 1.1 | 0.9
8 | 1 | 0.0010493 | 0.00026299 | 0 | 0 | 1 | 0.99451 | -0.10379 | 0.4 | 1 | 1.1 | 0.9
104 | 1 | 0 | 0 | 0 | 0 | 1 | 0.9821 | -0.34219 | 0.4 | 1 | 1.1 | 0.9
101 | 1 | 0.0090714 | 0.0022735 | 0 | 0 | 1 | 0.99507 | -0.093209 | 0.4 | 1 | 1.1 | 0.9
10 | 3 | 0 | 0 | 0 | 0 | 1 | 1 | 0 | 0.4 | 1 | 1.1 | 0.9
95 | 1 | 0 | 0 | 0 | 0 | 1 | 0.99519 | -0.09091 | 0.4 | 1 | 1.1 | 0.9
106 | 1 | 0 | 0 | 0 | 0 | 1 | 0.98697 | -0.24784 | 0.4 | 1 | 1.1 | 0.9
11 | 1 | 0.0027909 | 0.00069945 | 0 | 0 | 1 | 0.99845 | -0.029504 | 0.4 | 1 | 1.1 | 0.9
12 | 1 | 0.00078084 | 0.0001957 | 0 | 0 | 1 | 0.99996 | -0.00082144 | 0.4 | 1 | 1.1 | 0.9
131 | 1 | 0.002304 | 0.00057745 | 0 | 0 | 1 | 0.99831 | -0.032089 | 0.4 | 1 | 1.1 | 0.9
93 | 1 | 0.0010683 | 0.00026773 | 0 | 0 | 1 | 0.99512 | -0.092271 | 0.4 | 1 | 1.1 | 0.9
94 | 1 | 0.0003749 | 9.396e-05 | 0 | 0 | 1 | 0.99511 | -0.092488 | 0.4 | 1 | 1.1 | 0.9
96 | 1 | 0.00159 | 0.00039849 | 0 | 0 | 1 | 0.99508 | -0.093086 | 0.4 | 1 | 1.1 | 0.9
97 | 1 | 0.001604 | 0.000402 | 0 | 0 | 1 | 0.99517 | -0.091451 | 0.4 | 1 | 1.1 | 0.9
98 | 1 | 0.0033517 | 0.00084003 | 0 | 0 | 1 | 0.98185 | -0.34695 | 0.4 | 1 | 1.1 | 0.9
99 | 1 | 0.0010101 | 0.00025315 | 0 | 0 | 1 | 0.98189 | -0.3462 | 0.4 | 1 | 1.1 | 0.9
100 | 1 | 0 | 0 | 0 | 0 | 1 | 0.98199 | -0.34433 | 0.4 | 1 | 1.1 | 0.9
125 | 1 | 0.0017038 | 0.000427 | 0 | 0 | 1 | 0.98196 | -0.34491 | 0.4 | 1 | 1.1 | 0.9
102 | 1 | 0 | 0 | 0 | 0 | 1 | 0.99147 | -0.16306 | 0.4 | 1 | 1.1 | 0.9
196 | 1 | 0 | 0 | 0 | 0 | 1 | 0.98178 | -0.35019 | 0.4 | 1 | 1.1 | 0.9
194 | 1 | 0.0067683 | 0.0016963 | 0 | 0 | 1 | 0.99202 | -0.1525 | 0.4 | 1 | 1.1 | 0.9
122 | 1 | 0 | 0 | 0 | 0 | 1 | 0.98205 | -0.34306 | 0.4 | 1 | 1.1 | 0.9
109 | 1 | 0.00080091 | 0.00020073 | 0 | 0 | 1 | 0.9798 | -0.38693 | 0.4 | 1 | 1.1 | 0.9
107 | 1 | 0 | 0 | 0 | 0 | 1 | 0.97804 | -0.42131 | 0.4 | 1 | 1.1 | 0.9
240 | 1 | 0.0023325 | 0.00058457 | 0 | 0 | 1 | 0.97702 | -0.44116 | 0.4 | 1 | 1.1 | 0.9
238 | 1 | 0.0036487 | 0.00091445 | 0 | 0 | 1 | 0.97794 | -0.42322 | 0.4 | 1 | 1.1 | 0.9
108 | 1 | 0.00066856 | 0.00016756 | 0 | 0 | 1 | 0.97872 | -0.40813 | 0.4 | 1 | 1.1 | 0.9
110 | 1 | 0.0023214 | 0.00058179 | 0 | 0 | 1 | 0.97774 | -0.42724 | 0.4 | 1 | 1.1 | 0.9
111 | 1 | 0 | 0 | 0 | 0 | 1 | 0.97736 | -0.43474 | 0.4 | 1 | 1.1 | 0.9
124 | 1 | 0.00026095 | 6.54e-05 | 0 | 0 | 1 | 0.97678 | -0.44614 | 0.4 | 1 | 1.1 | 0.9
141 | 1 | 0.0012954 | 0.00032465 | 0 | 0 | 1 | 0.97722 | -0.43754 | 0.4 | 1 | 1.1 | 0.9
112 | 1 | 0.0013499 | 0.00033831 | 0 | 0 | 1 | 0.9758 | -0.4654 | 0.4 | 1 | 1.1 | 0.9
113 | 1 | 0.00053124 | 0.00013314 | 0 | 0 | 1 | 0.97668 | -0.44796 | 0.4 | 1 | 1.1 | 0.9
114 | 1 | 0.0062638 | 0.0015699 | 0 | 0 | 1 | 0.97555 | -0.47022 | 0.4 | 1 | 1.1 | 0.9
115 | 1 | 0.0033382 | 0.00083664 | 0 | 0 | 1 | 0.97672 | -0.44731 | 0.4 | 1 | 1.1 | 0.9
116 | 1 | 0.00017075 | 4.2794e-05 | 0 | 0 | 1 | 0.97478 | -0.48552 | 0.4 | 1 | 1.1 | 0.9
134 | 1 | 0 | 0 | 0 | 0 | 1 | 0.97471 | -0.48674 | 0.4 | 1 | 1.1 | 0.9
118 | 1 | 0.0004753 | 0.00011912 | 0 | 0 | 1 | 0.98143 | -0.35521 | 0.4 | 1 | 1.1 | 0.9
119 | 1 | 0.0006128 | 0.00015358 | 0 | 0 | 1 | 0.98148 | -0.35428 | 0.4 | 1 | 1.1 | 0.9
120 | 1 | 0.004469 | 0.00112 | 0 | 0 | 1 | 0.98135 | -0.35685 | 0.4 | 1 | 1.1 | 0.9
121 | 1 | 0 | 0 | 0 | 0 | 1 | 0.98156 | -0.35261 | 0.4 | 1 | 1.1 | 0.9
142 | 1 | 0.0003816 | 9.5638e-05 | 0 | 0 | 1 | 0.98205 | -0.34316 | 0.4 | 1 | 1.1 | 0.9
126 | 1 | 0.00030113 | 7.5469e-05 | 0 | 0 | 1 | 0.97372 | -0.50635 | 0.4 | 1 | 1.1 | 0.9
127 | 1 | 0.00038894 | 9.7479e-05 | 0 | 0 | 1 | 0.97375 | -0.50584 | 0.4 | 1 | 1.1 | 0.9
128 | 1 | 0.00089869 | 0.00022523 | 0 | 0 | 1 | 0.97359 | -0.50904 | 0.4 | 1 | 1.1 | 0.9
129 | 1 | 0 | 0 | 0 | 0 | 1 | 0.97393 | -0.5022 | 0.4 | 1 | 1.1 | 0.9
130 | 1 | 0.00053053 | 0.00013296 | 0 | 0 | 1 | 0.97346 | -0.51153 | 0.4 | 1 | 1.1 | 0.9
135 | 1 | 0 | 0 | 0 | 0 | 1 | 0.97407 | -0.49939 | 0.4 | 1 | 1.1 | 0.9
156 | 1 | 0 | 0 | 0 | 0 | 1 | 0.97336 | -0.51346 | 0.4 | 1 | 1.1 | 0.9
132 | 1 | 0 | 0 | 0 | 0 | 1 | 0.99583 | -0.079448 | 0.4 | 1 | 1.1 | 0.9
139 | 1 | 0.001053 | 0.00026391 | 0 | 0 | 1 | 0.99355 | -0.12304 | 0.4 | 1 | 1.1 | 0.9
133 | 1 | 0.00021935 | 5.4975e-05 | 0 | 0 | 1 | 0.97411 | -0.49862 | 0.4 | 1 | 1.1 | 0.9
136 | 1 | 0.0021139 | 0.00052979 | 0 | 0 | 1 | 0.97425 | -0.49589 | 0.4 | 1 | 1.1 | 0.9
138 | 1 | 0 | 0 | 0 | 0 | 1 | 0.9733 | -0.51475 | 0.4 | 1 | 1.1 | 0.9
164 | 1 | 0 | 0 | 0 | 0 | 1 | 0.97388 | -0.50332 | 0.4 | 1 | 1.1 | 0.9
137 | 1 | 0.0012499 | 0.00031324 | 0 | 0 | 1 | 0.97706 | -0.44067 | 0.4 | 1 | 1.1 | 0.9
140 | 1 | 0.0028906 | 0.00072444 | 0 | 0 | 1 | 0.97709 | -0.44003 | 0.4 | 1 | 1.1 | 0.9
171 | 1 | 0.0023055 | 0.00057782 | 0 | 0 | 1 | 0.97316 | -0.5174 | 0.4 | 1 | 1.1 | 0.9
144 | 1 | 0.0032739 | 0.00082051 | 0 | 0 | 1 | 0.97318 | -0.51702 | 0.4 | 1 | 1.1 | 0.9
195 | 1 | 0 | 0 | 0 | 0 | 1 | 0.99214 | -0.15014 | 0.4 | 1 | 1.1 | 0.9
143 | 1 | 0.00062195 | 0.00015587 | 0 | 0 | 1 | 0.97317 | -0.51715 | 0.4 | 1 | 1.1 | 0.9
145 | 1 | 0.00099761 | 0.00025002 | 0 | 0 | 1 | 0.97267 | -0.52725 | 0.4 | 1 | 1.1 | 0.9
146 | 1 | 0.00024967 | 6.2572e-05 | 0 | 0 | 1 | 0.97266 | -0.5274 | 0.4 | 1 | 1.1 | 0.9
147 | 1 | 0.00043134 | 0.0001081 | 0 | 0 | 1 | 0.97276 | -0.52538 | 0.4 | 1 | 1.1 | 0.9
148 | 1 | 0 | 0 | 0 | 0 | 1 | 0.97266 | -0.52744 | 0.4 | 1 | 1.1 | 0.9
149 | 1 | 0 | 0 | 0 | 0 | 1 | 0.97282 | -0.52431 | 0.4 | 1 | 1.1 | 0.9
257 | 1 | 0.00059322 | 0.00014868 | 0 | 0 | 1 | 0.97237 | -0.53334 | 0.4 | 1 | 1.1 | 0.9
150 | 1 | 0.0017882 | 0.00044817 | 0 | 0 | 1 | 0.97288 | -0.52311 | 0.4 | 1 | 1.1 | 0.9
151 | 1 | 0.00073152 | 0.00018334 | 0 | 0 | 1 | 0.973 | -0.5207 | 0.4 | 1 | 1.1 | 0.9
152 | 1 | 0 | 0 | 0 | 0 | 1 | 0.97317 | -0.51735 | 0.4 | 1 | 1.1 | 0.9
163 | 1 | 0 | 0 | 0 | 0 | 1 | 0.97334 | -0.51399 | 0.4 | 1 | 1.1 | 0.9
172 | 1 | 0.0010963 | 0.00027476 | 0 | 0 | 1 | 0.97314 | -0.51788 | 0.4 | 1 | 1.1 | 0.9
153 | 1 | 0.00020688 | 5.185e-05 | 0 | 0 | 1 | 0.97334 | -0.51398 | 0.4 | 1 | 1.1 | 0.9
158 | 1 | 0.00046548 | 0.00011666 | 0 | 0 | 1 | 0.97334 | -0.5139 | 0.4 | 1 | 1.1 | 0.9
154 | 1 | 0.00044864 | 0.00011244 | 0 | 0 | 1 | 0.97333 | -0.51415 | 0.4 | 1 | 1.1 | 0.9
155 | 1 | 0 | 0 | 0 | 0 | 1 | 0.97293 | -0.52209 | 0.4 | 1 | 1.1 | 0.9
157 | 1 | 0.0020522 | 0.00051434 | 0 | 0 | 1 | 0.97286 | -0.52344 | 0.4 | 1 | 1.1 | 0.9
161 | 1 | 0.0028655 | 0.00071817 | 0 | 0 | 1 | 0.97335 | -0.51369 | 0.4 | 1 | 1.1 | 0.9
162 | 1 | 0.0011011 | 0.00027597 | 0 | 0 | 1 | 0.9736 | -0.50872 | 0.4 | 1 | 1.1 | 0.9
165 | 1 | 0.00022678 | 5.6837e-05 | 0 | 0 | 1 | 0.97333 | -0.51417 | 0.4 | 1 | 1.1 | 0.9
174 | 1 | 0.0012912 | 0.00032359 | 0 | 0 | 1 | 0.9738 | -0.50478 | 0.4 | 1 | 1.1 | 0.9
166 | 1 | 0.0025789 | 0.00064634 | 0 | 0 | 1 | 0.97307 | -0.51915 | 0.4 | 1 | 1.1 | 0.9
167 | 1 | 0.00051721 | 0.00012962 | 0 | 0 | 1 | 0.97307 | -0.51925 | 0.4 | 1 | 1.1 | 0.9
168 | 1 | 0.00033668 | 8.438e-05 | 0 | 0 | 1 | 0.97313 | -0.51804 | 0.4 | 1 | 1.1 | 0.9
169 | 1 | 0.0017076 | 0.00042797 | 0 | 0 | 1 | 0.97297 | -0.52113 | 0.4 | 1 | 1.1 | 0.9
170 | 1 | 0.0017454 | 0.00043743 | 0 | 0 | 1 | 0.97314 | -0.51786 | 0.4 | 1 | 1.1 | 0.9
173 | 1 | 0.00043067 | 0.00010794 | 0 | 0 | 1 | 0.97314 | -0.51792 | 0.4 | 1 | 1.1 | 0.9
175 | 1 | 0 | 0 | 0 | 0 | 1 | 0.97375 | -0.50586 | 0.4 | 1 | 1.1 | 0.9
176 | 1 | 0.001245 | 0.00031203 | 0 | 0 | 1 | 0.97372 | -0.50644 | 0.4 | 1 | 1.1 | 0.9
177 | 1 | 0.0025854 | 0.00064797 | 0 | 0 | 1 | 0.97365 | -0.50771 | 0.4 | 1 | 1.1 | 0.9
197 | 1 | 0.0018439 | 0.00046212 | 0 | 0 | 1 | 0.99208 | -0.15135 | 0.4 | 1 | 1.1 | 0.9
231 | 1 | 0 | 0 | 0 | 0 | 1 | 0.97624 | -0.45855 | 0.4 | 1 | 1.1 | 0.9
263 | 1 | 0.0016953 | 0.00042489 | 0 | 0 | 1 | 0.98151 | -0.35563 | 0.4 | 1 | 1.1 | 0.9
198 | 1 | 0.0013344 | 0.00033442 | 0 | 0 | 1 | 0.99206 | -0.15177 | 0.4 | 1 | 1.1 | 0.9
230 | 1 | 0.010231 | 0.0025642 | 0 | 0 | 1 | 0.97406 | -0.50166 | 0.4 | 1 | 1.1 | 0.9
232 | 1 | 0.0047101 | 0.0011805 | 0 | 0 | 1 | 0.97448 | -0.49121 | 0.4 | 1 | 1.1 | 0.9
234 | 1 | 0 | 0 | 0 | 0 | 1 | 0.97455 | -0.48978 | 0.4 | 1 | 1.1 | 0.9
236 | 1 | 0 | 0 | 0 | 0 | 1 | 0.97475 | -0.4858 | 0.4 | 1 | 1.1 | 0.9
237 | 1 | 0.00091416 | 0.00022911 | 0 | 0 | 1 | 0.97452 | -0.49043 | 0.4 | 1 | 1.1 | 0.9
235 | 1 | 0.0011691 | 0.00029299 | 0 | 0 | 1 | 0.97343 | -0.51189 | 0.4 | 1 | 1.1 | 0.9
250 | 1 | 0.0050259 | 0.0012596 | 0 | 0 | 1 | 0.97345 | -0.51158 | 0.4 | 1 | 1.1 | 0.9
245 | 1 | 0.0020666 | 0.00051795 | 0 | 0 | 1 | 0.97529 | -0.47524 | 0.4 | 1 | 1.1 | 0.9
242 | 1 | 0.0010637 | 0.00026658 | 0 | 0 | 1 | 0.97455 | -0.48985 | 0.4 | 1 | 1.1 | 0.9
246 | 1 | 0.0021005 | 0.00052642 | 0 | 0 | 1 | 0.97443 | -0.4921 | 0.4 | 1 | 1.1 | 0.9
239 | 1 | 0.0023601 | 0.00059149 | 0 | 0 | 1 | 0.9779 | -0.42392 | 0.4 | 1 | 1.1 | 0.9
248 | 1 | 0 | 0 | 0 | 0 | 1 | 0.97621 | -0.45708 | 0.4 | 1 | 1.1 | 0.9
241 | 1 | 0 | 0 | 0 | 0 | 1 | 0.9737 | -0.50664 | 0.4 | 1 | 1.1 | 0.9
247 | 1 | 0 | 0 | 0 | 0 | 1 | 0.97371 | -0.50635 | 0.4 | 1 | 1.1 | 0.9
253 | 1 | 0.0008314 | 0.00020837 | 0 | 0 | 1 | 0.97361 | -0.50842 | 0.4 | 1 | 1.1 | 0.9
243 | 1 | 0.0015412 | 0.00038627 | 0 | 0 | 1 | 0.97436 | -0.49357 | 0.4 | 1 | 1.1 | 0.9
244 | 1 | 0.0059741 | 0.0014973 | 0 | 0 | 1 | 0.97417 | -0.49737 | 0.4 | 1 | 1.1 | 0.9
249 | 1 | 0.0010614 | 0.000266 | 0 | 0 | 1 | 0.97618 | -0.45765 | 0.4 | 1 | 1.1 | 0.9
251 | 1 | 0 | 0 | 0 | 0 | 1 | 0.97358 | -0.50906 | 0.4 | 1 | 1.1 | 0.9
252 | 1 | 0.0017522 | 0.00043915 | 0 | 0 | 1 | 0.97353 | -0.50986 | 0.4 | 1 | 1.1 | 0.9

## generator_data
GEN_BUS | PG | QG | QMAX | QMIN | VG | MBASE | GEN_STATUS | PMAX | PMIN
10 | 0.16218 | 0.041685 | 10 | -10 | 1 | 100 | 1 | 10 | 0

## branch_data
F_BUS | T_BUS | BR_R | BR_X | BR_B | RATE_A | RATE_B | RATE_C | TAP | SHIFT | BR_STATUS | ANGMIN | ANGMAX | P_in | Q_in | P_out | Q_out
1 | 2 | 0.67434 | 0.43157 | 3.3972e-09 | 0 | 0 | 0 | 0 | 0 | 1 | -90 | 90 | -0.041011 | -0.010522 | 0.041024 | 0.010529
1 | 3 | 0.77226 | 0.49425 | 3.8905e-09 | 0 | 0 | 0 | 0 | 0 | 1 | -90 | 90 | 0.038292 | 0.0098399 | -0.03828 | -0.0098325
2 | 4 | 0.20393 | 0.13052 | 1.0274e-09 | 0 | 0 | 0 | 0 | 0 | 1 | -90 | 90 | 0.07985 | 0.020482 | -0.079836 | -0.020474
2 | 5 | 0.79128 | 0.50642 | 3.9863e-09 | 0 | 0 | 0 | 0 | 0 | 1 | -90 | 90 | -0.12658 | -0.03244 | 0.12672 | 0.032527
2 | 7 | 3.3315 | 2.1322 | 5.5945e-09 | 0 | 0 | 0 | 0 | 0 | 1 | -90 | 90 | 0.0057048 | 0.0014288 | -0.0057037 | -0.0014286
3 | 8 | 0.64806 | 0.41476 | 3.2648e-09 | 0 | 0 | 0 | 0 | 0 | 1 | -90 | 90 | 0.03828 | 0.0098325 | -0.038269 | -0.0098263
4 | 104 | 15.9332 | 10.1973 | 2.6756e-08 | 0 | 0 | 0 | 0 | 0 | 1 | -90 | 90 | 0.070763 | 0.0182 | -0.069904 | -0.017653
4 | 101 | 1.9588 | 1.2537 | 3.2894e-09 | 0 | 0 | 0 | 0 | 0 | 1 | -90 | 90 | 0.0090731 | 0.0022743 | -0.0090713 | -0.0022735
5 | 10 | 2.1682 | 1.3876 | 1.0923e-08 | 0 | 0 | 0 | 0 | 0 | 1 | -90 | 90 | -0.1326 | -0.034003 | 0.13301 | 0.034263
7 | 95 | 0.98882 | 0.63285 | 1.6605e-09 | 0 | 0 | 0 | 0 | 0 | 1 | -90 | 90 | 0.0046377 | 0.0011614 | -0.0046375 | -0.0011614
8 | 106 | 17.3142 | 11.0811 | 8.7226e-08 | 0 | 0 | 0 | 0 | 0 | 1 | -90 | 90 | 0.03722 | 0.0095634 | -0.036961 | -0.0094065
104 | 122 | 0.62977 | 0.40305 | 1.0575e-09 | 0 | 0 | 0 | 0 | 0 | 1 | -90 | 90 | 0.0059424 | 0.0014887 | -0.0059422 | -0.0014887
104 | 109 | 3.3532 | 2.146 | 5.6309e-09 | 0 | 0 | 0 | 0 | 0 | 1 | -90 | 90 | 0.057895 | 0.014644 | -0.057771 | -0.014566
104 | 100 | 1.5253 | 0.97621 | 2.5614e-09 | 0 | 0 | 0 | 0 | 0 | 1 | -90 | 90 | 0.0060667 | 0.00152 | -0.0060661 | -0.0015199
10 | 11 | 4.6998 | 3.0078 | 7.8922e-09 | 0 | 0 | 0 | 0 | 0 | 1 | -90 | 90 | 0.028386 | 0.007227 | -0.028346 | -0.0072019
10 | 12 | 4.7091 | 3.0138 | 7.9079e-09 | 0 | 0 | 0 | 0 | 0 | 1 | -90 | 90 | 0.00078087 | 0.00019492 | -0.00078084 | -0.0001957
95 | 97 | 1.4981 | 0.95878 | 2.5157e-09 | 0 | 0 | 0 | 0 | 0 | 1 | -90 | 90 | 0.001604 | 0.00040177 | -0.001604 | -0.000402
95 | 93 | 1.9917 | 1.2747 | 3.3446e-09 | 0 | 0 | 0 | 0 | 0 | 1 | -90 | 90 | 0.0030334 | 0.00075966 | -0.0030332 | -0.00075987
106 | 107 | 20.5185 | 13.1318 | 1.0337e-07 | 0 | 0 | 0 | 0 | 0 | 1 | -90 | 90 | 0.036961 | 0.0094067 | -0.036655 | -0.0092206
11 | 131 | 0.45633 | 0.29205 | 7.663e-10 | 0 | 0 | 0 | 0 | 0 | 1 | -90 | 90 | 0.025555 | 0.0065025 | -0.025552 | -0.0065005
131 | 132 | 9.1765 | 5.873 | 1.541e-08 | 0 | 0 | 0 | 0 | 0 | 1 | -90 | 90 | 0.023248 | 0.0059231 | -0.023195 | -0.0058907
93 | 94 | 0.49034 | 0.31382 | 8.2341e-10 | 0 | 0 | 0 | 0 | 0 | 1 | -90 | 90 | 0.001965 | 0.00049213 | -0.0019649 | -0.0004922
94 | 96 | 1.6673 | 1.0671 | 2.7998e-09 | 0 | 0 | 0 | 0 | 0 | 1 | -90 | 90 | 0.00159 | 0.00039824 | -0.00159 | -0.00039849
98 | 99 | 0.96417 | 0.61707 | 1.6191e-09 | 0 | 0 | 0 | 0 | 0 | 1 | -90 | 90 | -0.0033517 | -0.00084004 | 0.0033518 | 0.00083996
99 | 100 | 1.8514 | 1.1849 | 3.1091e-09 | 0 | 0 | 0 | 0 | 0 | 1 | -90 | 90 | -0.0043619 | -0.0010931 | 0.0043623 | 0.0010931
100 | 125 | 1.4556 | 0.9316 | 2.4444e-09 | 0 | 0 | 0 | 0 | 0 | 1 | -90 | 90 | 0.0017038 | 0.00042681 | -0.0017037 | -0.00042701
102 | 196 | 68.1946 | 43.6445 | 1.1452e-07 | 0 | 0 | 0 | 0 | 0 | 1 | -90 | 90 | 0.012109 | 0.0030826 | -0.012001 | -0.0030244
102 | 194 | 3.8831 | 2.4852 | 6.5207e-09 | 0 | 0 | 0 | 0 | 0 | 1 | -90 | 90 | -0.01211 | -0.0030826 | 0.012116 | 0.0030859
196 | 231 | 45.4284 | 29.0741 | 7.6286e-08 | 0 | 0 | 0 | 0 | 0 | 1 | -90 | 90 | 0.010305 | 0.0026016 | -0.010252 | -0.0025748
196 | 263 | 13.8391 | 8.857 | 2.324e-08 | 0 | 0 | 0 | 0 | 0 | 1 | -90 | 90 | 0.0016958 | 0.00042294 | -0.0016953 | -0.0004249
194 | 195 | 0.55457 | 0.35493 | 9.3127e-10 | 0 | 0 | 0 | 0 | 0 | 1 | -90 | 90 | -0.018884 | -0.0047822 | 0.018886 | 0.0047835
122 | 142 | 1.1758 | 0.75253 | 1.9745e-09 | 0 | 0 | 0 | 0 | 0 | 1 | -90 | 90 | 0.0003816 | 9.5451e-05 | -0.0003816 | -9.564e-05
122 | 121 | 7.4222 | 4.7502 | 1.2464e-08 | 0 | 0 | 0 | 0 | 0 | 1 | -90 | 90 | 0.0055606 | 0.0013932 | -0.005558 | -0.0013928
109 | 108 | 1.6055 | 1.0275 | 2.6961e-09 | 0 | 0 | 0 | 0 | 0 | 1 | -90 | 90 | 0.05697 | 0.014365 | -0.056912 | -0.014328
107 | 240 | 2.7826 | 1.7808 | 4.6727e-09 | 0 | 0 | 0 | 0 | 0 | 1 | -90 | 90 | 0.030645 | 0.0077149 | -0.030616 | -0.0076967
107 | 238 | 1.3618 | 0.87155 | 2.2868e-09 | 0 | 0 | 0 | 0 | 0 | 1 | -90 | 90 | 0.0060093 | 0.001506 | -0.0060087 | -0.0015058
240 | 248 | 2.4116 | 1.5435 | 4.0498e-09 | 0 | 0 | 0 | 0 | 0 | 1 | -90 | 90 | 0.028284 | 0.0071122 | -0.028263 | -0.0070988
238 | 239 | 1.2744 | 0.81565 | 2.1401e-09 | 0 | 0 | 0 | 0 | 0 | 1 | -90 | 90 | 0.0023601 | 0.00059136 | -0.00236 | -0.00059151
108 | 110 | 1.4614 | 0.93532 | 2.4542e-09 | 0 | 0 | 0 | 0 | 0 | 1 | -90 | 90 | 0.056244 | 0.014161 | -0.056193 | -0.014128
110 | 111 | 0.59765 | 0.3825 | 1.0036e-09 | 0 | 0 | 0 | 0 | 0 | 1 | -90 | 90 | 0.053871 | 0.013546 | -0.053852 | -0.013534
111 | 124 | 1.0104 | 0.64666 | 1.6967e-09 | 0 | 0 | 0 | 0 | 0 | 1 | -90 | 90 | 0.048415 | 0.012172 | -0.048389 | -0.012155
111 | 141 | 2.2095 | 1.4141 | 3.7103e-09 | 0 | 0 | 0 | 0 | 0 | 1 | -90 | 90 | 0.0054369 | 0.0013621 | -0.0054362 | -0.0013619
124 | 115 | 0.10376 | 0.066403 | 1.7423e-10 | 0 | 0 | 0 | 0 | 0 | 1 | -90 | 90 | 0.048128 | 0.01209 | -0.048125 | -0.012088
141 | 140 | 2.5678 | 1.6434 | 4.3121e-09 | 0 | 0 | 0 | 0 | 0 | 1 | -90 | 90 | 0.0041409 | 0.0010373 | -0.0041404 | -0.0010374
112 | 113 | 1.6854 | 1.0787 | 2.8303e-09 | 0 | 0 | 0 | 0 | 0 | 1 | -90 | 90 | -0.044217 | -0.011094 | 0.044254 | 0.011118
112 | 114 | 0.48052 | 0.30753 | 8.0692e-10 | 0 | 0 | 0 | 0 | 0 | 1 | -90 | 90 | 0.042868 | 0.010756 | -0.042858 | -0.01075
113 | 115 | 0.062468 | 0.03998 | 1.049e-10 | 0 | 0 | 0 | 0 | 0 | 1 | -90 | 90 | -0.044785 | -0.011251 | 0.044787 | 0.011252
114 | 116 | 1.7837 | 1.1416 | 2.9953e-09 | 0 | 0 | 0 | 0 | 0 | 1 | -90 | 90 | 0.036594 | 0.00918 | -0.036567 | -0.0091632
116 | 134 | 0.14254 | 0.091226 | 2.3936e-10 | 0 | 0 | 0 | 0 | 0 | 1 | -90 | 90 | 0.036397 | 0.0091204 | -0.036394 | -0.0091191
134 | 136 | 2.1899 | 1.4016 | 3.6775e-09 | 0 | 0 | 0 | 0 | 0 | 1 | -90 | 90 | 0.017769 | 0.0044494 | -0.017761 | -0.0044448
134 | 133 | 2.7157 | 1.738 | 4.5604e-09 | 0 | 0 | 0 | 0 | 0 | 1 | -90 | 90 | 0.018626 | 0.0046697 | -0.018615 | -0.0046634
118 | 119 | 0.81101 | 0.51905 | 1.3619e-09 | 0 | 0 | 0 | 0 | 0 | 1 | -90 | 90 | -0.0049446 | -0.0012391 | 0.0049448 | 0.0012392
118 | 120 | 1.5862 | 1.0152 | 2.6636e-09 | 0 | 0 | 0 | 0 | 0 | 1 | -90 | 90 | 0.0044693 | 0.00112 | -0.0044689 | -0.0011201
119 | 121 | 1.3004 | 0.83228 | 2.1838e-09 | 0 | 0 | 0 | 0 | 0 | 1 | -90 | 90 | -0.0055576 | -0.0013927 | 0.005558 | 0.0013928
126 | 127 | 0.43505 | 0.27843 | 7.3057e-10 | 0 | 0 | 0 | 0 | 0 | 1 | -90 | 90 | -0.0049058 | -0.0012253 | 0.0049059 | 0.0012253
126 | 128 | 2.4833 | 1.5893 | 4.1702e-09 | 0 | 0 | 0 | 0 | 0 | 1 | -90 | 90 | 0.0046046 | 0.0011498 | -0.0046041 | -0.0011498
127 | 129 | 2.9205 | 1.8691 | 4.9043e-09 | 0 | 0 | 0 | 0 | 0 | 1 | -90 | 90 | -0.0052948 | -0.0013228 | 0.0052957 | 0.0013229
128 | 130 | 2.848 | 1.8227 | 4.7826e-09 | 0 | 0 | 0 | 0 | 0 | 1 | -90 | 90 | 0.0037054 | 0.00092459 | -0.003705 | -0.00092476
129 | 135 | 2.2482 | 1.4388 | 3.7753e-09 | 0 | 0 | 0 | 0 | 0 | 1 | -90 | 90 | -0.0052957 | -0.0013229 | 0.0052964 | 0.001323
130 | 156 | 2.5697 | 1.6446 | 4.3151e-09 | 0 | 0 | 0 | 0 | 0 | 1 | -90 | 90 | 0.0031744 | 0.00079179 | -0.0031741 | -0.00079201
135 | 138 | 4.9873 | 3.1919 | 8.375e-09 | 0 | 0 | 0 | 0 | 0 | 1 | -90 | 90 | 0.013099 | 0.0032851 | -0.013089 | -0.0032798
135 | 133 | 0.177 | 0.11328 | 2.9723e-10 | 0 | 0 | 0 | 0 | 0 | 1 | -90 | 90 | -0.018395 | -0.0046081 | 0.018396 | 0.0046085
156 | 158 | 2.7902 | 1.7857 | 4.6855e-09 | 0 | 0 | 0 | 0 | 0 | 1 | -90 | 90 | 0.00067236 | 0.00016781 | -0.00067235 | -0.00016825
156 | 154 | 1.1713 | 0.74966 | 1.967e-09 | 0 | 0 | 0 | 0 | 0 | 1 | -90 | 90 | 0.0025018 | 0.0006242 | -0.0025017 | -0.00062433
132 | 139 | 8.4074 | 5.3807 | 1.4118e-08 | 0 | 0 | 0 | 0 | 0 | 1 | -90 | 90 | 0.023195 | 0.0058907 | -0.023146 | -0.005861
139 | 195 | 5.4595 | 3.4941 | 9.168e-09 | 0 | 0 | 0 | 0 | 0 | 1 | -90 | 90 | 0.022093 | 0.0055971 | -0.022065 | -0.0055796
136 | 164 | 2.0182 | 1.2916 | 3.3891e-09 | 0 | 0 | 0 | 0 | 0 | 1 | -90 | 90 | 0.015647 | 0.003915 | -0.015642 | -0.0039118
138 | 171 | 1.2216 | 0.7818 | 2.0513e-09 | 0 | 0 | 0 | 0 | 0 | 1 | -90 | 90 | 0.0091928 | 0.0023036 | -0.0091917 | -0.0023031
138 | 144 | 2.4688 | 1.58 | 4.1458e-09 | 0 | 0 | 0 | 0 | 0 | 1 | -90 | 90 | 0.0038961 | 0.00097616 | -0.0038957 | -0.00097628
164 | 174 | 1.21 | 0.77439 | 2.0319e-09 | 0 | 0 | 0 | 0 | 0 | 1 | -90 | 90 | 0.0051223 | 0.001283 | -0.0051219 | -0.001283
164 | 162 | 2.1764 | 1.3929 | 3.6547e-09 | 0 | 0 | 0 | 0 | 0 | 1 | -90 | 90 | 0.01052 | 0.0026288 | -0.010517 | -0.0026274
137 | 140 | 2.2102 | 1.4145 | 3.7115e-09 | 0 | 0 | 0 | 0 | 0 | 1 | -90 | 90 | -0.0012498 | -0.00031325 | 0.0012499 | 0.00031292
171 | 170 | 0.2813 | 0.18003 | 4.7237e-10 | 0 | 0 | 0 | 0 | 0 | 1 | -90 | 90 | 0.0068862 | 0.0017252 | -0.0068861 | -0.0017252
144 | 143 | 0.88098 | 0.56383 | 1.4794e-09 | 0 | 0 | 0 | 0 | 0 | 1 | -90 | 90 | 0.00062193 | 0.00015574 | -0.00062193 | -0.00015588
195 | 197 | 1.6763 | 1.0729 | 2.815e-09 | 0 | 0 | 0 | 0 | 0 | 1 | -90 | 90 | 0.0031785 | 0.00079618 | -0.0031783 | -0.00079634
145 | 146 | 0.7407 | 0.47405 | 1.2438e-09 | 0 | 0 | 0 | 0 | 0 | 1 | -90 | 90 | 0.00084303 | 0.0002046 | -0.00084303 | -0.00020471
145 | 147 | 4.2645 | 2.7293 | 7.1612e-09 | 0 | 0 | 0 | 0 | 0 | 1 | -90 | 90 | -0.0018406 | -0.00045464 | 0.0018408 | 0.00045406
146 | 148 | 0.24602 | 0.15745 | 4.1313e-10 | 0 | 0 | 0 | 0 | 0 | 1 | -90 | 90 | 0.00059337 | 0.00014214 | -0.00059337 | -0.00014218
147 | 149 | 1.9766 | 1.265 | 3.3192e-09 | 0 | 0 | 0 | 0 | 0 | 1 | -90 | 90 | -0.0022721 | -0.00056217 | 0.0022722 | 0.00056193
148 | 257 | 41.6129 | 26.6322 | 6.9879e-08 | 0 | 0 | 0 | 0 | 0 | 1 | -90 | 90 | 0.00059337 | 0.00014218 | -0.0005932 | -0.00014868
149 | 150 | 2.2373 | 1.4319 | 3.7571e-09 | 0 | 0 | 0 | 0 | 0 | 1 | -90 | 90 | -0.0022722 | -0.00056193 | 0.0022723 | 0.00056166
150 | 151 | 2.5028 | 1.6018 | 4.2029e-09 | 0 | 0 | 0 | 0 | 0 | 1 | -90 | 90 | -0.0040605 | -0.0010098 | 0.004061 | 0.0010097
151 | 152 | 2.9492 | 1.8875 | 4.9525e-09 | 0 | 0 | 0 | 0 | 0 | 1 | -90 | 90 | -0.0047925 | -0.0011931 | 0.0047932 | 0.0011931
152 | 163 | 2.2541 | 1.4426 | 3.7852e-09 | 0 | 0 | 0 | 0 | 0 | 1 | -90 | 90 | -0.0063202 | -0.0015755 | 0.0063212 | 0.0015758
152 | 172 | 1.4675 | 0.93922 | 2.4644e-09 | 0 | 0 | 0 | 0 | 0 | 1 | -90 | 90 | 0.001527 | 0.00038244 | -0.0015269 | -0.00038265
163 | 165 | 3.3571 | 2.1485 | 5.6375e-09 | 0 | 0 | 0 | 0 | 0 | 1 | -90 | 90 | 0.00022678 | 5.6307e-05 | -0.00022678 | -5.6839e-05
163 | 161 | 0.192 | 0.12288 | 3.2243e-10 | 0 | 0 | 0 | 0 | 0 | 1 | -90 | 90 | -0.006548 | -0.0016321 | 0.0065481 | 0.0016322
172 | 173 | 0.35436 | 0.22679 | 5.9507e-10 | 0 | 0 | 0 | 0 | 0 | 1 | -90 | 90 | 0.00043065 | 0.00010788 | -0.00043065 | -0.00010794
153 | 158 | 1.6871 | 1.0797 | 2.833e-09 | 0 | 0 | 0 | 0 | 0 | 1 | -90 | 90 | -0.00020688 | -5.1852e-05 | 0.00020688 | 5.1584e-05
154 | 155 | 16.3811 | 10.4839 | 2.7508e-08 | 0 | 0 | 0 | 0 | 0 | 1 | -90 | 90 | 0.0020531 | 0.00051189 | -0.0020523 | -0.000514
155 | 157 | 2.7929 | 1.7875 | 4.69e-09 | 0 | 0 | 0 | 0 | 0 | 1 | -90 | 90 | 0.0020523 | 0.000514 | -0.0020522 | -0.00051436
161 | 162 | 2.237 | 1.4317 | 3.7565e-09 | 0 | 0 | 0 | 0 | 0 | 1 | -90 | 90 | -0.0094135 | -0.0023504 | 0.0094157 | 0.0023514
174 | 175 | 1.1953 | 0.76501 | 2.0073e-09 | 0 | 0 | 0 | 0 | 0 | 1 | -90 | 90 | 0.0038308 | 0.00095934 | -0.0038306 | -0.00095941
166 | 167 | 0.19604 | 0.12547 | 3.2921e-10 | 0 | 0 | 0 | 0 | 0 | 1 | -90 | 90 | 0.0022249 | 0.00055695 | -0.0022249 | -0.00055698
166 | 168 | 0.98261 | 0.62887 | 1.6501e-09 | 0 | 0 | 0 | 0 | 0 | 1 | -90 | 90 | -0.0048038 | -0.0012033 | 0.004804 | 0.0012033
167 | 169 | 4.65 | 2.976 | 7.8086e-09 | 0 | 0 | 0 | 0 | 0 | 1 | -90 | 90 | 0.0017077 | 0.00042735 | -0.0017076 | -0.00042799
168 | 170 | 0.15008 | 0.096052 | 2.5203e-10 | 0 | 0 | 0 | 0 | 0 | 1 | -90 | 90 | -0.0051407 | -0.0012877 | 0.0051408 | 0.0012877
175 | 176 | 1.9704 | 1.2611 | 3.3088e-09 | 0 | 0 | 0 | 0 | 0 | 1 | -90 | 90 | 0.001245 | 0.00031175 | -0.001245 | -0.00031204
175 | 177 | 3.0472 | 1.9502 | 5.117e-09 | 0 | 0 | 0 | 0 | 0 | 1 | -90 | 90 | 0.0025856 | 0.00064766 | -0.0025854 | -0.000648
197 | 198 | 1.3764 | 0.88091 | 2.3114e-09 | 0 | 0 | 0 | 0 | 0 | 1 | -90 | 90 | 0.0013344 | 0.00033421 | -0.0013344 | -0.00033442
231 | 230 | 17.9563 | 11.492 | 3.0153e-08 | 0 | 0 | 0 | 0 | 0 | 1 | -90 | 90 | 0.010252 | 0.0025749 | -0.010231 | -0.0025643
232 | 234 | 1.2948 | 0.8287 | 2.1744e-09 | 0 | 0 | 0 | 0 | 0 | 1 | -90 | 90 | -0.00471 | -0.0011805 | 0.0047103 | 0.0011805
234 | 236 | 2.1918 | 1.4027 | 3.6806e-09 | 0 | 0 | 0 | 0 | 0 | 1 | -90 | 90 | -0.0077251 | -0.0019355 | 0.0077265 | 0.0019361
234 | 237 | 0.91513 | 0.58569 | 1.5368e-09 | 0 | 0 | 0 | 0 | 0 | 1 | -90 | 90 | 0.0030148 | 0.00075504 | -0.0030147 | -0.00075513
236 | 245 | 1.7936 | 1.1479 | 3.012e-09 | 0 | 0 | 0 | 0 | 0 | 1 | -90 | 90 | -0.025098 | -0.0062928 | 0.025111 | 0.0063006
236 | 242 | 0.99172 | 0.6347 | 1.6654e-09 | 0 | 0 | 0 | 0 | 0 | 1 | -90 | 90 | 0.017372 | 0.0043567 | -0.017368 | -0.0043547
237 | 246 | 3.3849 | 2.1663 | 5.6841e-09 | 0 | 0 | 0 | 0 | 0 | 1 | -90 | 90 | 0.0021006 | 0.00052601 | -0.0021004 | -0.00052644
235 | 250 | 1.133 | 0.7251 | 1.9026e-09 | 0 | 0 | 0 | 0 | 0 | 1 | -90 | 90 | -0.001169 | -0.00029301 | 0.001169 | 0.00029284
250 | 247 | 3.5844 | 2.294 | 6.0191e-09 | 0 | 0 | 0 | 0 | 0 | 1 | -90 | 90 | -0.0061949 | -0.0015525 | 0.0061964 | 0.0015529
245 | 248 | 2.8529 | 1.8259 | 4.7909e-09 | 0 | 0 | 0 | 0 | 0 | 1 | -90 | 90 | -0.027178 | -0.0068186 | 0.027201 | 0.0068332
242 | 243 | 0.97261 | 0.62247 | 1.6333e-09 | 0 | 0 | 0 | 0 | 0 | 1 | -90 | 90 | 0.016305 | 0.0040881 | -0.016302 | -0.0040864
248 | 249 | 2.2962 | 1.4696 | 3.856e-09 | 0 | 0 | 0 | 0 | 0 | 1 | -90 | 90 | 0.0010614 | 0.00026566 | -0.0010613 | -0.00026601
241 | 247 | 0.47664 | 0.30505 | 8.0041e-10 | 0 | 0 | 0 | 0 | 0 | 1 | -90 | 90 | -0.0025839 | -0.00064674 | 0.0025839 | 0.00064669
241 | 253 | 2.9289 | 1.8745 | 4.9184e-09 | 0 | 0 | 0 | 0 | 0 | 1 | -90 | 90 | 0.0025839 | 0.00064674 | -0.0025837 | -0.00064707
247 | 244 | 4.3438 | 2.78 | 7.2944e-09 | 0 | 0 | 0 | 0 | 0 | 1 | -90 | 90 | -0.0087803 | -0.0021996 | 0.0087841 | 0.0022013
253 | 251 | 1.5462 | 0.98958 | 2.5965e-09 | 0 | 0 | 0 | 0 | 0 | 1 | -90 | 90 | 0.0017523 | 0.00043869 | -0.0017522 | -0.0004389
243 | 244 | 1.0967 | 0.70187 | 1.8416e-09 | 0 | 0 | 0 | 0 | 0 | 1 | -90 | 90 | 0.014761 | 0.0037002 | -0.014758 | -0.0036986
251 | 252 | 1.9512 | 1.2487 | 3.2765e-09 | 0 | 0 | 0 | 0 | 0 | 1 | -90 | 90 | 0.0017522 | 0.0004389 | -0.0017522 | -0.00043917