## bus_data
BUS_I | BUS_TYPE | Pd | Qd | Gs | Bs | area | Vm | Va | baseKV | zone | Vmax | Vmin
1 | 1 | 0.0072214 | 0.0018098 | 0 | 0 | 1 | 0.97345 | -0.51114 | 0.4 | 1 | 1.1 | 0.9
2 | 1 | 0.0049757 | 0.001247 | 0 | 0 | 1 | 0.97366 | -0.50702 | 0.4 | 1 | 1.1 | 0.9
7 | 1 | 0.0087015 | 0.0021808 | 0 | 0 | 1 | 0.97299 | -0.52026 | 0.4 | 1 | 1.1 | 0.9
3 | 1 | 0.0076849 | 0.001926 | 0 | 0 | 1 | 0.97378 | -0.50454 | 0.4 | 1 | 1.1 | 0.9
4 | 1 | 0 | 0 | 0 | 0 | 1 | 0.97426 | -0.49504 | 0.4 | 1 | 1.1 | 0.9
5 | 1 | 0.0039032 | 0.00097824 | 0 | 0 | 1 | 0.97446 | -0.49115 | 0.4 | 1 | 1.1 | 0.9
6 | 1 | 0.0027726 | 0.00069487 | 0 | 0 | 1 | 0.97399 | -0.50045 | 0.4 | 1 | 1.1 | 0.9
11 | 1 | 0 | 0 | 0 | 0 | 1 | 0.97478 | -0.48494 | 0.4 | 1 | 1.1 | 0.9
24 | 1 | 0 | 0 | 0 | 0 | 1 | 0.97367 | -0.50685 | 0.4 | 1 | 1.1 | 0.9
13 | 1 | 0 | 0 | 0 | 0 | 1 | 0.9752 | -0.47668 | 0.4 | 1 | 1.1 | 0.9
10 | 1 | 0.0024511 | 0.00061431 | 0 | 0 | 1 | 0.97403 | -0.49971 | 0.4 | 1 | 1.1 | 0.9
25 | 1 | 0.0053517 | 0.0013413 | 0 | 0 | 1 | 0.97362 | -0.50779 | 0.4 | 1 | 1.1 | 0.9
23 | 1 | 0.0065418 | 0.0016395 | 0 | 0 | 1 | 0.97364 | -0.50733 | 0.4 | 1 | 1.1 | 0.9
8 | 1 | 0.0094004 | 0.002356 | 0 | 0 | 1 | 0.9709 | -0.56147 | 0.4 | 1 | 1.1 | 0.9
9 | 1 | 0.0089131 | 0.0022338 | 0 | 0 | 1 | 0.97065 | -0.5664 | 0.4 | 1 | 1.1 | 0.9
14 | 1 | 0.0093992 | 0.0023557 | 0 | 0 | 1 | 0.97172 | -0.54516 | 0.4 | 1 | 1.1 | 0.9
15 | 1 | 0.0018302 | 0.0004587 | 0 | 0 | 1 | 0.9722 | -0.53573 | 0.4 | 1 | 1.1 | 0.9
19 | 1 | 0.0094347 | 0.0023645 | 0 | 0 | 1 | 0.97211 | -0.53758 | 0.4 | 1 | 1.1 | 0.9
17 | 1 | 0.0018539 | 0.00046463 | 0 | 0 | 1 | 0.97237 | -0.53236 | 0.4 | 1 | 1.1 | 0.9
12 | 1 | 0 | 0 | 0 | 0 | 1 | 0.97383 | -0.50366 | 0.4 | 1 | 1.1 | 0.9
91 | 1 | 0 | 0 | 0 | 0 | 1 | 0.97184 | -0.54293 | 0.4 | 1 | 1.1 | 0.9
29 | 1 | 0.0017918 | 0.00044907 | 0 | 0 | 1 | 0.97552 | -0.47029 | 0.4 | 1 | 1.1 | 0.9
90 | 1 | 0.026235 | 0.0065751 | 0 | 0 | 1 | 0.97127 | -0.5542 | 0.4 | 1 | 1.1 | 0.9
30 | 1 | 0.0011132 | 0.00027899 | 0 | 0 | 1 | 0.97582 | -0.46441 | 0.4 | 1 | 1.1 | 0.9
26 | 1 | 0.0093711 | 0.0023486 | 0 | 0 | 1 | 0.9762 | -0.45704 | 0.4 | 1 | 1.1 | 0.9
27 | 1 | 0.0038784 | 0.00097202 | 0 | 0 | 1 | 0.97626 | -0.45589 | 0.4 | 1 | 1.1 | 0.9
16 | 1 | 0 | 0 | 0 | 0 | 1 | 0.97271 | -0.5256 | 0.4 | 1 | 1.1 | 0.9
22 | 1 | 0.0032291 | 0.0008093 | 0 | 0 | 1 | 0.97329 | -0.51433 | 0.4 | 1 | 1.1 | 0.9
20 | 1 | 0.0016892 | 0.00042334 | 0 | 0 | 1 | 0.97249 | -0.53009 | 0.4 | 1 | 1.1 | 0.9
21 | 1 | 0 | 0 | 0 | 0 | 1 | 0.99679 | -0.060452 | 0.4 | 1 | 1.1 | 0.9
48 | 1 | 0.0026704 | 0.00066927 | 0 | 0 | 1 | 0.99536 | -0.08761 | 0.4 | 1 | 1.1 | 0.9
46 | 1 | 0.0045784 | 0.0011475 | 0 | 0 | 1 | 0.99958 | -0.0078284 | 0.4 | 1 | 1.1 | 0.9
18 | 1 | 0.0026031 | 0.00065239 | 0 | 0 | 1 | 0.97238 | -0.53225 | 0.4 | 1 | 1.1 | 0.9
60 | 1 | 0 | 0 | 0 | 0 | 1 | 0.99521 | -0.090368 | 0.4 | 1 | 1.1 | 0.9
47 | 3 | 0.0056833 | 0.0014244 | 0 | 0 | 1 | 1 | 0 | 0.4 | 1 | 1.1 | 0.9
28 | 1 | 0 | 0 | 0 | 0 | 1 | 0.9764 | -0.45316 | 0.4 | 1 | 1.1 | 0.9
34 | 1 | 0.0032731 | 0.00082032 | 0 | 0 | 1 | 0.97672 | -0.44678 | 0.4 | 1 | 1.1 | 0.9
35 | 1 | 0.0024539 | 0.00061502 | 0 | 0 | 1 | 0.97625 | -0.4561 | 0.4 | 1 | 1.1 | 0.9
36 | 1 | 0 | 0 | 0 | 0 | 1 | 0.97701 | -0.44117 | 0.4 | 1 | 1.1 | 0.9
87 | 1 | 0.0028487 | 0.00071396 | 0 | 0 | 1 | 0.97625 | -0.45618 | 0.4 | 1 | 1.1 | 0.9
31 | 1 | 0 | 0 | 0 | 0 | 1 | 0.97586 | -0.46364 | 0.4 | 1 | 1.1 | 0.9
32 | 1 | 0.0017367 | 0.00043526 | 0 | 0 | 1 | 0.97566 | -0.46764 | 0.4 | 1 | 1.1 | 0.9
33 | 1 | 0.00074354 | 0.00018635 | 0 | 0 | 1 | 0.97628 | -0.45535 | 0.4 | 1 | 1.1 | 0.9
45 | 1 | 0.0019273 | 0.00048303 | 0 | 0 | 1 | 0.97555 | -0.46977 | 0.4 | 1 | 1.1 | 0.9
43 | 1 | 0.0026583 | 0.00066624 | 0 | 0 | 1 | 0.97549 | -0.471 | 0.4 | 1 | 1.1 | 0.9
37 | 1 | 0.0033762 | 0.00084615 | 0 | 0 | 1 | 0.97731 | -0.43528 | 0.4 | 1 | 1.1 | 0.9
74 | 1 | 0.0079088 | 0.0019821 | 0 | 0 | 1 | 0.97604 | -0.46017 | 0.4 | 1 | 1.1 | 0.9
38 | 1 | 0.0044843 | 0.0011239 | 0 | 0 | 1 | 0.9779 | -0.42374 | 0.4 | 1 | 1.1 | 0.9
39 | 1 | 0.0014262 | 0.00035744 | 0 | 0 | 1 | 0.97845 | -0.41286 | 0.4 | 1 | 1.1 | 0.9
40 | 1 | 0.0025058 | 0.00062802 | 0 | 0 | 1 | 0.9788 | -0.40618 | 0.4 | 1 | 1.1 | 0.9
41 | 1 | 0.0034493 | 0.00086448 | 0 | 0 | 1 | 0.97976 | -0.3874 | 0.4 | 1 | 1.1 | 0.9
42 | 1 | 0 | 0 | 0 | 0 | 1 | 0.98054 | -0.37225 | 0.4 | 1 | 1.1 | 0.9
44 | 1 | 0.001267 | 0.00031755 | 0 | 0 | 1 | 0.98158 | -0.35196 | 0.4 | 1 | 1.1 | 0.9
82 | 1 | 0 | 0 | 0 | 0 | 1 | 0.98259 | -0.33242 | 0.4 | 1 | 1.1 | 0.9
81 | 1 | 0.0046221 | 0.0011584 | 0 | 0 | 1 | 0.98303 | -0.32379 | 0.4 | 1 | 1.1 | 0.9
61 | 1 | 0.0014294 | 0.00035825 | 0 | 0 | 1 | 0.99515 | -0.091589 | 0.4 | 1 | 1.1 | 0.9
62 | 1 | 0 | 0 | 0 | 0 | 1 | 0.99376 | -0.1179 | 0.4 | 1 | 1.1 | 0.9
49 | 1 | 0.0042138 | 0.0010561 | 0 | 0 | 1 | 0.98955 | -0.19839 | 0.4 | 1 | 1.1 | 0.9
50 | 1 | 0.0020045 | 0.00050238 | 0 | 0 | 1 | 0.98965 | -0.19647 | 0.4 | 1 | 1.1 | 0.9
51 | 1 | 0.0037073 | 0.00092915 | 0 | 0 | 1 | 0.98954 | -0.19854 | 0.4 | 1 | 1.1 | 0.9
52 | 1 | 0 | 0 | 0 | 0 | 1 | 0.98977 | -0.19421 | 0.4 | 1 | 1.1 | 0.9
53 | 1 | 0.0038345 | 0.00096101 | 0 | 0 | 1 | 0.98893 | -0.21018 | 0.4 | 1 | 1.1 | 0.9
54 | 1 | 0 | 0 | 0 | 0 | 1 | 0.98986 | -0.19246 | 0.4 | 1 | 1.1 | 0.9
64 | 1 | 0 | 0 | 0 | 0 | 1 | 0.98851 | -0.21837 | 0.4 | 1 | 1.1 | 0.9
59 | 1 | 0.00203 | 0.00050878 | 0 | 0 | 1 | 0.99081 | -0.17414 | 0.4 | 1 | 1.1 | 0.9
68 | 1 | 0.0021328 | 0.00053452 | 0 | 0 | 1 | 0.98956 | -0.19817 | 0.4 | 1 | 1.1 | 0.9
66 | 1 | 0.0036862 | 0.00092385 | 0 | 0 | 1 | 0.98761 | -0.23554 | 0.4 | 1 | 1.1 | 0.9
63 | 1 | 0.0021479 | 0.00053832 | 0 | 0 | 1 | 0.98843 | -0.21977 | 0.4 | 1 | 1.1 | 0.9
57 | 1 | 0.0016308 | 0.00040871 | 0 | 0 | 1 | 0.99144 | -0.16211 | 0.4 | 1 | 1.1 | 0.9
67 | 1 | 0.0039981 | 0.001002 | 0 | 0 | 1 | 0.98927 | -0.20386 | 0.4 | 1 | 1.1 | 0.9
55 | 1 | 0.0022675 | 0.00056828 | 0 | 0 | 1 | 0.99162 | -0.15865 | 0.4 | 1 | 1.1 | 0.9
56 | 1 | 0.00309 | 0.00077443 | 0 | 0 | 1 | 0.99204 | -0.15082 | 0.4 | 1 | 1.1 | 0.9
58 | 1 | 0.001832 | 0.00045915 | 0 | 0 | 1 | 0.99309 | -0.1308 | 0.4 | 1 | 1.1 | 0.9
88 | 1 | 0.005176 | 0.0012972 | 0 | 0 | 1 | 0.99507 | -0.093134 | 0.4 | 1 | 1.1 | 0.9
65 | 1 | 0.0057103 | 0.0014311 | 0 | 0 | 1 | 0.98834 | -0.22155 | 0.4 | 1 | 1.1 | 0.9
72 | 1 | 0 | 0 | 0 | 0 | 1 | 0.98753 | -0.23712 | 0.4 | 1 | 1.1 | 0.9
73 | 1 | 0.0049749 | 0.0012468 | 0 | 0 | 1 | 0.98613 | -0.26397 | 0.4 | 1 | 1.1 | 0.9
69 | 1 | 0 | 0 | 0 | 0 | 1 | 0.989 | -0.20906 | 0.4 | 1 | 1.1 | 0.9
70 | 1 | 0.0037476 | 0.00093923 | 0 | 0 | 1 | 0.98841 | -0.22059 | 0.4 | 1 | 1.1 | 0.9
71 | 1 | 0.0024277 | 0.00060844 | 0 | 0 | 1 | 0.98897 | -0.20976 | 0.4 | 1 | 1.1 | 0.9
86 | 1 | 0.0035197 | 0.00088212 | 0 | 0 | 1 | 0.98807 | -0.2271 | 0.4 | 1 | 1.1 | 0.9
84 | 1 | 0.0042595 | 0.0010675 | 0 | 0 | 1 | 0.98785 | -0.23153 | 0.4 | 1 | 1.1 | 0.9
75 | 1 | 0.0052569 | 0.0013175 | 0 | 0 | 1 | 0.98524 | -0.28116 | 0.4 | 1 | 1.1 | 0.9
76 | 1 | 0.0039211 | 0.00098272 | 0 | 0 | 1 | 0.98489 | -0.28793 | 0.4 | 1 | 1.1 | 0.9
79 | 1 | 0.0011229 | 0.00028144 | 0 | 0 | 1 | 0.98441 | -0.29712 | 0.4 | 1 | 1.1 | 0.9
77 | 1 | 0.0065269 | 0.0016358 | 0 | 0 | 1 | 0.9841 | -0.30311 | 0.4 | 1 | 1.1 | 0.9
78 | 1 | 0.0018349 | 0.00045986 | 0 | 0 | 1 | 0.98396 | -0.30582 | 0.4 | 1 | 1.1 | 0.9
80 | 1 | 0.0041846 | 0.0010488 | 0 | 0 | 1 | 0.98341 | -0.31657 | 0.4 | 1 | 1.1 | 0.9
85 | 1 | 0.0040979 | 0.001027 | 0 | 0 | 1 | 0.9877 | -0.23448 | 0.4 | 1 | 1.1 | 0.9

## generator_data
GEN_BUS | PG | QG | QMAX | QMIN | VG | MBASE | GEN_STATUS | PMAX | PMIN
47 | 0.29829 | 0.076902 | 10 | -10 | 1 | 100 | 1 | 10 | 0

## branch_data
F_BUS | T_BUS | BR_R | BR_X | BR_B | RATE_A | RATE_B | RATE_C | TAP | SHIFT | BR_STATUS | ANGMIN | ANGMAX | P_in | Q_in | P_out | Q_out
1 | 2 | 1.0994 | 0.7036 | 1.8461e-09 | 0 | 0 | 0 | 0 | 0 | 1 | -90 | 90 | -0.015926 | -0.0039925 | 0.015929 | 0.0039943
1 | 7 | 4.4485 | 2.847 | 7.4702e-09 | 0 | 0 | 0 | 0 | 0 | 1 | -90 | 90 | 0.008705 | 0.0021826 | -0.0087012 | -0.0021809
2 | 3 | 0.50502 | 0.32321 | 8.4806e-10 | 0 | 0 | 0 | 0 | 0 | 1 | -90 | 90 | -0.020905 | -0.0052414 | 0.020907 | 0.0052429
3 | 4 | 1.4128 | 0.90416 | 2.3724e-09 | 0 | 0 | 0 | 0 | 0 | 1 | -90 | 90 | -0.028592 | -0.007169 | 0.028605 | 0.0071771
4 | 5 | 0.18064 | 0.11561 | 1.5167e-09 | 0 | 0 | 0 | 0 | 0 | 1 | -90 | 90 | -0.091749 | -0.02305 | 0.091766 | 0.02306
4 | 6 | 0.36529 | 0.23378 | 3.0671e-09 | 0 | 0 | 0 | 0 | 0 | 1 | -90 | 90 | 0.063144 | 0.015873 | -0.063128 | -0.015862
5 | 11 | 0.27701 | 0.17729 | 2.3259e-09 | 0 | 0 | 0 | 0 | 0 | 1 | -90 | 90 | -0.095669 | -0.024039 | 0.095698 | 0.024056
6 | 24 | 0.4513 | 0.28883 | 3.7893e-09 | 0 | 0 | 0 | 0 | 0 | 1 | -90 | 90 | 0.060355 | 0.015168 | -0.060337 | -0.015156
11 | 13 | 0.28342 | 0.18139 | 2.3797e-09 | 0 | 0 | 0 | 0 | 0 | 1 | -90 | 90 | -0.12447 | -0.031301 | 0.12452 | 0.031332
11 | 10 | 2.1916 | 1.4026 | 3.6803e-09 | 0 | 0 | 0 | 0 | 0 | 1 | -90 | 90 | 0.028774 | 0.0072446 | -0.028754 | -0.0072319
24 | 25 | 0.74727 | 0.47825 | 1.2549e-09 | 0 | 0 | 0 | 0 | 0 | 1 | -90 | 90 | 0.0053518 | 0.0013414 | -0.0053516 | -0.0013413
24 | 23 | 0.036776 | 0.023536 | 3.0878e-10 | 0 | 0 | 0 | 0 | 0 | 1 | -90 | 90 | 0.054985 | 0.013815 | -0.054984 | -0.013814
13 | 29 | 0.21942 | 0.14043 | 1.8424e-09 | 0 | 0 | 0 | 0 | 0 | 1 | -90 | 90 | -0.12452 | -0.031332 | 0.12456 | 0.031356
10 | 12 | 0.63955 | 0.40931 | 1.074e-09 | 0 | 0 | 0 | 0 | 0 | 1 | -90 | 90 | 0.026303 | 0.0066176 | -0.026298 | -0.0066145
23 | 22 | 0.61505 | 0.39363 | 2.0657e-09 | 0 | 0 | 0 | 0 | 0 | 1 | -90 | 90 | 0.048442 | 0.012174 | -0.048426 | -0.012164
8 | 9 | 2.3386 | 1.4967 | 3.9272e-09 | 0 | 0 | 0 | 0 | 0 | 1 | -90 | 90 | 0.0089149 | 0.0022349 | -0.0089128 | -0.002234
8 | 14 | 3.7647 | 2.4094 | 6.3219e-09 | 0 | 0 | 0 | 0 | 0 | 1 | -90 | 90 | -0.018315 | -0.004591 | 0.018329 | 0.0045995
14 | 15 | 1.4418 | 0.92278 | 2.4212e-09 | 0 | 0 | 0 | 0 | 0 | 1 | -90 | 90 | -0.027728 | -0.0069552 | 0.027741 | 0.006963
15 | 16 | 1.4527 | 0.92974 | 2.4395e-09 | 0 | 0 | 0 | 0 | 0 | 1 | -90 | 90 | -0.029571 | -0.0074217 | 0.029585 | 0.0074306
19 | 17 | 2.3455 | 1.5011 | 3.9387e-09 | 0 | 0 | 0 | 0 | 0 | 1 | -90 | 90 | -0.0094344 | -0.0023647 | 0.0094367 | 0.0023658
17 | 18 | 0.039924 | 0.025551 | 6.7042e-11 | 0 | 0 | 0 | 0 | 0 | 1 | -90 | 90 | -0.011291 | -0.0028304 | 0.011291 | 0.0028305
12 | 91 | 6.3505 | 4.0643 | 1.0664e-08 | 0 | 0 | 0 | 0 | 0 | 1 | -90 | 90 | 0.026298 | 0.0066146 | -0.026248 | -0.0065841
91 | 90 | 1.8167 | 1.1627 | 3.0507e-09 | 0 | 0 | 0 | 0 | 0 | 1 | -90 | 90 | 0.026248 | 0.0065842 | -0.026234 | -0.0065754
29 | 30 | 0.19896 | 0.12733 | 1.6705e-09 | 0 | 0 | 0 | 0 | 0 | 1 | -90 | 90 | -0.12635 | -0.031805 | 0.12639 | 0.031828
30 | 31 | 0.025889 | 0.016569 | 2.1738e-10 | 0 | 0 | 0 | 0 | 0 | 1 | -90 | 90 | -0.1275 | -0.032107 | 0.1275 | 0.03211
26 | 27 | 0.52265 | 0.3345 | 8.7767e-10 | 0 | 0 | 0 | 0 | 0 | 1 | -90 | 90 | -0.0093709 | -0.0023487 | 0.0093714 | 0.0023489
27 | 28 | 0.8822 | 0.56461 | 1.4814e-09 | 0 | 0 | 0 | 0 | 0 | 1 | -90 | 90 | -0.01325 | -0.003321 | 0.013251 | 0.0033219
16 | 22 | 1.06 | 0.67842 | 1.7801e-09 | 0 | 0 | 0 | 0 | 0 | 1 | -90 | 90 | -0.045173 | -0.01134 | 0.045197 | 0.011355
16 | 20 | 1.2214 | 0.78171 | 2.0511e-09 | 0 | 0 | 0 | 0 | 0 | 1 | -90 | 90 | 0.015587 | 0.003909 | -0.015584 | -0.003907
20 | 18 | 0.65974 | 0.42223 | 1.1079e-09 | 0 | 0 | 0 | 0 | 0 | 1 | -90 | 90 | 0.013895 | 0.0034837 | -0.013894 | -0.0034829
21 | 48 | 0.42752 | 0.27361 | 3.5896e-09 | 0 | 0 | 0 | 0 | 0 | 1 | -90 | 90 | 0.28718 | 0.073788 | -0.2868 | -0.073546
21 | 46 | 0.83189 | 0.53241 | 6.9849e-09 | 0 | 0 | 0 | 0 | 0 | 1 | -90 | 90 | -0.28718 | -0.073788 | 0.28791 | 0.074258
48 | 60 | 0.043754 | 0.028002 | 3.6737e-10 | 0 | 0 | 0 | 0 | 0 | 1 | -90 | 90 | 0.28413 | 0.072877 | -0.28409 | -0.072853
46 | 47 | 0.12217 | 0.078191 | 1.0258e-09 | 0 | 0 | 0 | 0 | 0 | 1 | -90 | 90 | -0.29249 | -0.075406 | 0.2926 | 0.075477
60 | 61 | 0.82076 | 0.52529 | 1.3783e-09 | 0 | 0 | 0 | 0 | 0 | 1 | -90 | 90 | 0.0066062 | 0.0016556 | -0.0066058 | -0.0016555
60 | 62 | 0.4467 | 0.28589 | 3.7507e-09 | 0 | 0 | 0 | 0 | 0 | 1 | -90 | 90 | 0.27748 | 0.071197 | -0.27711 | -0.070961
28 | 34 | 1.0298 | 0.65908 | 1.7293e-09 | 0 | 0 | 0 | 0 | 0 | 1 | -90 | 90 | -0.026466 | -0.0066348 | 0.026474 | 0.0066398
28 | 35 | 0.95291 | 0.60987 | 1.6002e-09 | 0 | 0 | 0 | 0 | 0 | 1 | -90 | 90 | 0.013215 | 0.0033129 | -0.013213 | -0.0033118
34 | 36 | 0.80759 | 0.51686 | 1.3562e-09 | 0 | 0 | 0 | 0 | 0 | 1 | -90 | 90 | -0.029747 | -0.0074601 | 0.029755 | 0.0074651
35 | 87 | 0.032752 | 0.020961 | 5.4999e-11 | 0 | 0 | 0 | 0 | 0 | 1 | -90 | 90 | 0.010759 | 0.0026968 | -0.010759 | -0.0026968
36 | 37 | 0.15384 | 0.098455 | 1.2917e-09 | 0 | 0 | 0 | 0 | 0 | 1 | -90 | 90 | -0.16447 | -0.041438 | 0.16452 | 0.041467
36 | 33 | 0.45207 | 0.28932 | 3.7957e-09 | 0 | 0 | 0 | 0 | 0 | 1 | -90 | 90 | 0.13472 | 0.033973 | -0.13462 | -0.033914
87 | 74 | 2.1523 | 1.3775 | 3.6143e-09 | 0 | 0 | 0 | 0 | 0 | 1 | -90 | 90 | 0.0079101 | 0.0019828 | -0.0079086 | -0.0019822
31 | 32 | 2.7002 | 1.7281 | 4.5344e-09 | 0 | 0 | 0 | 0 | 0 | 1 | -90 | 90 | 0.006324 | 0.0015847 | -0.0063228 | -0.0015843
31 | 33 | 0.26524 | 0.16976 | 2.2271e-09 | 0 | 0 | 0 | 0 | 0 | 1 | -90 | 90 | -0.13383 | -0.033694 | 0.13388 | 0.033728
32 | 45 | 1.9801 | 1.2673 | 3.3251e-09 | 0 | 0 | 0 | 0 | 0 | 1 | -90 | 90 | 0.0045862 | 0.0011491 | -0.0045857 | -0.0011491
45 | 43 | 1.9772 | 1.2654 | 3.3203e-09 | 0 | 0 | 0 | 0 | 0 | 1 | -90 | 90 | 0.0026584 | 0.00066605 | -0.0026583 | -0.00066626
37 | 38 | 0.29542 | 0.18907 | 2.4805e-09 | 0 | 0 | 0 | 0 | 0 | 1 | -90 | 90 | -0.16789 | -0.042313 | 0.16799 | 0.042372
38 | 39 | 0.27164 | 0.17385 | 2.2808e-09 | 0 | 0 | 0 | 0 | 0 | 1 | -90 | 90 | -0.17247 | -0.043496 | 0.17256 | 0.043553
39 | 40 | 0.16561 | 0.10599 | 1.3905e-09 | 0 | 0 | 0 | 0 | 0 | 1 | -90 | 90 | -0.17399 | -0.043911 | 0.17404 | 0.043946
40 | 41 | 0.45938 | 0.294 | 3.8571e-09 | 0 | 0 | 0 | 0 | 0 | 1 | -90 | 90 | -0.17655 | -0.044574 | 0.17671 | 0.044675
41 | 42 | 0.36411 | 0.23303 | 3.0572e-09 | 0 | 0 | 0 | 0 | 0 | 1 | -90 | 90 | -0.18016 | -0.04554 | 0.18029 | 0.045623
42 | 44 | 0.4886 | 0.31271 | 4.1025e-09 | 0 | 0 | 0 | 0 | 0 | 1 | -90 | 90 | -0.18029 | -0.045623 | 0.18046 | 0.045735
44 | 82 | 0.46809 | 0.29958 | 3.9303e-09 | 0 | 0 | 0 | 0 | 0 | 1 | -90 | 90 | -0.18173 | -0.046053 | 0.1819 | 0.046161
82 | 81 | 0.20716 | 0.13258 | 1.7394e-09 | 0 | 0 | 0 | 0 | 0 | 1 | -90 | 90 | -0.1819 | -0.046161 | 0.18198 | 0.046209
81 | 80 | 0.16906 | 0.1082 | 1.4195e-09 | 0 | 0 | 0 | 0 | 0 | 1 | -90 | 90 | -0.1866 | -0.047368 | 0.18666 | 0.047409
61 | 88 | 1.3249 | 0.84796 | 2.2249e-09 | 0 | 0 | 0 | 0 | 0 | 1 | -90 | 90 | 0.0051764 | 0.0012973 | -0.005176 | -0.0012972
62 | 58 | 0.20881 | 0.13364 | 1.7533e-09 | 0 | 0 | 0 | 0 | 0 | 1 | -90 | 90 | 0.27711 | 0.070961 | -0.27694 | -0.07085
49 | 50 | 1.0638 | 0.68081 | 1.7864e-09 | 0 | 0 | 0 | 0 | 0 | 1 | -90 | 90 | -0.0079211 | -0.0019852 | 0.0079218 | 0.0019855
49 | 51 | 0.17327 | 0.1109 | 2.9097e-10 | 0 | 0 | 0 | 0 | 0 | 1 | -90 | 90 | 0.0037074 | 0.00092914 | -0.0037073 | -0.00092915
50 | 52 | 1.0033 | 0.64208 | 1.6847e-09 | 0 | 0 | 0 | 0 | 0 | 1 | -90 | 90 | -0.0099263 | -0.0024879 | 0.0099274 | 0.0024884
52 | 53 | 0.30705 | 0.19651 | 2.5781e-09 | 0 | 0 | 0 | 0 | 0 | 1 | -90 | 90 | 0.23112 | 0.059037 | -0.23094 | -0.058923
52 | 54 | 0.032203 | 0.02061 | 2.7039e-10 | 0 | 0 | 0 | 0 | 0 | 1 | -90 | 90 | -0.24105 | -0.061526 | 0.24107 | 0.061539
53 | 64 | 0.1599 | 0.10234 | 1.3426e-09 | 0 | 0 | 0 | 0 | 0 | 1 | -90 | 90 | 0.22711 | 0.057963 | -0.22702 | -0.057905
54 | 59 | 0.30696 | 0.19646 | 2.5774e-09 | 0 | 0 | 0 | 0 | 0 | 1 | -90 | 90 | -0.26528 | -0.067617 | 0.26552 | 0.067767
54 | 68 | 1.0364 | 0.66328 | 1.7404e-09 | 0 | 0 | 0 | 0 | 0 | 1 | -90 | 90 | 0.024215 | 0.0060787 | -0.024208 | -0.0060746
64 | 66 | 0.34697 | 0.22206 | 2.9133e-09 | 0 | 0 | 0 | 0 | 0 | 1 | -90 | 90 | 0.21916 | 0.055936 | -0.21898 | -0.05582
64 | 63 | 0.77893 | 0.49852 | 1.308e-09 | 0 | 0 | 0 | 0 | 0 | 1 | -90 | 90 | 0.0078592 | 0.0019698 | -0.0078586 | -0.0019696
59 | 57 | 0.20036 | 0.12823 | 1.6823e-09 | 0 | 0 | 0 | 0 | 0 | 1 | -90 | 90 | -0.26755 | -0.068276 | 0.26771 | 0.068375
68 | 67 | 1.1324 | 0.72474 | 1.9016e-09 | 0 | 0 | 0 | 0 | 0 | 1 | -90 | 90 | 0.022076 | 0.0055401 | -0.02207 | -0.0055364
66 | 72 | 0.032458 | 0.020773 | 2.7253e-10 | 0 | 0 | 0 | 0 | 0 | 1 | -90 | 90 | 0.21529 | 0.054896 | -0.21528 | -0.054885
63 | 65 | 1.3683 | 0.87571 | 2.2977e-09 | 0 | 0 | 0 | 0 | 0 | 1 | -90 | 90 | 0.0057108 | 0.0014312 | -0.0057103 | -0.0014311
57 | 55 | 0.057269 | 0.036652 | 4.8085e-10 | 0 | 0 | 0 | 0 | 0 | 1 | -90 | 90 | -0.26934 | -0.068784 | 0.26938 | 0.068813
67 | 69 | 1.2618 | 0.80758 | 2.119e-09 | 0 | 0 | 0 | 0 | 0 | 1 | -90 | 90 | 0.018072 | 0.0045344 | -0.018067 | -0.0045318
55 | 56 | 0.1287 | 0.082365 | 1.0806e-09 | 0 | 0 | 0 | 0 | 0 | 1 | -90 | 90 | -0.27165 | -0.069381 | 0.27175 | 0.069447
56 | 58 | 0.32573 | 0.20846 | 2.7349e-09 | 0 | 0 | 0 | 0 | 0 | 1 | -90 | 90 | -0.27484 | -0.070221 | 0.27511 | 0.070391
72 | 73 | 0.55047 | 0.3523 | 4.622e-09 | 0 | 0 | 0 | 0 | 0 | 1 | -90 | 90 | 0.21528 | 0.054885 | -0.215 | -0.054708
73 | 75 | 0.36013 | 0.23049 | 3.0238e-09 | 0 | 0 | 0 | 0 | 0 | 1 | -90 | 90 | 0.21002 | 0.053461 | -0.20985 | -0.05335
69 | 70 | 3.2327 | 2.0689 | 5.4285e-09 | 0 | 0 | 0 | 0 | 0 | 1 | -90 | 90 | 0.015639 | 0.0039235 | -0.015631 | -0.0039185
69 | 71 | 1.2739 | 0.8153 | 2.1392e-09 | 0 | 0 | 0 | 0 | 0 | 1 | -90 | 90 | 0.0024278 | 0.00060829 | -0.0024277 | -0.00060845
70 | 86 | 2.4007 | 1.5364 | 4.0314e-09 | 0 | 0 | 0 | 0 | 0 | 1 | -90 | 90 | 0.011883 | 0.0029793 | -0.011879 | -0.0029773
86 | 84 | 2.3167 | 1.4827 | 3.8904e-09 | 0 | 0 | 0 | 0 | 0 | 1 | -90 | 90 | 0.0083597 | 0.0020952 | -0.008358 | -0.0020944
84 | 85 | 3.1558 | 2.0197 | 5.2994e-09 | 0 | 0 | 0 | 0 | 0 | 1 | -90 | 90 | 0.0040985 | 0.0010269 | -0.0040979 | -0.001027
75 | 76 | 0.1452 | 0.092928 | 1.2192e-09 | 0 | 0 | 0 | 0 | 0 | 1 | -90 | 90 | 0.20459 | 0.052032 | -0.20452 | -0.05199
76 | 79 | 0.20101 | 0.12865 | 1.6878e-09 | 0 | 0 | 0 | 0 | 0 | 1 | -90 | 90 | 0.2006 | 0.051007 | -0.20051 | -0.050951
79 | 77 | 0.13163 | 0.084241 | 1.1052e-09 | 0 | 0 | 0 | 0 | 0 | 1 | -90 | 90 | 0.19939 | 0.050669 | -0.19933 | -0.050633
77 | 78 | 0.061617 | 0.039435 | 5.1736e-10 | 0 | 0 | 0 | 0 | 0 | 1 | -90 | 90 | 0.19281 | 0.048997 | -0.19278 | -0.048981
78 | 80 | 0.24637 | 0.15768 | 2.0686e-09 | 0 | 0 | 0 | 0 | 0 | 1 | -90 | 90 | 0.19095 | 0.048521 | -0.19085 | -0.048458