## bus_data
BUS_I | BUS_TYPE | Pd | Qd | Gs | Bs | area | Vm | Va | baseKV | zone | Vmax | Vmin
117 | 1 | 0.01054 | 0.0026416 | 0 | 0 | 1 | 0.98338 | -0.31978 | 0.4 | 1 | 1.1 | 0.9
98 | 1 | 0.0023347 | 0.00058512 | 0 | 0 | 1 | 0.98355 | -0.31655 | 0.4 | 1 | 1.1 | 0.9
133 | 1 | 0.0071251 | 0.0017857 | 0 | 0 | 1 | 0.98059 | -0.37444 | 0.4 | 1 | 1.1 | 0.9
121 | 1 | 0 | 0 | 0 | 0 | 1 | 0.98072 | -0.37181 | 0.4 | 1 | 1.1 | 0.9
74 | 1 | 0 | 0 | 0 | 0 | 1 | 0.98362 | -0.31513 | 0.4 | 1 | 1.1 | 0.9
8 | 1 | 0.0021302 | 0.00053389 | 0 | 0 | 1 | 0.99358 | -0.12263 | 0.4 | 1 | 1.1 | 0.9
9 | 1 | 0.0023866 | 0.00059815 | 0 | 0 | 1 | 0.99351 | -0.12408 | 0.4 | 1 | 1.1 | 0.9
10 | 1 | 0.0017706 | 0.00044374 | 0 | 0 | 1 | 0.99372 | -0.11999 | 0.4 | 1 | 1.1 | 0.9
11 | 1 | 0.0024138 | 0.00060496 | 0 | 0 | 1 | 0.99331 | -0.12798 | 0.4 | 1 | 1.1 | 0.9
12 | 1 | 0.0018906 | 0.00047383 | 0 | 0 | 1 | 0.99375 | -0.11948 | 0.4 | 1 | 1.1 | 0.9
40 | 1 | 0.002555 | 0.00064034 | 0 | 0 | 1 | 0.99331 | -0.12801 | 0.4 | 1 | 1.1 | 0.9
35 | 1 | 0.0023181 | 0.00058098 | 0 | 0 | 1 | 0.99386 | -0.11723 | 0.4 | 1 | 1.1 | 0.9
41 | 1 | 0.0015257 | 0.00038239 | 0 | 0 | 1 | 0.9933 | -0.12816 | 0.4 | 1 | 1.1 | 0.9
30 | 1 | 0.002689 | 0.00067392 | 0 | 0 | 1 | 0.99389 | -0.11674 | 0.4 | 1 | 1.1 | 0.9
13 | 1 | 0.0028113 | 0.00070457 | 0 | 0 | 1 | 0.99784 | -0.041125 | 0.4 | 1 | 1.1 | 0.9
14 | 1 | 0.0027393 | 0.00068653 | 0 | 0 | 1 | 0.99789 | -0.040223 | 0.4 | 1 | 1.1 | 0.9
15 | 1 | 0.0031313 | 0.00078478 | 0 | 0 | 1 | 0.99783 | -0.041465 | 0.4 | 1 | 1.1 | 0.9
16 | 1 | 0.0031271 | 0.00078374 | 0 | 0 | 1 | 0.99795 | -0.039005 | 0.4 | 1 | 1.1 | 0.9
27 | 1 | 0 | 0 | 0 | 0 | 1 | 0.99819 | -0.034471 | 0.4 | 1 | 1.1 | 0.9
135 | 1 | 0.0021802 | 0.00054642 | 0 | 0 | 1 | 0.99768 | -0.044131 | 0.4 | 1 | 1.1 | 0.9
25 | 1 | 0 | 0 | 0 | 0 | 1 | 0.99931 | -0.013058 | 0.4 | 1 | 1.1 | 0.9
17 | 1 | 0.0026175 | 0.000656 | 0 | 0 | 1 | 0.99436 | -0.10767 | 0.4 | 1 | 1.1 | 0.9
18 | 1 | 0 | 0 | 0 | 0 | 1 | 0.99445 | -0.10589 | 0.4 | 1 | 1.1 | 0.9
19 | 1 | 0.0048496 | 0.0012154 | 0 | 0 | 1 | 0.99433 | -0.10831 | 0.4 | 1 | 1.1 | 0.9
20 | 1 | 0.0014732 | 0.00036923 | 0 | 0 | 1 | 0.99427 | -0.10946 | 0.4 | 1 | 1.1 | 0.9
21 | 1 | 0.0026211 | 0.00065691 | 0 | 0 | 1 | 0.99321 | -0.12962 | 0.4 | 1 | 1.1 | 0.9
22 | 1 | 0.003016 | 0.00075588 | 0 | 0 | 1 | 0.99553 | -0.085251 | 0.4 | 1 | 1.1 | 0.9
29 | 1 | 0.0023731 | 0.00059475 | 0 | 0 | 1 | 0.99394 | -0.11572 | 0.4 | 1 | 1.1 | 0.9
31 | 1 | 0.0038094 | 0.00095473 | 0 | 0 | 1 | 0.9927 | -0.13947 | 0.4 | 1 | 1.1 | 0.9
136 | 1 | 0.0015358 | 0.00038492 | 0 | 0 | 1 | 0.99761 | -0.04548 | 0.4 | 1 | 1.1 | 0.9
32 | 1 | 0 | 0 | 0 | 0 | 1 | 0.99093 | -0.17345 | 0.4 | 1 | 1.1 | 0.9
23 | 1 | 0.0031328 | 0.00078515 | 0 | 0 | 1 | 0.99916 | -0.016091 | 0.4 | 1 | 1.1 | 0.9
24 | 1 | 0.0016007 | 0.00040118 | 0 | 0 | 1 | 0.99912 | -0.016831 | 0.4 | 1 | 1.1 | 0.9
26 | 1 | 0.0026417 | 0.00066208 | 0 | 0 | 1 | 0.99911 | -0.017018 | 0.4 | 1 | 1.1 | 0.9
28 | 3 | 0.0027143 | 0.00068026 | 0 | 0 | 1 | 1 | 0 | 0.4 | 1 | 1.1 | 0.9
137 | 1 | 0.0029318 | 0.00073477 | 0 | 0 | 1 | 0.99909 | -0.017377 | 0.4 | 1 | 1.1 | 0.9
68 | 1 | 0.0028681 | 0.00071882 | 0 | 0 | 1 | 0.99952 | -0.0092004 | 0.4 | 1 | 1.1 | 0.9
69 | 1 | 0.0026977 | 0.00067611 | 0 | 0 | 1 | 0.99866 | -0.025666 | 0.4 | 1 | 1.1 | 0.9
33 | 1 | 0 | 0 | 0 | 0 | 1 | 0.99061 | -0.17974 | 0.4 | 1 | 1.1 | 0.9
34 | 1 | 0 | 0 | 0 | 0 | 1 | 0.98946 | -0.20186 | 0.4 | 1 | 1.1 | 0.9
39 | 1 | 0.0048645 | 0.0012192 | 0 | 0 | 1 | 0.99054 | -0.18113 | 0.4 | 1 | 1.1 | 0.9
36 | 1 | 0.0033316 | 0.00083498 | 0 | 0 | 1 | 0.99047 | -0.18233 | 0.4 | 1 | 1.1 | 0.9
125 | 1 | 0.0015126 | 0.0003791 | 0 | 0 | 1 | 0.98873 | -0.21599 | 0.4 | 1 | 1.1 | 0.9
79 | 1 | 0.0030681 | 0.00076893 | 0 | 0 | 1 | 0.9894 | -0.20299 | 0.4 | 1 | 1.1 | 0.9
37 | 1 | 0 | 0 | 0 | 0 | 1 | 0.99041 | -0.18356 | 0.4 | 1 | 1.1 | 0.9
138 | 1 | 0.0020996 | 0.00052622 | 0 | 0 | 1 | 0.98871 | -0.21635 | 0.4 | 1 | 1.1 | 0.9
38 | 1 | 0.0040886 | 0.0010247 | 0 | 0 | 1 | 0.99037 | -0.18438 | 0.4 | 1 | 1.1 | 0.9
42 | 1 | 0.0014783 | 0.00037051 | 0 | 0 | 1 | 0.9933 | -0.12817 | 0.4 | 1 | 1.1 | 0.9
43 | 1 | 0.005481 | 0.0013737 | 0 | 0 | 1 | 0.99088 | -0.17557 | 0.4 | 1 | 1.1 | 0.9
44 | 1 | 0.006573 | 0.0016474 | 0 | 0 | 1 | 0.99092 | -0.17478 | 0.4 | 1 | 1.1 | 0.9
86 | 1 | 0.0032984 | 0.00082665 | 0 | 0 | 1 | 0.99074 | -0.17817 | 0.4 | 1 | 1.1 | 0.9
103 | 1 | 0.0035517 | 0.00089013 | 0 | 0 | 1 | 0.99078 | -0.1775 | 0.4 | 1 | 1.1 | 0.9
45 | 1 | 0.0029213 | 0.00073216 | 0 | 0 | 1 | 0.99123 | -0.16875 | 0.4 | 1 | 1.1 | 0.9
92 | 1 | 0.0028912 | 0.00072461 | 0 | 0 | 1 | 0.99133 | -0.16686 | 0.4 | 1 | 1.1 | 0.9
91 | 1 | 0.0021976 | 0.00055077 | 0 | 0 | 1 | 0.99166 | -0.16037 | 0.4 | 1 | 1.1 | 0.9
87 | 1 | 0 | 0 | 0 | 0 | 1 | 0.99361 | -0.12275 | 0.4 | 1 | 1.1 | 0.9
124 | 1 | 0.0023585 | 0.00059111 | 0 | 0 | 1 | 0.99292 | -0.13609 | 0.4 | 1 | 1.1 | 0.9
123 | 1 | 0.004192 | 0.0010506 | 0 | 0 | 1 | 0.99471 | -0.10138 | 0.4 | 1 | 1.1 | 0.9
51 | 1 | 0.00076162 | 0.00019088 | 0 | 0 | 1 | 0.98217 | -0.34346 | 0.4 | 1 | 1.1 | 0.9
52 | 1 | 0.00065862 | 0.00016507 | 0 | 0 | 1 | 0.98228 | -0.34141 | 0.4 | 1 | 1.1 | 0.9
53 | 1 | 0 | 0 | 0 | 0 | 1 | 0.98179 | -0.35084 | 0.4 | 1 | 1.1 | 0.9
54 | 1 | 0.00075073 | 0.00018815 | 0 | 0 | 1 | 0.98217 | -0.34352 | 0.4 | 1 | 1.1 | 0.9
55 | 1 | 0.0007879 | 0.00019747 | 0 | 0 | 1 | 0.98152 | -0.35615 | 0.4 | 1 | 1.1 | 0.9
56 | 1 | 0.00072719 | 0.00018225 | 0 | 0 | 1 | 0.98174 | -0.35195 | 0.4 | 1 | 1.1 | 0.9
96 | 1 | 0.0020169 | 0.00050547 | 0 | 0 | 1 | 0.9836 | -0.31566 | 0.4 | 1 | 1.1 | 0.9
72 | 1 | 0.0027461 | 0.00068825 | 0 | 0 | 1 | 0.98488 | -0.29071 | 0.4 | 1 | 1.1 | 0.9
142 | 1 | 0.0081188 | 0.0020348 | 0 | 0 | 1 | 0.98213 | -0.34438 | 0.4 | 1 | 1.1 | 0.9
119 | 1 | 0.00066856 | 0.00016756 | 0 | 0 | 1 | 0.98152 | -0.35628 | 0.4 | 1 | 1.1 | 0.9
140 | 1 | 0.00077779 | 0.00019493 | 0 | 0 | 1 | 0.98174 | -0.35197 | 0.4 | 1 | 1.1 | 0.9
97 | 1 | 0.001905 | 0.00047745 | 0 | 0 | 1 | 0.98339 | -0.31974 | 0.4 | 1 | 1.1 | 0.9
118 | 1 | 0.0055766 | 0.0013976 | 0 | 0 | 1 | 0.98138 | -0.35905 | 0.4 | 1 | 1.1 | 0.9
81 | 1 | 0.0017779 | 0.00044559 | 0 | 0 | 1 | 0.9832 | -0.3233 | 0.4 | 1 | 1.1 | 0.9
139 | 1 | 0.00092252 | 0.0002312 | 0 | 0 | 1 | 0.98171 | -0.35257 | 0.4 | 1 | 1.1 | 0.9
62 | 1 | 0.0027315 | 0.00068458 | 0 | 0 | 1 | 0.99597 | -0.077153 | 0.4 | 1 | 1.1 | 0.9
63 | 1 | 0.0029221 | 0.00073234 | 0 | 0 | 1 | 0.99569 | -0.082654 | 0.4 | 1 | 1.1 | 0.9
64 | 1 | 0 | 0 | 0 | 0 | 1 | 0.99618 | -0.073118 | 0.4 | 1 | 1.1 | 0.9
65 | 1 | 0.0028926 | 0.00072496 | 0 | 0 | 1 | 0.99537 | -0.088826 | 0.4 | 1 | 1.1 | 0.9
67 | 1 | 0.0029749 | 0.00074557 | 0 | 0 | 1 | 0.99641 | -0.068704 | 0.4 | 1 | 1.1 | 0.9
134 | 1 | 0.0027854 | 0.00069809 | 0 | 0 | 1 | 0.99688 | -0.059695 | 0.4 | 1 | 1.1 | 0.9
102 | 1 | 0 | 0 | 0 | 0 | 1 | 0.99717 | -0.054106 | 0.4 | 1 | 1.1 | 0.9
101 | 1 | 0.0029083 | 0.00072888 | 0 | 0 | 1 | 0.99803 | -0.037607 | 0.4 | 1 | 1.1 | 0.9
70 | 1 | 0.0019762 | 0.00049527 | 0 | 0 | 1 | 0.99816 | -0.035214 | 0.4 | 1 | 1.1 | 0.9
71 | 1 | 0.0025592 | 0.00064139 | 0 | 0 | 1 | 0.98489 | -0.29042 | 0.4 | 1 | 1.1 | 0.9
73 | 1 | 0.0025072 | 0.00062837 | 0 | 0 | 1 | 0.98659 | -0.25733 | 0.4 | 1 | 1.1 | 0.9
75 | 1 | 0.0051477 | 0.0012901 | 0 | 0 | 1 | 0.98778 | -0.23426 | 0.4 | 1 | 1.1 | 0.9
131 | 1 | 0.0021954 | 0.00055023 | 0 | 0 | 1 | 0.98066 | -0.37312 | 0.4 | 1 | 1.1 | 0.9
141 | 1 | 0.0023751 | 0.00059525 | 0 | 0 | 1 | 0.98169 | -0.35294 | 0.4 | 1 | 1.1 | 0.9
76 | 1 | 0.0019462 | 0.00048777 | 0 | 0 | 1 | 0.98315 | -0.3243 | 0.4 | 1 | 1.1 | 0.9
78 | 1 | 0 | 0 | 0 | 0 | 1 | 0.98318 | -0.32376 | 0.4 | 1 | 1.1 | 0.9
80 | 1 | 0.0065474 | 0.0016409 | 0 | 0 | 1 | 0.9831 | -0.32526 | 0.4 | 1 | 1.1 | 0.9
120 | 1 | 0 | 0 | 0 | 0 | 1 | 0.98115 | -0.36351 | 0.4 | 1 | 1.1 | 0.9
100 | 1 | 0.0025022 | 0.00062711 | 0 | 0 | 1 | 0.99288 | -0.13676 | 0.4 | 1 | 1.1 | 0.9
88 | 1 | 0.0031594 | 0.00079182 | 0 | 0 | 1 | 0.99153 | -0.16286 | 0.4 | 1 | 1.1 | 0.9
89 | 1 | 0.0034978 | 0.00087662 | 0 | 0 | 1 | 0.99156 | -0.16239 | 0.4 | 1 | 1.1 | 0.9
90 | 1 | 0.0022468 | 0.00056311 | 0 | 0 | 1 | 0.99153 | -0.16299 | 0.4 | 1 | 1.1 | 0.9

## generator_data
GEN_BUS | PG | QG | QMAX | QMIN | VG | MBASE | GEN_STATUS | PMAX | PMIN
28 | 0.23252 | 0.059037 | 10 | -10 | 1 | 100 | 1 | 10 | 0

## branch_data
F_BUS | T_BUS | BR_R | BR_X | BR_B | RATE_A | RATE_B | RATE_C | TAP | SHIFT | BR_STATUS | ANGMIN | ANGMAX | P_in | Q_in | P_out | Q_out
117 | 98 | 1.3295 | 0.85085 | 2.2325e-09 | 0 | 0 | 0 | 0 | 0 | 1 | -90 | 90 | -0.01054 | -0.0026416 | 0.010542 | 0.0026424
98 | 74 | 0.47695 | 0.30525 | 8.0092e-10 | 0 | 0 | 0 | 0 | 0 | 1 | -90 | 90 | -0.012876 | -0.0032276 | 0.012877 | 0.003228
133 | 121 | 1.5938 | 1.02 | 2.6764e-09 | 0 | 0 | 0 | 0 | 0 | 1 | -90 | 90 | -0.0071251 | -0.0017858 | 0.007126 | 0.0017861
121 | 131 | 2.5797 | 1.651 | 4.3321e-09 | 0 | 0 | 0 | 0 | 0 | 1 | -90 | 90 | 0.0021955 | 0.00054991 | -0.0021954 | -0.00055023
121 | 120 | 3.8398 | 2.4575 | 6.448e-09 | 0 | 0 | 0 | 0 | 0 | 1 | -90 | 90 | -0.0093215 | -0.002336 | 0.0093252 | 0.0023377
74 | 96 | 0.16063 | 0.1028 | 2.6974e-10 | 0 | 0 | 0 | 0 | 0 | 1 | -90 | 90 | 0.014199 | 0.0035597 | -0.014198 | -0.0035595
74 | 72 | 1.8122 | 1.1598 | 3.0432e-09 | 0 | 0 | 0 | 0 | 0 | 1 | -90 | 90 | -0.058585 | -0.014706 | 0.058653 | 0.014749
74 | 52 | 3.6182 | 2.3157 | 6.076e-09 | 0 | 0 | 0 | 0 | 0 | 1 | -90 | 90 | 0.031509 | 0.0079183 | -0.03147 | -0.0078937
8 | 9 | 0.61859 | 0.3959 | 1.0388e-09 | 0 | 0 | 0 | 0 | 0 | 1 | -90 | 90 | 0.010362 | 0.0025973 | -0.010361 | -0.0025969
8 | 10 | 0.93584 | 0.59894 | 1.5715e-09 | 0 | 0 | 0 | 0 | 0 | 1 | -90 | 90 | -0.012492 | -0.0031312 | 0.012494 | 0.003132
9 | 11 | 2.1652 | 1.3857 | 3.6359e-09 | 0 | 0 | 0 | 0 | 0 | 1 | -90 | 90 | 0.0079744 | 0.0019988 | -0.0079729 | -0.0019982
10 | 12 | 0.15968 | 0.10219 | 2.6814e-10 | 0 | 0 | 0 | 0 | 0 | 1 | -90 | 90 | -0.014264 | -0.0035758 | 0.014264 | 0.003576
11 | 40 | 0.019954 | 0.012771 | 3.3509e-11 | 0 | 0 | 0 | 0 | 0 | 1 | -90 | 90 | 0.0055591 | 0.0013932 | -0.0055591 | -0.0013932
12 | 35 | 0.61612 | 0.39432 | 1.0346e-09 | 0 | 0 | 0 | 0 | 0 | 1 | -90 | 90 | -0.016155 | -0.0040498 | 0.016157 | 0.0040508
40 | 41 | 0.22193 | 0.14203 | 3.7268e-10 | 0 | 0 | 0 | 0 | 0 | 1 | -90 | 90 | 0.0030041 | 0.00075287 | -0.0030041 | -0.00075289
35 | 30 | 0.11715 | 0.074976 | 1.9673e-10 | 0 | 0 | 0 | 0 | 0 | 1 | -90 | 90 | -0.018475 | -0.0046318 | 0.018475 | 0.004632
41 | 42 | 0.022655 | 0.014499 | 3.8044e-11 | 0 | 0 | 0 | 0 | 0 | 1 | -90 | 90 | 0.0014783 | 0.00037051 | -0.0014783 | -0.00037051
30 | 29 | 0.21276 | 0.13617 | 3.5729e-10 | 0 | 0 | 0 | 0 | 0 | 1 | -90 | 90 | -0.021164 | -0.0053059 | 0.021165 | 0.0053066
13 | 14 | 0.67742 | 0.43355 | 1.1376e-09 | 0 | 0 | 0 | 0 | 0 | 1 | -90 | 90 | -0.0059426 | -0.0014893 | 0.0059429 | 0.0014894
13 | 15 | 0.48453 | 0.3101 | 8.1366e-10 | 0 | 0 | 0 | 0 | 0 | 1 | -90 | 90 | 0.0031314 | 0.00078474 | -0.0031313 | -0.00078478
14 | 16 | 0.62624 | 0.40079 | 1.0516e-09 | 0 | 0 | 0 | 0 | 0 | 1 | -90 | 90 | -0.0086822 | -0.0021759 | 0.0086827 | 0.0021761
16 | 27 | 1.7141 | 1.097 | 2.8784e-09 | 0 | 0 | 0 | 0 | 0 | 1 | -90 | 90 | -0.01181 | -0.0029598 | 0.011812 | 0.0029612
27 | 135 | 0.31683 | 0.20277 | 5.3205e-10 | 0 | 0 | 0 | 0 | 0 | 1 | -90 | 90 | 0.1374 | 0.03494 | -0.13733 | -0.034899
27 | 25 | 0.6473 | 0.41427 | 2.174e-09 | 0 | 0 | 0 | 0 | 0 | 1 | -90 | 90 | -0.14921 | -0.037901 | 0.14936 | 0.037999
135 | 136 | 0.044929 | 0.028754 | 7.5447e-11 | 0 | 0 | 0 | 0 | 0 | 1 | -90 | 90 | 0.13515 | 0.034353 | -0.13514 | -0.034347
25 | 28 | 0.36967 | 0.23659 | 1.2416e-09 | 0 | 0 | 0 | 0 | 0 | 1 | -90 | 90 | -0.15967 | -0.040583 | 0.15977 | 0.040648
25 | 23 | 1.317 | 0.84288 | 2.2116e-09 | 0 | 0 | 0 | 0 | 0 | 1 | -90 | 90 | 0.010309 | 0.0025839 | -0.010307 | -0.0025832
17 | 18 | 1.0523 | 0.67349 | 1.7671e-09 | 0 | 0 | 0 | 0 | 0 | 1 | -90 | 90 | -0.0074672 | -0.0018714 | 0.0074678 | 0.0018716
17 | 19 | 0.58506 | 0.37444 | 9.8247e-10 | 0 | 0 | 0 | 0 | 0 | 1 | -90 | 90 | 0.0048497 | 0.0012154 | -0.0048496 | -0.0012154
18 | 20 | 0.63235 | 0.4047 | 1.0619e-09 | 0 | 0 | 0 | 0 | 0 | 1 | -90 | 90 | 0.025023 | 0.0062775 | -0.025019 | -0.0062748
18 | 21 | 1.0841 | 0.6938 | 1.8204e-09 | 0 | 0 | 0 | 0 | 0 | 1 | -90 | 90 | 0.097716 | 0.024811 | -0.097605 | -0.02474
18 | 22 | 0.70807 | 0.45316 | 1.189e-09 | 0 | 0 | 0 | 0 | 0 | 1 | -90 | 90 | -0.13021 | -0.032961 | 0.13034 | 0.033043
20 | 29 | 1.1788 | 0.75446 | 1.9796e-09 | 0 | 0 | 0 | 0 | 0 | 1 | -90 | 90 | 0.023545 | 0.0059056 | -0.023538 | -0.0059013
21 | 31 | 0.4618 | 0.29555 | 7.7549e-10 | 0 | 0 | 0 | 0 | 0 | 1 | -90 | 90 | 0.094984 | 0.024083 | -0.094939 | -0.024055
22 | 136 | 1.3374 | 0.85595 | 2.2459e-09 | 0 | 0 | 0 | 0 | 0 | 1 | -90 | 90 | -0.13335 | -0.033799 | 0.13361 | 0.033962
31 | 32 | 1.6563 | 1.06 | 2.7814e-09 | 0 | 0 | 0 | 0 | 0 | 1 | -90 | 90 | 0.091129 | 0.0231 | -0.090981 | -0.023005
32 | 33 | 2.2515 | 1.4409 | 3.7808e-09 | 0 | 0 | 0 | 0 | 0 | 1 | -90 | 90 | 0.01229 | 0.0030811 | -0.012286 | -0.0030791
32 | 34 | 1.5972 | 1.0222 | 2.6821e-09 | 0 | 0 | 0 | 0 | 0 | 1 | -90 | 90 | 0.078691 | 0.019924 | -0.078584 | -0.019856
23 | 24 | 0.46191 | 0.29562 | 7.7567e-10 | 0 | 0 | 0 | 0 | 0 | 1 | -90 | 90 | 0.0071746 | 0.0017981 | -0.0071743 | -0.001798
24 | 26 | 0.14963 | 0.09576 | 2.5126e-10 | 0 | 0 | 0 | 0 | 0 | 1 | -90 | 90 | 0.0055736 | 0.0013968 | -0.0055736 | -0.0013968
26 | 137 | 0.54846 | 0.35101 | 9.2101e-10 | 0 | 0 | 0 | 0 | 0 | 1 | -90 | 90 | 0.0029318 | 0.00073471 | -0.0029318 | -0.00073477
28 | 68 | 0.59191 | 0.37882 | 9.9398e-10 | 0 | 0 | 0 | 0 | 0 | 1 | -90 | 90 | 0.070038 | 0.017709 | -0.070007 | -0.017689
68 | 69 | 1.1034 | 0.70616 | 1.8529e-09 | 0 | 0 | 0 | 0 | 0 | 1 | -90 | 90 | 0.067139 | 0.01697 | -0.067086 | -0.016937
69 | 70 | 0.66578 | 0.4261 | 1.118e-09 | 0 | 0 | 0 | 0 | 0 | 1 | -90 | 90 | 0.064388 | 0.01626 | -0.064359 | -0.016242
33 | 39 | 1.264 | 0.80896 | 2.1226e-09 | 0 | 0 | 0 | 0 | 0 | 1 | -90 | 90 | 0.0048648 | 0.0012192 | -0.0048645 | -0.0012192
33 | 36 | 1.536 | 0.98301 | 2.5793e-09 | 0 | 0 | 0 | 0 | 0 | 1 | -90 | 90 | 0.0074215 | 0.0018599 | -0.0074206 | -0.0018596
34 | 125 | 0.825 | 0.528 | 1.3854e-09 | 0 | 0 | 0 | 0 | 0 | 1 | -90 | 90 | 0.075515 | 0.019087 | -0.075464 | -0.019055
34 | 79 | 1.614 | 1.0329 | 2.7103e-09 | 0 | 0 | 0 | 0 | 0 | 1 | -90 | 90 | 0.0030682 | 0.00076878 | -0.0030681 | -0.00076894
36 | 37 | 1.321 | 0.84547 | 2.2184e-09 | 0 | 0 | 0 | 0 | 0 | 1 | -90 | 90 | 0.004089 | 0.0010246 | -0.0040888 | -0.0010247
125 | 138 | 0.021341 | 0.013658 | 3.5837e-11 | 0 | 0 | 0 | 0 | 0 | 1 | -90 | 90 | 0.073952 | 0.018676 | -0.07395 | -0.018675
37 | 38 | 0.88717 | 0.56779 | 1.4898e-09 | 0 | 0 | 0 | 0 | 0 | 1 | -90 | 90 | 0.0040888 | 0.0010247 | -0.0040886 | -0.0010247
138 | 75 | 1.0969 | 0.70202 | 1.842e-09 | 0 | 0 | 0 | 0 | 0 | 1 | -90 | 90 | 0.071851 | 0.018148 | -0.071789 | -0.018109
43 | 44 | 0.28139 | 0.18009 | 4.7253e-10 | 0 | 0 | 0 | 0 | 0 | 1 | -90 | 90 | -0.012332 | -0.00309 | 0.012332 | 0.0030902
43 | 86 | 3.4596 | 2.2142 | 5.8097e-09 | 0 | 0 | 0 | 0 | 0 | 1 | -90 | 90 | 0.0032988 | 0.00082635 | -0.0032984 | -0.00082665
43 | 103 | 2.384 | 1.5258 | 4.0034e-09 | 0 | 0 | 0 | 0 | 0 | 1 | -90 | 90 | 0.003552 | 0.00088995 | -0.0035517 | -0.00089014
44 | 45 | 1.4055 | 0.89951 | 2.3602e-09 | 0 | 0 | 0 | 0 | 0 | 1 | -90 | 90 | -0.018905 | -0.0047376 | 0.018911 | 0.0047408
45 | 92 | 0.38077 | 0.24369 | 6.3941e-10 | 0 | 0 | 0 | 0 | 0 | 1 | -90 | 90 | -0.021832 | -0.005473 | 0.021834 | 0.0054742
92 | 91 | 1.1566 | 0.74023 | 1.9423e-09 | 0 | 0 | 0 | 0 | 0 | 1 | -90 | 90 | -0.024725 | -0.0061988 | 0.024733 | 0.0062035
91 | 100 | 2.9091 | 1.8618 | 4.8851e-09 | 0 | 0 | 0 | 0 | 0 | 1 | -90 | 90 | -0.035835 | -0.0089862 | 0.035876 | 0.0090115
91 | 89 | 0.9978 | 0.63859 | 1.6756e-09 | 0 | 0 | 0 | 0 | 0 | 1 | -90 | 90 | 0.008905 | 0.0022319 | -0.0089041 | -0.0022315
87 | 124 | 1.4502 | 0.92812 | 2.4353e-09 | 0 | 0 | 0 | 0 | 0 | 1 | -90 | 90 | 0.040764 | 0.010247 | -0.040738 | -0.010231
87 | 123 | 2.3273 | 1.4894 | 3.9081e-09 | 0 | 0 | 0 | 0 | 0 | 1 | -90 | 90 | -0.040764 | -0.010247 | 0.040805 | 0.010273
124 | 100 | 0.077087 | 0.049336 | 1.2945e-10 | 0 | 0 | 0 | 0 | 0 | 1 | -90 | 90 | 0.038379 | 0.0096394 | -0.038378 | -0.0096386
123 | 65 | 1.241 | 0.79427 | 2.084e-09 | 0 | 0 | 0 | 0 | 0 | 1 | -90 | 90 | -0.044997 | -0.011324 | 0.045024 | 0.011341
51 | 52 | 0.40389 | 0.25849 | 6.7823e-10 | 0 | 0 | 0 | 0 | 0 | 1 | -90 | 90 | -0.021938 | -0.0055038 | 0.02194 | 0.0055051
51 | 53 | 1.508 | 0.9651 | 2.5323e-09 | 0 | 0 | 0 | 0 | 0 | 1 | -90 | 90 | 0.021177 | 0.0053129 | -0.021169 | -0.0053084
52 | 54 | 1.0261 | 0.6567 | 1.7231e-09 | 0 | 0 | 0 | 0 | 0 | 1 | -90 | 90 | 0.0088707 | 0.0022235 | -0.0088698 | -0.0022231
53 | 55 | 1.4015 | 0.89696 | 2.3535e-09 | 0 | 0 | 0 | 0 | 0 | 1 | -90 | 90 | 0.016366 | 0.0041049 | -0.016362 | -0.0041025
53 | 56 | 0.9953 | 0.63699 | 1.6714e-09 | 0 | 0 | 0 | 0 | 0 | 1 | -90 | 90 | 0.0048029 | 0.0012035 | -0.0048027 | -0.0012035
54 | 142 | 0.45914 | 0.29385 | 7.7103e-10 | 0 | 0 | 0 | 0 | 0 | 1 | -90 | 90 | 0.0081191 | 0.0020349 | -0.0081188 | -0.0020348
55 | 119 | 0.036336 | 0.023255 | 6.1018e-11 | 0 | 0 | 0 | 0 | 0 | 1 | -90 | 90 | 0.015574 | 0.003905 | -0.015574 | -0.003905
56 | 140 | 0.018591 | 0.011898 | 3.1219e-11 | 0 | 0 | 0 | 0 | 0 | 1 | -90 | 90 | 0.0040755 | 0.0010212 | -0.0040755 | -0.0010212
96 | 97 | 1.4547 | 0.93098 | 2.4428e-09 | 0 | 0 | 0 | 0 | 0 | 1 | -90 | 90 | 0.012181 | 0.003054 | -0.012179 | -0.0030527
72 | 71 | 0.020093 | 0.01286 | 3.3742e-11 | 0 | 0 | 0 | 0 | 0 | 1 | -90 | 90 | -0.0614 | -0.015438 | 0.0614 | 0.015438
119 | 118 | 0.80161 | 0.51303 | 1.3461e-09 | 0 | 0 | 0 | 0 | 0 | 1 | -90 | 90 | 0.014906 | 0.0037374 | -0.014904 | -0.0037363
140 | 139 | 0.79634 | 0.50965 | 1.3373e-09 | 0 | 0 | 0 | 0 | 0 | 1 | -90 | 90 | 0.0032977 | 0.00082631 | -0.0032976 | -0.00082638
97 | 81 | 1.5014 | 0.96093 | 2.5213e-09 | 0 | 0 | 0 | 0 | 0 | 1 | -90 | 90 | 0.010274 | 0.0025753 | -0.010272 | -0.0025744
118 | 120 | 2.0651 | 1.3217 | 3.4679e-09 | 0 | 0 | 0 | 0 | 0 | 1 | -90 | 90 | 0.0093272 | 0.0023386 | -0.0093252 | -0.0023377
81 | 78 | 0.23318 | 0.14924 | 3.9158e-10 | 0 | 0 | 0 | 0 | 0 | 1 | -90 | 90 | 0.0084943 | 0.0021288 | -0.0084941 | -0.0021287
139 | 141 | 0.67167 | 0.42987 | 1.1279e-09 | 0 | 0 | 0 | 0 | 0 | 1 | -90 | 90 | 0.0023751 | 0.00059517 | -0.002375 | -0.00059525
62 | 63 | 0.48231 | 0.30868 | 8.0993e-10 | 0 | 0 | 0 | 0 | 0 | 1 | -90 | 90 | 0.050867 | 0.012816 | -0.050853 | -0.012807
62 | 64 | 0.33588 | 0.21496 | 5.6404e-10 | 0 | 0 | 0 | 0 | 0 | 1 | -90 | 90 | -0.053598 | -0.0135 | 0.053609 | 0.013507
63 | 65 | 0.57396 | 0.36733 | 9.6383e-10 | 0 | 0 | 0 | 0 | 0 | 1 | -90 | 90 | 0.047931 | 0.012075 | -0.047917 | -0.012066
64 | 67 | 0.36756 | 0.23524 | 6.1723e-10 | 0 | 0 | 0 | 0 | 0 | 1 | -90 | 90 | -0.053609 | -0.013507 | 0.05362 | 0.013514
67 | 134 | 0.71122 | 0.45518 | 1.1943e-09 | 0 | 0 | 0 | 0 | 0 | 1 | -90 | 90 | -0.056595 | -0.014259 | 0.056619 | 0.014275
134 | 102 | 0.42075 | 0.26928 | 7.0655e-10 | 0 | 0 | 0 | 0 | 0 | 1 | -90 | 90 | -0.059405 | -0.014973 | 0.05942 | 0.014983
102 | 101 | 1.2435 | 0.79585 | 2.0882e-09 | 0 | 0 | 0 | 0 | 0 | 1 | -90 | 90 | -0.05942 | -0.014983 | 0.059467 | 0.015013
101 | 70 | 0.17213 | 0.11016 | 2.8905e-10 | 0 | 0 | 0 | 0 | 0 | 1 | -90 | 90 | -0.062376 | -0.015742 | 0.062383 | 0.015746
71 | 73 | 2.2579 | 1.445 | 3.7916e-09 | 0 | 0 | 0 | 0 | 0 | 1 | -90 | 90 | -0.06396 | -0.01608 | 0.064061 | 0.016144
73 | 75 | 1.5194 | 0.97244 | 2.5515e-09 | 0 | 0 | 0 | 0 | 0 | 1 | -90 | 90 | -0.066568 | -0.016772 | 0.066642 | 0.016819
76 | 78 | 1.1961 | 0.76548 | 2.0085e-09 | 0 | 0 | 0 | 0 | 0 | 1 | -90 | 90 | -0.0019462 | -0.00048778 | 0.0019463 | 0.00048762
78 | 80 | 0.99344 | 0.6358 | 1.6682e-09 | 0 | 0 | 0 | 0 | 0 | 1 | -90 | 90 | 0.0065478 | 0.0016411 | -0.0065474 | -0.001641
88 | 89 | 0.38516 | 0.2465 | 6.4679e-10 | 0 | 0 | 0 | 0 | 0 | 1 | -90 | 90 | -0.0054062 | -0.0013549 | 0.0054064 | 0.0013549
88 | 90 | 0.2597 | 0.16621 | 4.3611e-10 | 0 | 0 | 0 | 0 | 0 | 1 | -90 | 90 | 0.0022469 | 0.00056308 | -0.0022468 | -0.00056311