## bus_data
BUS_I | BUS_TYPE | Pd | Qd | Gs | Bs | area | Vm | Va | baseKV | zone | Vmax | Vmin
72 | 1 | 0.00037783 | 9.4692e-05 | 0 | 0 | 1 | 0.99795 | -0.039067 | 0.4 | 1 | 1.1 | 0.9
73 | 1 | 0.0010186 | 0.00025529 | 0 | 0 | 1 | 0.99928 | -0.013756 | 0.4 | 1 | 1.1 | 0.9
74 | 1 | 0.015143 | 0.0037953 | 0 | 0 | 1 | 0.99675 | -0.06206 | 0.4 | 1 | 1.1 | 0.9
75 | 3 | 0.00082716 | 0.00020731 | 0 | 0 | 1 | 1 | 0 | 0.4 | 1 | 1.1 | 0.9
76 | 1 | 0.0014533 | 0.00036423 | 0 | 0 | 1 | 0.99313 | -0.13178 | 0.4 | 1 | 1.1 | 0.9
77 | 1 | 0.0004028 | 0.00010095 | 0 | 0 | 1 | 0.99574 | -0.08119 | 0.4 | 1 | 1.1 | 0.9
84 | 1 | 0.0027628 | 0.00069242 | 0 | 0 | 1 | 0.99246 | -0.14464 | 0.4 | 1 | 1.1 | 0.9
159 | 1 | 0.0010011 | 0.0002509 | 0 | 0 | 1 | 0.99547 | -0.086411 | 0.4 | 1 | 1.1 | 0.9
82 | 1 | 0 | 0 | 0 | 0 | 1 | 0.98878 | -0.2159 | 0.4 | 1 | 1.1 | 0.9
213 | 1 | 0.0028442 | 0.00071283 | 0 | 0 | 1 | 0.98851 | -0.2212 | 0.4 | 1 | 1.1 | 0.9
96 | 1 | 0 | 0 | 0 | 0 | 1 | 0.98898 | -0.21209 | 0.4 | 1 | 1.1 | 0.9
100 | 1 | 0.0028791 | 0.00072157 | 0 | 0 | 1 | 0.99166 | -0.16008 | 0.4 | 1 | 1.1 | 0.9
85 | 1 | 0.0020841 | 0.00052233 | 0 | 0 | 1 | 0.98879 | -0.21578 | 0.4 | 1 | 1.1 | 0.9
86 | 1 | 0.0019434 | 0.00048706 | 0 | 0 | 1 | 0.98861 | -0.21931 | 0.4 | 1 | 1.1 | 0.9
87 | 1 | 0.0014261 | 0.00035741 | 0 | 0 | 1 | 0.98896 | -0.2125 | 0.4 | 1 | 1.1 | 0.9
88 | 1 | 0.0012134 | 0.00030411 | 0 | 0 | 1 | 0.98842 | -0.22288 | 0.4 | 1 | 1.1 | 0.9
89 | 1 | 0 | 0 | 0 | 0 | 1 | 0.98932 | -0.20541 | 0.4 | 1 | 1.1 | 0.9
90 | 1 | 0.0025913 | 0.00064943 | 0 | 0 | 1 | 0.98828 | -0.22566 | 0.4 | 1 | 1.1 | 0.9
97 | 1 | 0.0013107 | 0.00032848 | 0 | 0 | 1 | 0.98971 | -0.19784 | 0.4 | 1 | 1.1 | 0.9
95 | 1 | 0.0016278 | 0.00040797 | 0 | 0 | 1 | 0.98906 | -0.21042 | 0.4 | 1 | 1.1 | 0.9
91 | 1 | 0 | 0 | 0 | 0 | 1 | 0.98814 | -0.22833 | 0.4 | 1 | 1.1 | 0.9
92 | 1 | 0.0014391 | 0.00036068 | 0 | 0 | 1 | 0.98808 | -0.22956 | 0.4 | 1 | 1.1 | 0.9
93 | 1 | 0.0049449 | 0.0012393 | 0 | 0 | 1 | 0.98803 | -0.2305 | 0.4 | 1 | 1.1 | 0.9
94 | 1 | 0.0036195 | 0.00090713 | 0 | 0 | 1 | 0.98803 | -0.23048 | 0.4 | 1 | 1.1 | 0.9
209 | 1 | 0.0027295 | 0.00068408 | 0 | 0 | 1 | 0.98798 | -0.2314 | 0.4 | 1 | 1.1 | 0.9
98 | 1 | 0.0016328 | 0.00040922 | 0 | 0 | 1 | 0.99044 | -0.18364 | 0.4 | 1 | 1.1 | 0.9
99 | 1 | 0.0013541 | 0.00033938 | 0 | 0 | 1 | 0.99106 | -0.17165 | 0.4 | 1 | 1.1 | 0.9
107 | 1 | 0.0096107 | 0.0024087 | 0 | 0 | 1 | 0.98658 | -0.25813 | 0.4 | 1 | 1.1 | 0.9
108 | 1 | 0.0003083 | 7.7267e-05 | 0 | 0 | 1 | 0.98694 | -0.25108 | 0.4 | 1 | 1.1 | 0.9
109 | 1 | 0 | 0 | 0 | 0 | 1 | 0.98646 | -0.26057 | 0.4 | 1 | 1.1 | 0.9
110 | 1 | 0 | 0 | 0 | 0 | 1 | 0.98721 | -0.24582 | 0.4 | 1 | 1.1 | 0.9
111 | 1 | 0 | 0 | 0 | 0 | 1 | 0.98643 | -0.26103 | 0.4 | 1 | 1.1 | 0.9
170 | 1 | 0 | 0 | 0 | 0 | 1 | 0.98836 | -0.22356 | 0.4 | 1 | 1.1 | 0.9
123 | 1 | 0 | 0 | 0 | 0 | 1 | 0.98619 | -0.26577 | 0.4 | 1 | 1.1 | 0.9
125 | 1 | 0.0048695 | 0.0012204 | 0 | 0 | 1 | 0.98632 | -0.26334 | 0.4 | 1 | 1.1 | 0.9
112 | 1 | 0.00031072 | 7.7875e-05 | 0 | 0 | 1 | 0.98827 | -0.22542 | 0.4 | 1 | 1.1 | 0.9
113 | 1 | 0.00016689 | 4.1826e-05 | 0 | 0 | 1 | 0.98824 | -0.22602 | 0.4 | 1 | 1.1 | 0.9
114 | 1 | 0 | 0 | 0 | 0 | 1 | 0.98828 | -0.22523 | 0.4 | 1 | 1.1 | 0.9
115 | 1 | 0.00026858 | 6.7313e-05 | 0 | 0 | 1 | 0.98824 | -0.22603 | 0.4 | 1 | 1.1 | 0.9
116 | 1 | 0 | 0 | 0 | 0 | 1 | 0.98838 | -0.22326 | 0.4 | 1 | 1.1 | 0.9
132 | 1 | 0.00023427 | 5.8714e-05 | 0 | 0 | 1 | 0.98823 | -0.22611 | 0.4 | 1 | 1.1 | 0.9
127 | 1 | 0.000855 | 0.00021428 | 0 | 0 | 1 | 0.98829 | -0.22495 | 0.4 | 1 | 1.1 | 0.9
128 | 1 | 0 | 0 | 0 | 0 | 1 | 0.98877 | -0.21574 | 0.4 | 1 | 1.1 | 0.9
117 | 1 | 0.00041641 | 0.00010436 | 0 | 0 | 1 | 0.98795 | -0.2317 | 0.4 | 1 | 1.1 | 0.9
166 | 1 | 0 | 0 | 0 | 0 | 1 | 0.98797 | -0.23125 | 0.4 | 1 | 1.1 | 0.9
118 | 1 | 0.00084187 | 0.00021099 | 0 | 0 | 1 | 0.98587 | -0.27191 | 0.4 | 1 | 1.1 | 0.9
119 | 1 | 0.0015135 | 0.00037932 | 0 | 0 | 1 | 0.98605 | -0.26842 | 0.4 | 1 | 1.1 | 0.9
120 | 1 | 0.0042818 | 0.0010731 | 0 | 0 | 1 | 0.98571 | -0.27517 | 0.4 | 1 | 1.1 | 0.9
121 | 1 | 0.00068656 | 0.00017207 | 0 | 0 | 1 | 0.98608 | -0.26791 | 0.4 | 1 | 1.1 | 0.9
122 | 1 | 0.0012206 | 0.00030591 | 0 | 0 | 1 | 0.98559 | -0.27752 | 0.4 | 1 | 1.1 | 0.9
129 | 1 | 0.0017422 | 0.00043665 | 0 | 0 | 1 | 0.98531 | -0.28294 | 0.4 | 1 | 1.1 | 0.9
126 | 1 | 0.00054393 | 0.00013632 | 0 | 0 | 1 | 0.98618 | -0.26589 | 0.4 | 1 | 1.1 | 0.9
124 | 1 | 0.0010555 | 0.00026452 | 0 | 0 | 1 | 0.98628 | -0.2641 | 0.4 | 1 | 1.1 | 0.9
151 | 1 | 0.00023116 | 5.7933e-05 | 0 | 0 | 1 | 0.98814 | -0.22787 | 0.4 | 1 | 1.1 | 0.9
167 | 1 | 0.0008874 | 0.0002224 | 0 | 0 | 1 | 0.98907 | -0.20986 | 0.4 | 1 | 1.1 | 0.9
205 | 1 | 0.0015392 | 0.00038575 | 0 | 0 | 1 | 0.98501 | -0.28869 | 0.4 | 1 | 1.1 | 0.9
130 | 1 | 0.00048937 | 0.00012265 | 0 | 0 | 1 | 0.98821 | -0.22658 | 0.4 | 1 | 1.1 | 0.9
131 | 1 | 0.00035216 | 8.8259e-05 | 0 | 0 | 1 | 0.98821 | -0.22647 | 0.4 | 1 | 1.1 | 0.9
133 | 1 | 0.0030815 | 0.00077231 | 0 | 0 | 1 | 0.98773 | -0.23585 | 0.4 | 1 | 1.1 | 0.9
134 | 1 | 0.00079027 | 0.00019806 | 0 | 0 | 1 | 0.98775 | -0.23543 | 0.4 | 1 | 1.1 | 0.9
135 | 1 | 0.00064101 | 0.00016065 | 0 | 0 | 1 | 0.98791 | -0.2324 | 0.4 | 1 | 1.1 | 0.9
141 | 1 | 0 | 0 | 0 | 0 | 1 | 0.98793 | -0.23206 | 0.4 | 1 | 1.1 | 0.9
136 | 1 | 0.0028546 | 0.00071544 | 0 | 0 | 1 | 0.98871 | -0.21683 | 0.4 | 1 | 1.1 | 0.9
137 | 1 | 0.00055335 | 0.00013868 | 0 | 0 | 1 | 0.98878 | -0.21557 | 0.4 | 1 | 1.1 | 0.9
138 | 1 | 0.0005393 | 0.00013516 | 0 | 0 | 1 | 0.98878 | -0.21547 | 0.4 | 1 | 1.1 | 0.9
153 | 1 | 0 | 0 | 0 | 0 | 1 | 0.98886 | -0.21389 | 0.4 | 1 | 1.1 | 0.9
139 | 1 | 0.0029502 | 0.00073939 | 0 | 0 | 1 | 0.9882 | -0.22677 | 0.4 | 1 | 1.1 | 0.9
140 | 1 | 0 | 0 | 0 | 0 | 1 | 0.98843 | -0.22236 | 0.4 | 1 | 1.1 | 0.9
142 | 1 | 0 | 0 | 0 | 0 | 1 | 0.9887 | -0.21698 | 0.4 | 1 | 1.1 | 0.9
143 | 1 | 0.00034395 | 8.6202e-05 | 0 | 0 | 1 | 0.98779 | -0.2348 | 0.4 | 1 | 1.1 | 0.9
156 | 1 | 0.00083058 | 0.00020816 | 0 | 0 | 1 | 0.98892 | -0.21278 | 0.4 | 1 | 1.1 | 0.9
210 | 1 | 0.0059786 | 0.0014984 | 0 | 0 | 1 | 0.98776 | -0.23533 | 0.4 | 1 | 1.1 | 0.9
144 | 1 | 0.0030044 | 0.00075299 | 0 | 0 | 1 | 0.99214 | -0.15049 | 0.4 | 1 | 1.1 | 0.9
145 | 1 | 0.0019512 | 0.000489 | 0 | 0 | 1 | 0.99158 | -0.16129 | 0.4 | 1 | 1.1 | 0.9
146 | 1 | 0.0029745 | 0.00074549 | 0 | 0 | 1 | 0.99352 | -0.1238 | 0.4 | 1 | 1.1 | 0.9
147 | 1 | 0 | 0 | 0 | 0 | 1 | 0.99037 | -0.18466 | 0.4 | 1 | 1.1 | 0.9
148 | 1 | 0.00157 | 0.00039348 | 0 | 0 | 1 | 0.99452 | -0.10462 | 0.4 | 1 | 1.1 | 0.9
157 | 1 | 0 | 0 | 0 | 0 | 1 | 0.98973 | -0.19694 | 0.4 | 1 | 1.1 | 0.9
168 | 1 | 0 | 0 | 0 | 0 | 1 | 0.98919 | -0.20746 | 0.4 | 1 | 1.1 | 0.9
149 | 1 | 0.00068633 | 0.00017201 | 0 | 0 | 1 | 0.9881 | -0.22878 | 0.4 | 1 | 1.1 | 0.9
150 | 1 | 0.001457 | 0.00036517 | 0 | 0 | 1 | 0.98805 | -0.22963 | 0.4 | 1 | 1.1 | 0.9
152 | 1 | 0.0010134 | 0.00025399 | 0 | 0 | 1 | 0.98802 | -0.23035 | 0.4 | 1 | 1.1 | 0.9
164 | 1 | 0.0001799 | 4.5086e-05 | 0 | 0 | 1 | 0.98801 | -0.23053 | 0.4 | 1 | 1.1 | 0.9
154 | 1 | 0 | 0 | 0 | 0 | 1 | 0.98904 | -0.21051 | 0.4 | 1 | 1.1 | 0.9
155 | 1 | 0.0016169 | 0.00040522 | 0 | 0 | 1 | 0.98876 | -0.21581 | 0.4 | 1 | 1.1 | 0.9
158 | 1 | 0.00064055 | 0.00016054 | 0 | 0 | 1 | 0.98918 | -0.20762 | 0.4 | 1 | 1.1 | 0.9
161 | 1 | 0.0006451 | 0.00016168 | 0 | 0 | 1 | 0.98874 | -0.21616 | 0.4 | 1 | 1.1 | 0.9
200 | 1 | 0.00027151 | 6.8048e-05 | 0 | 0 | 1 | 0.9895 | -0.20156 | 0.4 | 1 | 1.1 | 0.9
160 | 1 | 0.00058382 | 0.00014632 | 0 | 0 | 1 | 0.98873 | -0.2165 | 0.4 | 1 | 1.1 | 0.9
162 | 1 | 0.0011211 | 0.00028098 | 0 | 0 | 1 | 0.98871 | -0.21685 | 0.4 | 1 | 1.1 | 0.9
163 | 1 | 0.0014383 | 0.00036047 | 0 | 0 | 1 | 0.98867 | -0.21765 | 0.4 | 1 | 1.1 | 0.9
165 | 1 | 0 | 0 | 0 | 0 | 1 | 0.988 | -0.23074 | 0.4 | 1 | 1.1 | 0.9
169 | 1 | 0.0037741 | 0.00094587 | 0 | 0 | 1 | 0.98908 | -0.20968 | 0.4 | 1 | 1.1 | 0.9
212 | 1 | 0.00030767 | 7.711e-05 | 0 | 0 | 1 | 0.98835 | -0.22372 | 0.4 | 1 | 1.1 | 0.9
201 | 1 | 0.0011698 | 0.00029318 | 0 | 0 | 1 | 0.98485 | -0.29195 | 0.4 | 1 | 1.1 | 0.9
202 | 1 | 0.0040642 | 0.0010186 | 0 | 0 | 1 | 0.98481 | -0.29272 | 0.4 | 1 | 1.1 | 0.9
203 | 1 | 0 | 0 | 0 | 0 | 1 | 0.98492 | -0.29057 | 0.4 | 1 | 1.1 | 0.9
204 | 1 | 0.0014677 | 0.00036783 | 0 | 0 | 1 | 0.98486 | -0.29164 | 0.4 | 1 | 1.1 | 0.9
206 | 1 | 0.0017648 | 0.00044229 | 0 | 0 | 1 | 0.98483 | -0.29234 | 0.4 | 1 | 1.1 | 0.9
211 | 1 | 0.00030796 | 7.7181e-05 | 0 | 0 | 1 | 0.98835 | -0.22379 | 0.4 | 1 | 1.1 | 0.9

## generator_data
GEN_BUS | PG | QG | QMAX | QMIN | VG | MBASE | GEN_STATUS | PMAX | PMIN
75 | 0.141 | 0.035841 | 10 | -10 | 1 | 100 | 1 | 10 | 0

## branch_data
F_BUS | T_BUS | BR_R | BR_X | BR_B | RATE_A | RATE_B | RATE_C | TAP | SHIFT | BR_STATUS | ANGMIN | ANGMAX | P_in | Q_in | P_out | Q_out
72 | 73 | 2.1187 | 1.3559 | 3.5578e-09 | 0 | 0 | 0 | 0 | 0 | 1 | -90 | 90 | -0.053697 | -0.013573 | 0.053762 | 0.013615
72 | 74 | 1.9335 | 1.2374 | 3.2469e-09 | 0 | 0 | 0 | 0 | 0 | 1 | -90 | 90 | 0.053319 | 0.013479 | -0.05326 | -0.013441
73 | 75 | 1.1323 | 0.72465 | 1.9014e-09 | 0 | 0 | 0 | 0 | 0 | 1 | -90 | 90 | -0.054781 | -0.01387 | 0.054817 | 0.013893
74 | 76 | 8.1679 | 5.2274 | 1.3716e-08 | 0 | 0 | 0 | 0 | 0 | 1 | -90 | 90 | 0.038117 | 0.0096462 | -0.03799 | -0.0095663
75 | 77 | 4.2908 | 2.7461 | 7.2054e-09 | 0 | 0 | 0 | 0 | 0 | 1 | -90 | 90 | 0.085352 | 0.02174 | -0.085019 | -0.021528
76 | 84 | 1.5604 | 0.99864 | 2.6203e-09 | 0 | 0 | 0 | 0 | 0 | 1 | -90 | 90 | 0.036537 | 0.009202 | -0.036514 | -0.0091879
77 | 159 | 0.27599 | 0.17663 | 4.6346e-10 | 0 | 0 | 0 | 0 | 0 | 1 | -90 | 90 | 0.084616 | 0.021427 | -0.084595 | -0.021414
84 | 100 | 2.0231 | 1.2948 | 3.3974e-09 | 0 | 0 | 0 | 0 | 0 | 1 | -90 | 90 | 0.033751 | 0.0084955 | -0.033726 | -0.0084799
159 | 148 | 0.9727 | 0.62253 | 1.6334e-09 | 0 | 0 | 0 | 0 | 0 | 1 | -90 | 90 | 0.083594 | 0.021163 | -0.083521 | -0.021116
82 | 213 | 8.1591 | 5.2218 | 1.3701e-08 | 0 | 0 | 0 | 0 | 0 | 1 | -90 | 90 | 0.0028449 | 0.00071195 | -0.0028442 | -0.00071283
82 | 96 | 5.8574 | 3.7487 | 9.8362e-09 | 0 | 0 | 0 | 0 | 0 | 1 | -90 | 90 | -0.0028449 | -0.00071195 | 0.0028455 | 0.00071132
96 | 95 | 2.5758 | 1.6485 | 4.3255e-09 | 0 | 0 | 0 | 0 | 0 | 1 | -90 | 90 | -0.0028455 | -0.00071132 | 0.0028457 | 0.00071104
100 | 99 | 1.6562 | 1.06 | 2.7813e-09 | 0 | 0 | 0 | 0 | 0 | 1 | -90 | 90 | 0.030847 | 0.0077584 | -0.03083 | -0.0077477
85 | 86 | 0.83511 | 0.53447 | 1.4024e-09 | 0 | 0 | 0 | 0 | 0 | 1 | -90 | 90 | 0.018492 | 0.0046375 | -0.018489 | -0.0046356
85 | 87 | 0.69838 | 0.44696 | 1.1728e-09 | 0 | 0 | 0 | 0 | 0 | 1 | -90 | 90 | -0.020576 | -0.0051598 | 0.020579 | 0.0051617
86 | 88 | 0.94544 | 0.60508 | 1.5877e-09 | 0 | 0 | 0 | 0 | 0 | 1 | -90 | 90 | 0.016546 | 0.0041485 | -0.016543 | -0.0041469
87 | 89 | 1.415 | 0.90562 | 2.3762e-09 | 0 | 0 | 0 | 0 | 0 | 1 | -90 | 90 | -0.022005 | -0.0055191 | 0.022013 | 0.0055237
88 | 90 | 0.79513 | 0.50888 | 1.3352e-09 | 0 | 0 | 0 | 0 | 0 | 1 | -90 | 90 | 0.015329 | 0.0038428 | -0.015327 | -0.0038416
89 | 97 | 1.2547 | 0.80304 | 2.1071e-09 | 0 | 0 | 0 | 0 | 0 | 1 | -90 | 90 | -0.026487 | -0.0066426 | 0.026497 | 0.0066485
89 | 95 | 4.9064 | 3.1401 | 8.2392e-09 | 0 | 0 | 0 | 0 | 0 | 1 | -90 | 90 | 0.0044745 | 0.0011189 | -0.0044735 | -0.001119
90 | 91 | 0.91882 | 0.58805 | 1.5429e-09 | 0 | 0 | 0 | 0 | 0 | 1 | -90 | 90 | 0.012736 | 0.0031922 | -0.012734 | -0.0031913
97 | 98 | 2.245 | 1.4368 | 3.77e-09 | 0 | 0 | 0 | 0 | 0 | 1 | -90 | 90 | -0.027808 | -0.0069769 | 0.027827 | 0.0069886
91 | 92 | 1.0579 | 0.67704 | 1.7765e-09 | 0 | 0 | 0 | 0 | 0 | 1 | -90 | 90 | 0.0050591 | 0.0012677 | -0.0050588 | -0.0012677
91 | 93 | 1.2387 | 0.79275 | 2.0801e-09 | 0 | 0 | 0 | 0 | 0 | 1 | -90 | 90 | 0.0076753 | 0.0019235 | -0.0076745 | -0.0019232
92 | 94 | 1.1134 | 0.71255 | 1.8696e-09 | 0 | 0 | 0 | 0 | 0 | 1 | -90 | 90 | 0.0036196 | 0.00090705 | -0.0036195 | -0.00090713
93 | 209 | 1.4407 | 0.92205 | 2.4193e-09 | 0 | 0 | 0 | 0 | 0 | 1 | -90 | 90 | 0.0027296 | 0.00068392 | -0.0027295 | -0.00068408
98 | 99 | 1.7928 | 1.1474 | 3.0106e-09 | 0 | 0 | 0 | 0 | 0 | 1 | -90 | 90 | -0.029459 | -0.0073978 | 0.029476 | 0.0074083
107 | 108 | 1.9802 | 1.2673 | 3.3253e-09 | 0 | 0 | 0 | 0 | 0 | 1 | -90 | 90 | -0.015537 | -0.0038934 | 0.015542 | 0.0038965
107 | 109 | 1.7955 | 1.1491 | 3.0151e-09 | 0 | 0 | 0 | 0 | 0 | 1 | -90 | 90 | 0.0059264 | 0.0014848 | -0.0059257 | -0.0014846
108 | 110 | 1.4479 | 0.92668 | 2.4315e-09 | 0 | 0 | 0 | 0 | 0 | 1 | -90 | 90 | -0.015851 | -0.0039737 | 0.015855 | 0.003976
109 | 111 | 0.34109 | 0.2183 | 5.7279e-10 | 0 | 0 | 0 | 0 | 0 | 1 | -90 | 90 | 0.0059257 | 0.0014846 | -0.0059256 | -0.0014846
110 | 170 | 2.6534 | 1.6982 | 4.4558e-09 | 0 | 0 | 0 | 0 | 0 | 1 | -90 | 90 | -0.036727 | -0.0092185 | 0.036766 | 0.0092431
110 | 123 | 4.1753 | 2.6722 | 7.0115e-09 | 0 | 0 | 0 | 0 | 0 | 1 | -90 | 90 | 0.020873 | 0.0052425 | -0.020853 | -0.0052305
111 | 125 | 1.6977 | 1.0865 | 2.8509e-09 | 0 | 0 | 0 | 0 | 0 | 1 | -90 | 90 | 0.0059256 | 0.0014846 | -0.005925 | -0.0014844
170 | 212 | 1.1158 | 0.71414 | 1.8738e-09 | 0 | 0 | 0 | 0 | 0 | 1 | -90 | 90 | 0.00061564 | 0.00015395 | -0.00061563 | -0.00015413
170 | 168 | 1.8916 | 1.2106 | 3.1765e-09 | 0 | 0 | 0 | 0 | 0 | 1 | -90 | 90 | -0.037382 | -0.009397 | 0.037411 | 0.0094151
123 | 126 | 0.9667 | 0.61869 | 1.6234e-09 | 0 | 0 | 0 | 0 | 0 | 1 | -90 | 90 | 0.00054393 | 0.00013617 | -0.00054393 | -0.00013632
123 | 121 | 0.4606 | 0.29478 | 7.7347e-10 | 0 | 0 | 0 | 0 | 0 | 1 | -90 | 90 | 0.020309 | 0.0050944 | -0.020307 | -0.0050931
125 | 124 | 3.1568 | 2.0203 | 5.3011e-09 | 0 | 0 | 0 | 0 | 0 | 1 | -90 | 90 | 0.0010555 | 0.00026403 | -0.0010555 | -0.00026453
112 | 113 | 1.7481 | 1.1188 | 2.9355e-09 | 0 | 0 | 0 | 0 | 0 | 1 | -90 | 90 | 0.0015113 | 0.00037799 | -0.0015113 | -0.00037825
112 | 114 | 0.45557 | 0.29156 | 7.6502e-10 | 0 | 0 | 0 | 0 | 0 | 1 | -90 | 90 | -0.0018221 | -0.00045587 | 0.0018221 | 0.0004558
113 | 115 | 0.041925 | 0.026832 | 7.0404e-11 | 0 | 0 | 0 | 0 | 0 | 1 | -90 | 90 | 0.0013444 | 0.00033643 | -0.0013444 | -0.00033643
114 | 116 | 4.7059 | 3.0117 | 7.9024e-09 | 0 | 0 | 0 | 0 | 0 | 1 | -90 | 90 | -0.0018221 | -0.0004558 | 0.0018222 | 0.00045514
115 | 132 | 0.29381 | 0.18804 | 4.9339e-10 | 0 | 0 | 0 | 0 | 0 | 1 | -90 | 90 | 0.0010758 | 0.00026912 | -0.0010758 | -0.00026917
116 | 127 | 1.5191 | 0.97225 | 2.5511e-09 | 0 | 0 | 0 | 0 | 0 | 1 | -90 | 90 | 0.0048405 | 0.00121 | -0.0048401 | -0.00121
116 | 128 | 4.9403 | 3.1618 | 8.2961e-09 | 0 | 0 | 0 | 0 | 0 | 1 | -90 | 90 | -0.0066628 | -0.0016651 | 0.0066652 | 0.0016658
132 | 131 | 1.9141 | 1.225 | 3.2142e-09 | 0 | 0 | 0 | 0 | 0 | 1 | -90 | 90 | 0.00084154 | 0.00021045 | -0.00084153 | -0.00021076
127 | 151 | 3.2063 | 2.0521 | 5.3843e-09 | 0 | 0 | 0 | 0 | 0 | 1 | -90 | 90 | 0.0039852 | 0.00099571 | -0.0039846 | -0.00099588
128 | 167 | 3.8584 | 2.4694 | 6.4793e-09 | 0 | 0 | 0 | 0 | 0 | 1 | -90 | 90 | -0.0066652 | -0.0016658 | 0.006667 | 0.0016664
117 | 166 | 4.7199 | 3.0207 | 7.9259e-09 | 0 | 0 | 0 | 0 | 0 | 1 | -90 | 90 | -0.00041641 | -0.00010436 | 0.00041642 | 0.00010359
166 | 165 | 5.2873 | 3.3839 | 8.8789e-09 | 0 | 0 | 0 | 0 | 0 | 1 | -90 | 90 | -0.00041642 | -0.00010359 | 0.00041643 | 0.00010273
118 | 119 | 0.84142 | 0.53851 | 1.413e-09 | 0 | 0 | 0 | 0 | 0 | 1 | -90 | 90 | -0.018103 | -0.0045396 | 0.018106 | 0.0045414
118 | 120 | 0.8221 | 0.52614 | 1.3805e-09 | 0 | 0 | 0 | 0 | 0 | 1 | -90 | 90 | 0.017262 | 0.0043286 | -0.017259 | -0.0043271
119 | 121 | 0.11209 | 0.071737 | 1.8823e-10 | 0 | 0 | 0 | 0 | 0 | 1 | -90 | 90 | -0.01962 | -0.0049208 | 0.01962 | 0.004921
120 | 122 | 0.79138 | 0.50648 | 1.3289e-09 | 0 | 0 | 0 | 0 | 0 | 1 | -90 | 90 | 0.012977 | 0.0032539 | -0.012976 | -0.0032531
122 | 129 | 2.0048 | 1.2831 | 3.3666e-09 | 0 | 0 | 0 | 0 | 0 | 1 | -90 | 90 | 0.011755 | 0.0029472 | -0.011752 | -0.0029456
129 | 205 | 2.5023 | 1.6015 | 4.202e-09 | 0 | 0 | 0 | 0 | 0 | 1 | -90 | 90 | 0.01001 | 0.002509 | -0.010007 | -0.0025076
151 | 149 | 1.0527 | 0.67376 | 1.7678e-09 | 0 | 0 | 0 | 0 | 0 | 1 | -90 | 90 | 0.0037534 | 0.00093795 | -0.0037533 | -0.00093802
167 | 168 | 1.3911 | 0.8903 | 2.336e-09 | 0 | 0 | 0 | 0 | 0 | 1 | -90 | 90 | -0.0075544 | -0.0018888 | 0.0075553 | 0.0018891
205 | 203 | 0.96243 | 0.61596 | 1.6162e-09 | 0 | 0 | 0 | 0 | 0 | 1 | -90 | 90 | 0.0084679 | 0.0021219 | -0.0084671 | -0.0021215
130 | 131 | 0.93099 | 0.59583 | 1.5634e-09 | 0 | 0 | 0 | 0 | 0 | 1 | -90 | 90 | -0.00048937 | -0.00012265 | 0.00048937 | 0.0001225
133 | 134 | 0.59263 | 0.37929 | 9.9519e-10 | 0 | 0 | 0 | 0 | 0 | 1 | -90 | 90 | -0.0030815 | -0.00077231 | 0.0030816 | 0.00077225
134 | 135 | 3.4277 | 2.1937 | 5.756e-09 | 0 | 0 | 0 | 0 | 0 | 1 | -90 | 90 | -0.0038719 | -0.00097031 | 0.0038724 | 0.00097011
135 | 141 | 0.32677 | 0.20913 | 5.4874e-10 | 0 | 0 | 0 | 0 | 0 | 1 | -90 | 90 | -0.0045134 | -0.0011308 | 0.0045135 | 0.0011308
141 | 143 | 1.8956 | 1.2132 | 3.1832e-09 | 0 | 0 | 0 | 0 | 0 | 1 | -90 | 90 | 0.0063235 | 0.0015848 | -0.0063227 | -0.0015846
141 | 139 | 2.1352 | 1.3665 | 3.5855e-09 | 0 | 0 | 0 | 0 | 0 | 1 | -90 | 90 | -0.010837 | -0.0027156 | 0.01084 | 0.002717
136 | 137 | 1.9308 | 1.2357 | 3.2424e-09 | 0 | 0 | 0 | 0 | 0 | 1 | -90 | 90 | -0.0028546 | -0.00071544 | 0.0028548 | 0.00071523
137 | 138 | 0.12476 | 0.079847 | 2.0951e-10 | 0 | 0 | 0 | 0 | 0 | 1 | -90 | 90 | -0.0034081 | -0.00085392 | 0.0034082 | 0.00085391
138 | 153 | 1.7536 | 1.1223 | 2.9447e-09 | 0 | 0 | 0 | 0 | 0 | 1 | -90 | 90 | -0.0039475 | -0.00098907 | 0.0039478 | 0.00098897
153 | 154 | 1.5865 | 1.0153 | 2.6641e-09 | 0 | 0 | 0 | 0 | 0 | 1 | -90 | 90 | -0.0093536 | -0.0023432 | 0.0093551 | 0.0023439
153 | 155 | 1.5507 | 0.99246 | 2.6041e-09 | 0 | 0 | 0 | 0 | 0 | 1 | -90 | 90 | 0.0054059 | 0.0013542 | -0.0054054 | -0.0013542
139 | 140 | 1.3999 | 0.89596 | 2.3509e-09 | 0 | 0 | 0 | 0 | 0 | 1 | -90 | 90 | -0.01379 | -0.0034564 | 0.013793 | 0.003458
140 | 142 | 1.7088 | 1.0937 | 2.8696e-09 | 0 | 0 | 0 | 0 | 0 | 1 | -90 | 90 | -0.013793 | -0.003458 | 0.013796 | 0.00346
142 | 156 | 1.3342 | 0.85388 | 2.2405e-09 | 0 | 0 | 0 | 0 | 0 | 1 | -90 | 90 | -0.013796 | -0.00346 | 0.013799 | 0.0034615
143 | 210 | 0.38732 | 0.24789 | 6.5042e-10 | 0 | 0 | 0 | 0 | 0 | 1 | -90 | 90 | 0.0059787 | 0.0014984 | -0.0059786 | -0.0014984
156 | 154 | 0.68265 | 0.4369 | 1.1464e-09 | 0 | 0 | 0 | 0 | 0 | 1 | -90 | 90 | -0.01463 | -0.0036697 | 0.014631 | 0.0036706
144 | 145 | 0.63061 | 0.40359 | 1.059e-09 | 0 | 0 | 0 | 0 | 0 | 1 | -90 | 90 | 0.075795 | 0.019112 | -0.075756 | -0.019087
144 | 146 | 1.5021 | 0.96133 | 2.5224e-09 | 0 | 0 | 0 | 0 | 0 | 1 | -90 | 90 | -0.0788 | -0.019865 | 0.078901 | 0.019929
145 | 147 | 1.3986 | 0.89511 | 2.3486e-09 | 0 | 0 | 0 | 0 | 0 | 1 | -90 | 90 | 0.073805 | 0.018598 | -0.073723 | -0.018545
146 | 148 | 1.0429 | 0.66746 | 1.7513e-09 | 0 | 0 | 0 | 0 | 0 | 1 | -90 | 90 | -0.081875 | -0.020675 | 0.081951 | 0.020723
147 | 157 | 2.1683 | 1.3877 | 3.6411e-09 | 0 | 0 | 0 | 0 | 0 | 1 | -90 | 90 | 0.024929 | 0.0062618 | -0.024914 | -0.0062528
147 | 168 | 2.0581 | 1.3172 | 3.4561e-09 | 0 | 0 | 0 | 0 | 0 | 1 | -90 | 90 | 0.048794 | 0.012284 | -0.048741 | -0.01225
157 | 200 | 0.81438 | 0.5212 | 1.3676e-09 | 0 | 0 | 0 | 0 | 0 | 1 | -90 | 90 | 0.024914 | 0.0062529 | -0.024909 | -0.0062495
168 | 169 | 2.5825 | 1.6528 | 4.3367e-09 | 0 | 0 | 0 | 0 | 0 | 1 | -90 | 90 | 0.0037744 | 0.0009457 | -0.003774 | -0.00094587
149 | 150 | 1.2132 | 0.77644 | 2.0373e-09 | 0 | 0 | 0 | 0 | 0 | 1 | -90 | 90 | 0.003067 | 0.000766 | -0.0030668 | -0.00076612
150 | 152 | 1.9528 | 1.2498 | 3.2793e-09 | 0 | 0 | 0 | 0 | 0 | 1 | -90 | 90 | 0.0016098 | 0.00040096 | -0.0016098 | -0.00040124
152 | 164 | 1.3077 | 0.8369 | 2.1959e-09 | 0 | 0 | 0 | 0 | 0 | 1 | -90 | 90 | 0.00059633 | 0.00014725 | -0.00059633 | -0.00014746
164 | 165 | 2.1889 | 1.4009 | 3.6758e-09 | 0 | 0 | 0 | 0 | 0 | 1 | -90 | 90 | 0.00041643 | 0.00010238 | -0.00041643 | -0.00010273
154 | 158 | 0.52804 | 0.33795 | 8.8672e-10 | 0 | 0 | 0 | 0 | 0 | 1 | -90 | 90 | -0.023986 | -0.0060145 | 0.02399 | 0.0060165
155 | 161 | 0.40584 | 0.25974 | 6.8151e-10 | 0 | 0 | 0 | 0 | 0 | 1 | -90 | 90 | 0.0037885 | 0.00094894 | -0.0037885 | -0.00094897
158 | 200 | 1.0804 | 0.69146 | 1.8143e-09 | 0 | 0 | 0 | 0 | 0 | 1 | -90 | 90 | -0.02463 | -0.0061771 | 0.024637 | 0.0061814
161 | 160 | 0.47461 | 0.30375 | 7.97e-10 | 0 | 0 | 0 | 0 | 0 | 1 | -90 | 90 | 0.0031434 | 0.00078729 | -0.0031433 | -0.00078733
160 | 162 | 0.60614 | 0.38793 | 1.0179e-09 | 0 | 0 | 0 | 0 | 0 | 1 | -90 | 90 | 0.0025595 | 0.00064101 | -0.0025595 | -0.00064108
162 | 163 | 2.4429 | 1.5635 | 4.1023e-09 | 0 | 0 | 0 | 0 | 0 | 1 | -90 | 90 | 0.0014383 | 0.0003601 | -0.0014383 | -0.00036047
212 | 211 | 1.0048 | 0.64305 | 1.6873e-09 | 0 | 0 | 0 | 0 | 0 | 1 | -90 | 90 | 0.00030796 | 7.7018e-05 | -0.00030796 | -7.7182e-05
201 | 202 | 0.82142 | 0.52571 | 1.3794e-09 | 0 | 0 | 0 | 0 | 0 | 1 | -90 | 90 | 0.0040643 | 0.0010186 | -0.0040642 | -0.0010186
201 | 203 | 1.151 | 0.73664 | 1.9328e-09 | 0 | 0 | 0 | 0 | 0 | 1 | -90 | 90 | -0.0052341 | -0.0013117 | 0.0052345 | 0.0013118
203 | 204 | 1.4457 | 0.92522 | 2.4276e-09 | 0 | 0 | 0 | 0 | 0 | 1 | -90 | 90 | 0.0032326 | 0.00080976 | -0.0032325 | -0.00080989
204 | 206 | 1.7079 | 1.0931 | 2.868e-09 | 0 | 0 | 0 | 0 | 0 | 1 | -90 | 90 | 0.0017648 | 0.00044205 | -0.0017648 | -0.00044229