## bus_data
BUS_I | BUS_TYPE | Pd | Qd | Gs | Bs | area | Vm | Va | baseKV | zone | Vmax | Vmin
1 | 1 | 0.0045485 | 0.00114 | 0 | 0 | 1 | 0.98903 | -0.211 | 0.4 | 1 | 1.1 | 0.9
2 | 1 | 0.0052557 | 0.0013172 | 0 | 0 | 1 | 0.9896 | -0.19989 | 0.4 | 1 | 1.1 | 0.9
3 | 1 | 0.0052966 | 0.0013274 | 0 | 0 | 1 | 0.98882 | -0.21506 | 0.4 | 1 | 1.1 | 0.9
4 | 1 | 0 | 0 | 0 | 0 | 1 | 0.99035 | -0.18527 | 0.4 | 1 | 1.1 | 0.9
5 | 1 | 0.0019351 | 0.00048498 | 0 | 0 | 1 | 0.9887 | -0.21728 | 0.4 | 1 | 1.1 | 0.9
16 | 1 | 0.0012383 | 0.00031035 | 0 | 0 | 1 | 0.9909 | -0.17472 | 0.4 | 1 | 1.1 | 0.9
14 | 1 | 0.001879 | 0.00047093 | 0 | 0 | 1 | 0.98852 | -0.22076 | 0.4 | 1 | 1.1 | 0.9
18 | 1 | 0 | 0 | 0 | 0 | 1 | 0.9778 | -0.42805 | 0.4 | 1 | 1.1 | 0.9
19 | 1 | 0.0048498 | 0.0012155 | 0 | 0 | 1 | 0.97924 | -0.4 | 0.4 | 1 | 1.1 | 0.9
253 | 1 | 0.0038378 | 0.00096183 | 0 | 0 | 1 | 0.97412 | -0.50034 | 0.4 | 1 | 1.1 | 0.9
10 | 1 | 0.0056022 | 0.001404 | 0 | 0 | 1 | 0.99132 | -0.16649 | 0.4 | 1 | 1.1 | 0.9
13 | 1 | 0.0033669 | 0.00084383 | 0 | 0 | 1 | 0.98844 | -0.22241 | 0.4 | 1 | 1.1 | 0.9
6 | 1 | 0.0021023 | 0.00052687 | 0 | 0 | 1 | 0.99344 | -0.12557 | 0.4 | 1 | 1.1 | 0.9
7 | 1 | 0.0023128 | 0.00057965 | 0 | 0 | 1 | 0.99339 | -0.12651 | 0.4 | 1 | 1.1 | 0.9
8 | 1 | 0 | 0 | 0 | 0 | 1 | 0.99356 | -0.12335 | 0.4 | 1 | 1.1 | 0.9
11 | 1 | 0.0020948 | 0.000525 | 0 | 0 | 1 | 0.99341 | -0.12617 | 0.4 | 1 | 1.1 | 0.9
12 | 1 | 0.0014739 | 0.0003694 | 0 | 0 | 1 | 0.99443 | -0.10645 | 0.4 | 1 | 1.1 | 0.9
9 | 1 | 0 | 0 | 0 | 0 | 1 | 0.98232 | -0.33985 | 0.4 | 1 | 1.1 | 0.9
28 | 1 | 0.0026168 | 0.00065584 | 0 | 0 | 1 | 0.98369 | -0.31337 | 0.4 | 1 | 1.1 | 0.9
21 | 1 | 0 | 0 | 0 | 0 | 1 | 0.98171 | -0.35174 | 0.4 | 1 | 1.1 | 0.9
23 | 1 | 0.0069956 | 0.0017533 | 0 | 0 | 1 | 0.99336 | -0.12711 | 0.4 | 1 | 1.1 | 0.9
29 | 1 | 0.0019914 | 0.0004991 | 0 | 0 | 1 | 0.99508 | -0.094013 | 0.4 | 1 | 1.1 | 0.9
200 | 1 | 0.0081768 | 0.0020493 | 0 | 0 | 1 | 0.98417 | -0.3039 | 0.4 | 1 | 1.1 | 0.9
20 | 1 | 0.0049779 | 0.0012476 | 0 | 0 | 1 | 0.97983 | -0.38846 | 0.4 | 1 | 1.1 | 0.9
22 | 1 | 0.0019193 | 0.00048101 | 0 | 0 | 1 | 0.99336 | -0.12721 | 0.4 | 1 | 1.1 | 0.9
30 | 1 | 0.0030595 | 0.00076677 | 0 | 0 | 1 | 0.99586 | -0.07901 | 0.4 | 1 | 1.1 | 0.9
15 | 1 | 0.0024949 | 0.00062528 | 0 | 0 | 1 | 0.98842 | -0.22276 | 0.4 | 1 | 1.1 | 0.9
88 | 1 | 8.3431e-05 | 2.091e-05 | 0 | 0 | 1 | 0.97624 | -0.45839 | 0.4 | 1 | 1.1 | 0.9
260 | 1 | 0.00020634 | 5.1713e-05 | 0 | 0 | 1 | 0.97624 | -0.45837 | 0.4 | 1 | 1.1 | 0.9
85 | 1 | 0 | 0 | 0 | 0 | 1 | 0.97428 | -0.49704 | 0.4 | 1 | 1.1 | 0.9
87 | 1 | 0.00089087 | 0.00022327 | 0 | 0 | 1 | 0.97425 | -0.49759 | 0.4 | 1 | 1.1 | 0.9
79 | 1 | 0 | 0 | 0 | 0 | 1 | 0.97436 | -0.49546 | 0.4 | 1 | 1.1 | 0.9
86 | 1 | 0.00038428 | 9.6309e-05 | 0 | 0 | 1 | 0.97425 | -0.49766 | 0.4 | 1 | 1.1 | 0.9
247 | 1 | 0.0016333 | 0.00040934 | 0 | 0 | 1 | 0.97331 | -0.51639 | 0.4 | 1 | 1.1 | 0.9
248 | 1 | 0.0061065 | 0.0015304 | 0 | 0 | 1 | 0.97332 | -0.51621 | 0.4 | 1 | 1.1 | 0.9
250 | 1 | 0.0036421 | 0.0009128 | 0 | 0 | 1 | 0.97342 | -0.51418 | 0.4 | 1 | 1.1 | 0.9
251 | 1 | 0 | 0 | 0 | 0 | 1 | 0.97354 | -0.51192 | 0.4 | 1 | 1.1 | 0.9
252 | 1 | 0.002801 | 0.00070199 | 0 | 0 | 1 | 0.97409 | -0.50101 | 0.4 | 1 | 1.1 | 0.9
27 | 1 | 0 | 0 | 0 | 0 | 1 | 0.98447 | -0.29845 | 0.4 | 1 | 1.1 | 0.9
42 | 1 | 0 | 0 | 0 | 0 | 1 | 0.98444 | -0.29891 | 0.4 | 1 | 1.1 | 0.9
187 | 1 | 0.0021783 | 0.00054593 | 0 | 0 | 1 | 0.98491 | -0.28981 | 0.4 | 1 | 1.1 | 0.9
24 | 1 | 0 | 0 | 0 | 0 | 1 | 0.99477 | -0.099807 | 0.4 | 1 | 1.1 | 0.9
25 | 1 | 0.0037475 | 0.0009392 | 0 | 0 | 1 | 0.99419 | -0.11078 | 0.4 | 1 | 1.1 | 0.9
26 | 1 | 0.0029009 | 0.00072703 | 0 | 0 | 1 | 0.99486 | -0.09794 | 0.4 | 1 | 1.1 | 0.9
35 | 1 | 0 | 0 | 0 | 0 | 1 | 0.99395 | -0.11541 | 0.4 | 1 | 1.1 | 0.9
179 | 1 | 0.0010909 | 0.00027341 | 0 | 0 | 1 | 0.99565 | -0.082906 | 0.4 | 1 | 1.1 | 0.9
36 | 1 | 0.0014421 | 0.00036142 | 0 | 0 | 1 | 0.99379 | -0.1186 | 0.4 | 1 | 1.1 | 0.9
37 | 1 | 0 | 0 | 0 | 0 | 1 | 0.99338 | -0.12631 | 0.4 | 1 | 1.1 | 0.9
180 | 1 | 0.00074941 | 0.00018782 | 0 | 0 | 1 | 0.99595 | -0.077132 | 0.4 | 1 | 1.1 | 0.9
46 | 1 | 0.001888 | 0.00047318 | 0 | 0 | 1 | 0.98433 | -0.30109 | 0.4 | 1 | 1.1 | 0.9
40 | 1 | 0.00024576 | 6.1592e-05 | 0 | 0 | 1 | 0.98443 | -0.29909 | 0.4 | 1 | 1.1 | 0.9
188 | 1 | 0.00046142 | 0.00011564 | 0 | 0 | 1 | 0.98492 | -0.28962 | 0.4 | 1 | 1.1 | 0.9
201 | 1 | 0.00076314 | 0.00019126 | 0 | 0 | 1 | 0.98541 | -0.27998 | 0.4 | 1 | 1.1 | 0.9
31 | 1 | 0 | 0 | 0 | 0 | 1 | 0.99705 | -0.056138 | 0.4 | 1 | 1.1 | 0.9
32 | 3 | 0.0040895 | 0.0010249 | 0 | 0 | 1 | 1 | 0 | 0.4 | 1 | 1.1 | 0.9
33 | 1 | 0.0027716 | 0.00069463 | 0 | 0 | 1 | 0.99657 | -0.065328 | 0.4 | 1 | 1.1 | 0.9
168 | 1 | 0.0018836 | 0.00047206 | 0 | 0 | 1 | 0.99944 | -0.010667 | 0.4 | 1 | 1.1 | 0.9
34 | 1 | 0 | 0 | 0 | 0 | 1 | 0.99325 | -0.12839 | 0.4 | 1 | 1.1 | 0.9
156 | 1 | 0 | 0 | 0 | 0 | 1 | 0.99354 | -0.12288 | 0.4 | 1 | 1.1 | 0.9
283 | 1 | 0.0014861 | 0.00037245 | 0 | 0 | 1 | 0.99308 | -0.1318 | 0.4 | 1 | 1.1 | 0.9
169 | 1 | 0.0034668 | 0.00086886 | 0 | 0 | 1 | 0.99846 | -0.02912 | 0.4 | 1 | 1.1 | 0.9
166 | 1 | 0.0070969 | 0.0017787 | 0 | 0 | 1 | 0.99435 | -0.10744 | 0.4 | 1 | 1.1 | 0.9
155 | 1 | 0.0028129 | 0.00070497 | 0 | 0 | 1 | 0.99115 | -0.16858 | 0.4 | 1 | 1.1 | 0.9
284 | 1 | 0 | 0 | 0 | 0 | 1 | 0.99294 | -0.13454 | 0.4 | 1 | 1.1 | 0.9
185 | 1 | 0.00080609 | 0.00020203 | 0 | 0 | 1 | 0.99372 | -0.11982 | 0.4 | 1 | 1.1 | 0.9
39 | 1 | 0 | 0 | 0 | 0 | 1 | 0.99239 | -0.14542 | 0.4 | 1 | 1.1 | 0.9
265 | 1 | 0.00096987 | 0.00024307 | 0 | 0 | 1 | 0.99327 | -0.12856 | 0.4 | 1 | 1.1 | 0.9
38 | 1 | 0 | 0 | 0 | 0 | 1 | 0.99323 | -0.12936 | 0.4 | 1 | 1.1 | 0.9
210 | 1 | 0.00058874 | 0.00014755 | 0 | 0 | 1 | 0.993 | -0.13377 | 0.4 | 1 | 1.1 | 0.9
198 | 1 | 0 | 0 | 0 | 0 | 1 | 0.99143 | -0.16377 | 0.4 | 1 | 1.1 | 0.9
207 | 1 | 0.0039936 | 0.0010009 | 0 | 0 | 1 | 0.99219 | -0.1493 | 0.4 | 1 | 1.1 | 0.9
186 | 1 | 0.002721 | 0.00068194 | 0 | 0 | 1 | 0.99371 | -0.11999 | 0.4 | 1 | 1.1 | 0.9
183 | 1 | 0.0029611 | 0.00074211 | 0 | 0 | 1 | 0.99292 | -0.13531 | 0.4 | 1 | 1.1 | 0.9
199 | 1 | 0.0031065 | 0.00077855 | 0 | 0 | 1 | 0.99071 | -0.17758 | 0.4 | 1 | 1.1 | 0.9
196 | 1 | 0.0026212 | 0.00065694 | 0 | 0 | 1 | 0.99012 | -0.1892 | 0.4 | 1 | 1.1 | 0.9
206 | 1 | 0.0023725 | 0.0005946 | 0 | 0 | 1 | 0.9921 | -0.15092 | 0.4 | 1 | 1.1 | 0.9
41 | 1 | 0 | 0 | 0 | 0 | 1 | 0.98681 | -0.25352 | 0.4 | 1 | 1.1 | 0.9
43 | 1 | 0.00052266 | 0.00013099 | 0 | 0 | 1 | 0.9873 | -0.2439 | 0.4 | 1 | 1.1 | 0.9
44 | 1 | 0.00040974 | 0.00010269 | 0 | 0 | 1 | 0.98658 | -0.25803 | 0.4 | 1 | 1.1 | 0.9
45 | 1 | 0 | 0 | 0 | 0 | 1 | 0.9868 | -0.25364 | 0.4 | 1 | 1.1 | 0.9
222 | 1 | 0.00049798 | 0.00012481 | 0 | 0 | 1 | 0.98754 | -0.2392 | 0.4 | 1 | 1.1 | 0.9
229 | 1 | 0.0011777 | 0.00029516 | 0 | 0 | 1 | 0.98632 | -0.26294 | 0.4 | 1 | 1.1 | 0.9
214 | 1 | 0.00019896 | 4.9863e-05 | 0 | 0 | 1 | 0.98678 | -0.25401 | 0.4 | 1 | 1.1 | 0.9
48 | 1 | 0.00028212 | 7.0707e-05 | 0 | 0 | 1 | 0.98428 | -0.30207 | 0.4 | 1 | 1.1 | 0.9
223 | 1 | 0.0022666 | 0.00056805 | 0 | 0 | 1 | 0.98816 | -0.22723 | 0.4 | 1 | 1.1 | 0.9
230 | 1 | 0.0012212 | 0.00030607 | 0 | 0 | 1 | 0.98619 | -0.26547 | 0.4 | 1 | 1.1 | 0.9
212 | 1 | 0.00060702 | 0.00015213 | 0 | 0 | 1 | 0.98677 | -0.25432 | 0.4 | 1 | 1.1 | 0.9
47 | 1 | 0.0015766 | 0.00039513 | 0 | 0 | 1 | 0.98426 | -0.30251 | 0.4 | 1 | 1.1 | 0.9
73 | 1 | 0.00046787 | 0.00011726 | 0 | 0 | 1 | 0.9741 | -0.50051 | 0.4 | 1 | 1.1 | 0.9
74 | 1 | 0.00085593 | 0.00021452 | 0 | 0 | 1 | 0.97411 | -0.50044 | 0.4 | 1 | 1.1 | 0.9
75 | 1 | 0.00014787 | 3.706e-05 | 0 | 0 | 1 | 0.97417 | -0.49922 | 0.4 | 1 | 1.1 | 0.9
78 | 1 | 0.00030862 | 7.7347e-05 | 0 | 0 | 1 | 0.97428 | -0.49705 | 0.4 | 1 | 1.1 | 0.9
76 | 1 | 0.00080792 | 0.00020248 | 0 | 0 | 1 | 0.97702 | -0.44276 | 0.4 | 1 | 1.1 | 0.9
77 | 1 | 0.0016303 | 0.00040859 | 0 | 0 | 1 | 0.97689 | -0.44533 | 0.4 | 1 | 1.1 | 0.9
153 | 1 | 0 | 0 | 0 | 0 | 1 | 0.9792 | -0.39998 | 0.4 | 1 | 1.1 | 0.9
254 | 1 | 0 | 0 | 0 | 0 | 1 | 0.97653 | -0.45229 | 0.4 | 1 | 1.1 | 0.9
151 | 1 | 0.0035455 | 0.00088859 | 0 | 0 | 1 | 0.97952 | -0.39383 | 0.4 | 1 | 1.1 | 0.9
255 | 1 | 0 | 0 | 0 | 0 | 1 | 0.97615 | -0.45978 | 0.4 | 1 | 1.1 | 0.9
84 | 1 | 0.00045375 | 0.00011372 | 0 | 0 | 1 | 0.97484 | -0.48606 | 0.4 | 1 | 1.1 | 0.9
81 | 1 | 0.0007571 | 0.00018975 | 0 | 0 | 1 | 0.9743 | -0.4966 | 0.4 | 1 | 1.1 | 0.9
263 | 1 | 0.00032694 | 8.1938e-05 | 0 | 0 | 1 | 0.97508 | -0.48118 | 0.4 | 1 | 1.1 | 0.9
80 | 1 | 0.0002873 | 7.2004e-05 | 0 | 0 | 1 | 0.97423 | -0.49802 | 0.4 | 1 | 1.1 | 0.9
82 | 1 | 9.4646e-05 | 2.3721e-05 | 0 | 0 | 1 | 0.9742 | -0.49868 | 0.4 | 1 | 1.1 | 0.9
83 | 1 | 0.00013822 | 3.4642e-05 | 0 | 0 | 1 | 0.97417 | -0.49926 | 0.4 | 1 | 1.1 | 0.9
93 | 1 | 0.00056442 | 0.00014146 | 0 | 0 | 1 | 0.97417 | -0.4993 | 0.4 | 1 | 1.1 | 0.9
92 | 1 | 0.00080882 | 0.00020271 | 0 | 0 | 1 | 0.97415 | -0.49959 | 0.4 | 1 | 1.1 | 0.9
262 | 1 | 0.00030309 | 7.5962e-05 | 0 | 0 | 1 | 0.97522 | -0.47848 | 0.4 | 1 | 1.1 | 0.9
261 | 1 | 0.00051049 | 0.00012794 | 0 | 0 | 1 | 0.97625 | -0.45811 | 0.4 | 1 | 1.1 | 0.9
89 | 1 | 0.00049034 | 0.00012289 | 0 | 0 | 1 | 0.97412 | -0.50014 | 0.4 | 1 | 1.1 | 0.9
90 | 1 | 0.00014464 | 3.6251e-05 | 0 | 0 | 1 | 0.97413 | -0.49997 | 0.4 | 1 | 1.1 | 0.9
91 | 1 | 0.00013339 | 3.3431e-05 | 0 | 0 | 1 | 0.97414 | -0.49981 | 0.4 | 1 | 1.1 | 0.9
94 | 1 | 0.00055199 | 0.00013834 | 0 | 0 | 1 | 0.97731 | -0.43781 | 0.4 | 1 | 1.1 | 0.9
95 | 1 | 0.0016039 | 0.00040197 | 0 | 0 | 1 | 0.97725 | -0.43888 | 0.4 | 1 | 1.1 | 0.9
96 | 1 | 0 | 0 | 0 | 0 | 1 | 0.97803 | -0.42349 | 0.4 | 1 | 1.1 | 0.9
97 | 1 | 0.00064121 | 0.0001607 | 0 | 0 | 1 | 0.9772 | -0.43982 | 0.4 | 1 | 1.1 | 0.9
99 | 1 | 0 | 0 | 0 | 0 | 1 | 0.97856 | -0.41306 | 0.4 | 1 | 1.1 | 0.9
102 | 1 | 0 | 0 | 0 | 0 | 1 | 0.97717 | -0.44055 | 0.4 | 1 | 1.1 | 0.9
98 | 1 | 0 | 0 | 0 | 0 | 1 | 0.97881 | -0.40814 | 0.4 | 1 | 1.1 | 0.9
107 | 1 | 0 | 0 | 0 | 0 | 1 | 0.97926 | -0.39942 | 0.4 | 1 | 1.1 | 0.9
105 | 1 | 0.00043349 | 0.00010864 | 0 | 0 | 1 | 0.97878 | -0.40885 | 0.4 | 1 | 1.1 | 0.9
108 | 1 | 0.0022981 | 0.00057595 | 0 | 0 | 1 | 0.97846 | -0.41512 | 0.4 | 1 | 1.1 | 0.9
100 | 1 | 0.00090781 | 0.00022752 | 0 | 0 | 1 | 0.97701 | -0.44369 | 0.4 | 1 | 1.1 | 0.9
268 | 1 | 0.0022864 | 0.00057303 | 0 | 0 | 1 | 0.97955 | -0.39369 | 0.4 | 1 | 1.1 | 0.9
267 | 1 | 0.00066341 | 0.00016627 | 0 | 0 | 1 | 0.97916 | -0.40139 | 0.4 | 1 | 1.1 | 0.9
106 | 1 | 0.0017925 | 0.00044924 | 0 | 0 | 1 | 0.97875 | -0.40932 | 0.4 | 1 | 1.1 | 0.9
101 | 1 | 0.0010982 | 0.00027523 | 0 | 0 | 1 | 0.97691 | -0.44569 | 0.4 | 1 | 1.1 | 0.9
113 | 1 | 0 | 0 | 0 | 0 | 1 | 0.97974 | -0.39 | 0.4 | 1 | 1.1 | 0.9
266 | 1 | 0.0015249 | 0.00038217 | 0 | 0 | 1 | 0.97912 | -0.40217 | 0.4 | 1 | 1.1 | 0.9
109 | 1 | 0.00092043 | 0.00023068 | 0 | 0 | 1 | 0.98066 | -0.37188 | 0.4 | 1 | 1.1 | 0.9
110 | 1 | 0.00012722 | 3.1885e-05 | 0 | 0 | 1 | 0.98066 | -0.37195 | 0.4 | 1 | 1.1 | 0.9
111 | 1 | 0 | 0 | 0 | 0 | 1 | 0.98067 | -0.37167 | 0.4 | 1 | 1.1 | 0.9
114 | 1 | 0.00088397 | 0.00022154 | 0 | 0 | 1 | 0.98113 | -0.36273 | 0.4 | 1 | 1.1 | 0.9
115 | 1 | 0.00039614 | 9.9282e-05 | 0 | 0 | 1 | 0.98152 | -0.35504 | 0.4 | 1 | 1.1 | 0.9
116 | 1 | 0 | 0 | 0 | 0 | 1 | 0.98186 | -0.34837 | 0.4 | 1 | 1.1 | 0.9
120 | 1 | 0 | 0 | 0 | 0 | 1 | 0.98403 | -0.30598 | 0.4 | 1 | 1.1 | 0.9
119 | 1 | 0.00053202 | 0.00013334 | 0 | 0 | 1 | 0.98182 | -0.34925 | 0.4 | 1 | 1.1 | 0.9
142 | 1 | 0.00024625 | 6.1716e-05 | 0 | 0 | 1 | 0.98493 | -0.28852 | 0.4 | 1 | 1.1 | 0.9
118 | 1 | 0.00027076 | 6.7859e-05 | 0 | 0 | 1 | 0.98181 | -0.34936 | 0.4 | 1 | 1.1 | 0.9
211 | 1 | 0.0005425 | 0.00013596 | 0 | 0 | 1 | 0.99265 | -0.14041 | 0.4 | 1 | 1.1 | 0.9
184 | 1 | 0.0020908 | 0.00052401 | 0 | 0 | 1 | 0.99266 | -0.14034 | 0.4 | 1 | 1.1 | 0.9
141 | 1 | 0 | 0 | 0 | 0 | 1 | 0.9853 | -0.28128 | 0.4 | 1 | 1.1 | 0.9
121 | 1 | 0.00049049 | 0.00012293 | 0 | 0 | 1 | 0.98611 | -0.26555 | 0.4 | 1 | 1.1 | 0.9
122 | 1 | 0.00072296 | 0.00018119 | 0 | 0 | 1 | 0.98614 | -0.26501 | 0.4 | 1 | 1.1 | 0.9
124 | 1 | 0.00048731 | 0.00012213 | 0 | 0 | 1 | 0.98615 | -0.26476 | 0.4 | 1 | 1.1 | 0.9
123 | 1 | 0.00027726 | 6.9487e-05 | 0 | 0 | 1 | 0.99239 | -0.14545 | 0.4 | 1 | 1.1 | 0.9
125 | 1 | 0.0014158 | 0.00035483 | 0 | 0 | 1 | 0.9924 | -0.14543 | 0.4 | 1 | 1.1 | 0.9
129 | 1 | 0 | 0 | 0 | 0 | 1 | 0.98617 | -0.26449 | 0.4 | 1 | 1.1 | 0.9
176 | 1 | 0.0012487 | 0.00031296 | 0 | 0 | 1 | 0.99241 | -0.14517 | 0.4 | 1 | 1.1 | 0.9
137 | 1 | 0.00038212 | 9.5769e-05 | 0 | 0 | 1 | 0.98579 | -0.27175 | 0.4 | 1 | 1.1 | 0.9
127 | 1 | 0.0013376 | 0.00033523 | 0 | 0 | 1 | 0.98683 | -0.25161 | 0.4 | 1 | 1.1 | 0.9
177 | 1 | 0.00021247 | 5.3251e-05 | 0 | 0 | 1 | 0.99248 | -0.14384 | 0.4 | 1 | 1.1 | 0.9
126 | 1 | 0.00022209 | 5.5661e-05 | 0 | 0 | 1 | 0.98729 | -0.24278 | 0.4 | 1 | 1.1 | 0.9
128 | 1 | 0 | 0 | 0 | 0 | 1 | 0.9876 | -0.23689 | 0.4 | 1 | 1.1 | 0.9
130 | 1 | 0 | 0 | 0 | 0 | 1 | 0.9878 | -0.23294 | 0.4 | 1 | 1.1 | 0.9
131 | 1 | 0.0023262 | 0.000583 | 0 | 0 | 1 | 0.98745 | -0.23972 | 0.4 | 1 | 1.1 | 0.9
132 | 1 | 0.00036797 | 9.2221e-05 | 0 | 0 | 1 | 0.98882 | -0.21341 | 0.4 | 1 | 1.1 | 0.9
143 | 1 | 0.0019425 | 0.00048684 | 0 | 0 | 1 | 0.98744 | -0.24003 | 0.4 | 1 | 1.1 | 0.9
134 | 1 | 0 | 0 | 0 | 0 | 1 | 0.9826 | -0.33368 | 0.4 | 1 | 1.1 | 0.9
135 | 1 | 0 | 0 | 0 | 0 | 1 | 0.9841 | -0.30449 | 0.4 | 1 | 1.1 | 0.9
157 | 1 | 0.00037367 | 9.3652e-05 | 0 | 0 | 1 | 0.98161 | -0.35292 | 0.4 | 1 | 1.1 | 0.9
140 | 1 | 0 | 0 | 0 | 0 | 1 | 0.98461 | -0.29467 | 0.4 | 1 | 1.1 | 0.9
133 | 1 | 0 | 0 | 0 | 0 | 1 | 0.99001 | -0.1904 | 0.4 | 1 | 1.1 | 0.9
136 | 1 | 0.0027746 | 0.00069538 | 0 | 0 | 1 | 0.99054 | -0.18029 | 0.4 | 1 | 1.1 | 0.9
154 | 1 | 0.0057716 | 0.0014465 | 0 | 0 | 1 | 0.99088 | -0.17384 | 0.4 | 1 | 1.1 | 0.9
146 | 1 | 0 | 0 | 0 | 0 | 1 | 0.98103 | -0.3642 | 0.4 | 1 | 1.1 | 0.9
148 | 1 | 0.0020159 | 0.00050522 | 0 | 0 | 1 | 0.98137 | -0.35765 | 0.4 | 1 | 1.1 | 0.9
144 | 1 | 0.00067014 | 0.00016795 | 0 | 0 | 1 | 0.98071 | -0.37062 | 0.4 | 1 | 1.1 | 0.9
138 | 1 | 0.0024861 | 0.00062308 | 0 | 0 | 1 | 0.98489 | -0.28929 | 0.4 | 1 | 1.1 | 0.9
139 | 1 | 0.00038195 | 9.5726e-05 | 0 | 0 | 1 | 0.98517 | -0.28383 | 0.4 | 1 | 1.1 | 0.9
145 | 1 | 0.00020812 | 5.216e-05 | 0 | 0 | 1 | 0.98047 | -0.37526 | 0.4 | 1 | 1.1 | 0.9
147 | 1 | 0 | 0 | 0 | 0 | 1 | 0.98009 | -0.38272 | 0.4 | 1 | 1.1 | 0.9
152 | 1 | 0 | 0 | 0 | 0 | 1 | 0.98 | -0.38437 | 0.4 | 1 | 1.1 | 0.9
165 | 1 | 0.00027289 | 6.8392e-05 | 0 | 0 | 1 | 0.97963 | -0.39166 | 0.4 | 1 | 1.1 | 0.9
150 | 1 | 0.00042367 | 0.00010618 | 0 | 0 | 1 | 0.97991 | -0.38613 | 0.4 | 1 | 1.1 | 0.9
161 | 1 | 0.00092749 | 0.00023245 | 0 | 0 | 1 | 0.97955 | -0.39314 | 0.4 | 1 | 1.1 | 0.9
170 | 1 | 0 | 0 | 0 | 0 | 1 | 0.99709 | -0.055224 | 0.4 | 1 | 1.1 | 0.9
171 | 1 | 0.0025044 | 0.00062765 | 0 | 0 | 1 | 0.99617 | -0.072671 | 0.4 | 1 | 1.1 | 0.9
149 | 1 | 0.0014397 | 0.00036083 | 0 | 0 | 1 | 0.97983 | -0.38764 | 0.4 | 1 | 1.1 | 0.9
271 | 1 | 0.0029539 | 0.00074032 | 0 | 0 | 1 | 0.97505 | -0.4814 | 0.4 | 1 | 1.1 | 0.9
272 | 1 | 0.0023625 | 0.00059211 | 0 | 0 | 1 | 0.97388 | -0.5044 | 0.4 | 1 | 1.1 | 0.9
273 | 1 | 0.0020079 | 0.00050322 | 0 | 0 | 1 | 0.97385 | -0.50499 | 0.4 | 1 | 1.1 | 0.9
274 | 1 | 0 | 0 | 0 | 0 | 1 | 0.9726 | -0.52976 | 0.4 | 1 | 1.1 | 0.9
276 | 1 | 0 | 0 | 0 | 0 | 1 | 0.97232 | -0.53527 | 0.4 | 1 | 1.1 | 0.9
275 | 1 | 0 | 0 | 0 | 0 | 1 | 0.97133 | -0.55493 | 0.4 | 1 | 1.1 | 0.9
280 | 1 | 0.0026973 | 0.000676 | 0 | 0 | 1 | 0.97128 | -0.55593 | 0.4 | 1 | 1.1 | 0.9
277 | 1 | 0.001006 | 0.00025213 | 0 | 0 | 1 | 0.97138 | -0.55379 | 0.4 | 1 | 1.1 | 0.9
282 | 1 | 0.00042039 | 0.00010536 | 0 | 0 | 1 | 0.97178 | -0.54597 | 0.4 | 1 | 1.1 | 0.9
278 | 1 | 0.000743 | 0.00018621 | 0 | 0 | 1 | 0.97143 | -0.55279 | 0.4 | 1 | 1.1 | 0.9
279 | 1 | 0.00070778 | 0.00017739 | 0 | 0 | 1 | 0.97153 | -0.55092 | 0.4 | 1 | 1.1 | 0.9
281 | 1 | 0.0055427 | 0.0013891 | 0 | 0 | 1 | 0.97168 | -0.54786 | 0.4 | 1 | 1.1 | 0.9
174 | 1 | 0.0042109 | 0.0010554 | 0 | 0 | 1 | 0.9952 | -0.091149 | 0.4 | 1 | 1.1 | 0.9
158 | 1 | 0.0012357 | 0.0003097 | 0 | 0 | 1 | 0.97895 | -0.40495 | 0.4 | 1 | 1.1 | 0.9
159 | 1 | 0.0037593 | 0.00094216 | 0 | 0 | 1 | 0.97905 | -0.40312 | 0.4 | 1 | 1.1 | 0.9
160 | 1 | 0 | 0 | 0 | 0 | 1 | 0.97841 | -0.41552 | 0.4 | 1 | 1.1 | 0.9
162 | 1 | 0.0018874 | 0.00047304 | 0 | 0 | 1 | 0.97835 | -0.41671 | 0.4 | 1 | 1.1 | 0.9
163 | 1 | 0.0014137 | 0.00035431 | 0 | 0 | 1 | 0.97818 | -0.4202 | 0.4 | 1 | 1.1 | 0.9
164 | 1 | 0.00054367 | 0.00013626 | 0 | 0 | 1 | 0.97791 | -0.42542 | 0.4 | 1 | 1.1 | 0.9
167 | 1 | 0.0011322 | 0.00028375 | 0 | 0 | 1 | 0.97743 | -0.43479 | 0.4 | 1 | 1.1 | 0.9
172 | 1 | 0 | 0 | 0 | 0 | 1 | 0.9773 | -0.43737 | 0.4 | 1 | 1.1 | 0.9
175 | 1 | 0 | 0 | 0 | 0 | 1 | 0.97727 | -0.43808 | 0.4 | 1 | 1.1 | 0.9
173 | 1 | 0 | 0 | 0 | 0 | 1 | 0.97634 | -0.45638 | 0.4 | 1 | 1.1 | 0.9
259 | 1 | 0.00095431 | 0.00023917 | 0 | 0 | 1 | 0.97627 | -0.45771 | 0.4 | 1 | 1.1 | 0.9
256 | 1 | 0.00040549 | 0.00010163 | 0 | 0 | 1 | 0.97628 | -0.45751 | 0.4 | 1 | 1.1 | 0.9
292 | 1 | 0.00068703 | 0.00017219 | 0 | 0 | 1 | 0.97723 | -0.43879 | 0.4 | 1 | 1.1 | 0.9
257 | 1 | 0.00060495 | 0.00015162 | 0 | 0 | 1 | 0.97598 | -0.46342 | 0.4 | 1 | 1.1 | 0.9
178 | 1 | 0.00019794 | 4.9609e-05 | 0 | 0 | 1 | 0.9925 | -0.14343 | 0.4 | 1 | 1.1 | 0.9
181 | 1 | 0.0035207 | 0.00088238 | 0 | 0 | 1 | 0.99251 | -0.14324 | 0.4 | 1 | 1.1 | 0.9
182 | 1 | 0 | 0 | 0 | 0 | 1 | 0.99268 | -0.13986 | 0.4 | 1 | 1.1 | 0.9
189 | 1 | 0.0017873 | 0.00044794 | 0 | 0 | 1 | 0.98507 | -0.28673 | 0.4 | 1 | 1.1 | 0.9
190 | 1 | 0.0066062 | 0.0016557 | 0 | 0 | 1 | 0.98513 | -0.28557 | 0.4 | 1 | 1.1 | 0.9
191 | 1 | 0.0013152 | 0.00032963 | 0 | 0 | 1 | 0.98514 | -0.28529 | 0.4 | 1 | 1.1 | 0.9
192 | 1 | 0.0042005 | 0.0010528 | 0 | 0 | 1 | 0.9855 | -0.27819 | 0.4 | 1 | 1.1 | 0.9
202 | 1 | 0 | 0 | 0 | 0 | 1 | 0.98585 | -0.27151 | 0.4 | 1 | 1.1 | 0.9
203 | 1 | 0.0014785 | 0.00037055 | 0 | 0 | 1 | 0.98918 | -0.20708 | 0.4 | 1 | 1.1 | 0.9
193 | 1 | 0.00048128 | 0.00012062 | 0 | 0 | 1 | 0.98937 | -0.2037 | 0.4 | 1 | 1.1 | 0.9
194 | 1 | 0.0024331 | 0.00060979 | 0 | 0 | 1 | 0.98962 | -0.19883 | 0.4 | 1 | 1.1 | 0.9
195 | 1 | 0.0015841 | 0.00039701 | 0 | 0 | 1 | 0.98876 | -0.21562 | 0.4 | 1 | 1.1 | 0.9
197 | 1 | 0.00095855 | 0.00024024 | 0 | 0 | 1 | 0.98851 | -0.22035 | 0.4 | 1 | 1.1 | 0.9
205 | 1 | 0.0028588 | 0.00071649 | 0 | 0 | 1 | 0.9903 | -0.18547 | 0.4 | 1 | 1.1 | 0.9
204 | 1 | 0.0027819 | 0.0006972 | 0 | 0 | 1 | 0.9893 | -0.20468 | 0.4 | 1 | 1.1 | 0.9
208 | 1 | 0.0043866 | 0.0010994 | 0 | 0 | 1 | 0.99175 | -0.15782 | 0.4 | 1 | 1.1 | 0.9
209 | 1 | 0.0036759 | 0.00092128 | 0 | 0 | 1 | 0.9917 | -0.15865 | 0.4 | 1 | 1.1 | 0.9
213 | 1 | 0.00043887 | 0.00010999 | 0 | 0 | 1 | 0.98676 | -0.25454 | 0.4 | 1 | 1.1 | 0.9
234 | 1 | 0.0013513 | 0.00033868 | 0 | 0 | 1 | 0.98607 | -0.26782 | 0.4 | 1 | 1.1 | 0.9
236 | 1 | 0.0014121 | 0.0003539 | 0 | 0 | 1 | 0.98602 | -0.26894 | 0.4 | 1 | 1.1 | 0.9
231 | 1 | 0.0013534 | 0.0003392 | 0 | 0 | 1 | 0.98575 | -0.27408 | 0.4 | 1 | 1.1 | 0.9
232 | 1 | 0.0013692 | 0.00034315 | 0 | 0 | 1 | 0.98577 | -0.27379 | 0.4 | 1 | 1.1 | 0.9
233 | 1 | 0.001076 | 0.00026966 | 0 | 0 | 1 | 0.98585 | -0.27219 | 0.4 | 1 | 1.1 | 0.9
235 | 1 | 0 | 0 | 0 | 0 | 1 | 0.98591 | -0.27107 | 0.4 | 1 | 1.1 | 0.9
237 | 1 | 0.00074055 | 0.0001856 | 0 | 0 | 1 | 0.98601 | -0.269 | 0.4 | 1 | 1.1 | 0.9
258 | 1 | 0 | 0 | 0 | 0 | 1 | 0.97555 | -0.47203 | 0.4 | 1 | 1.1 | 0.9
264 | 1 | 0.00035906 | 8.999e-05 | 0 | 0 | 1 | 0.97534 | -0.47615 | 0.4 | 1 | 1.1 | 0.9
285 | 1 | 0.0018881 | 0.0004732 | 0 | 0 | 1 | 0.99289 | -0.13549 | 0.4 | 1 | 1.1 | 0.9
286 | 1 | 0.0015747 | 0.00039466 | 0 | 0 | 1 | 0.99286 | -0.13605 | 0.4 | 1 | 1.1 | 0.9
287 | 1 | 0.0026976 | 0.00067609 | 0 | 0 | 1 | 0.99284 | -0.13642 | 0.4 | 1 | 1.1 | 0.9
288 | 1 | 0.00077486 | 0.0001942 | 0 | 0 | 1 | 0.99285 | -0.13619 | 0.4 | 1 | 1.1 | 0.9
289 | 1 | 0.0010668 | 0.00026735 | 0 | 0 | 1 | 0.99279 | -0.13734 | 0.4 | 1 | 1.1 | 0.9
290 | 1 | 0.0020686 | 0.00051843 | 0 | 0 | 1 | 0.99277 | -0.13768 | 0.4 | 1 | 1.1 | 0.9

## generator_data
GEN_BUS | PG | QG | QMAX | QMIN | VG | MBASE | GEN_STATUS | PMAX | PMIN
32 | 0.32179 | 0.082128 | 10 | -10 | 1 | 100 | 1 | 10 | 0

## branch_data
F_BUS | T_BUS | BR_R | BR_X | BR_B | RATE_A | RATE_B | RATE_C | TAP | SHIFT | BR_STATUS | ANGMIN | ANGMAX | P_in | Q_in | P_out | Q_out
1 | 2 | 2.4954 | 1.5971 | 4.1905e-09 | 0 | 0 | 0 | 0 | 0 | 1 | -90 | 90 | -0.019527 | -0.0048951 | 0.019537 | 0.0049013
1 | 3 | 1.1901 | 0.76165 | 1.9985e-09 | 0 | 0 | 0 | 0 | 0 | 1 | -90 | 90 | 0.014978 | 0.0037551 | -0.014975 | -0.0037535
2 | 4 | 2.5918 | 1.6588 | 4.3523e-09 | 0 | 0 | 0 | 0 | 0 | 1 | -90 | 90 | -0.024793 | -0.0062185 | 0.02481 | 0.0062292
3 | 5 | 1.0049 | 0.64314 | 1.6875e-09 | 0 | 0 | 0 | 0 | 0 | 1 | -90 | 90 | 0.0096787 | 0.002426 | -0.0096777 | -0.0024255
4 | 16 | 1.8718 | 1.1979 | 3.1432e-09 | 0 | 0 | 0 | 0 | 0 | 1 | -90 | 90 | -0.02481 | -0.0062292 | 0.024823 | 0.0062368
5 | 14 | 1.9669 | 1.2588 | 3.303e-09 | 0 | 0 | 0 | 0 | 0 | 1 | -90 | 90 | 0.0077426 | 0.0019406 | -0.0077413 | -0.0019401
16 | 10 | 1.3932 | 0.89165 | 2.3396e-09 | 0 | 0 | 0 | 0 | 0 | 1 | -90 | 90 | -0.026061 | -0.0065472 | 0.026071 | 0.0065535
14 | 13 | 1.2319 | 0.78844 | 2.0687e-09 | 0 | 0 | 0 | 0 | 0 | 1 | -90 | 90 | 0.0058623 | 0.0014691 | -0.0058618 | -0.001469
18 | 19 | 6.6781 | 4.274 | 1.1214e-08 | 0 | 0 | 0 | 0 | 0 | 1 | -90 | 90 | -0.018091 | -0.0045579 | 0.018115 | 0.0045723
18 | 253 | 17.1207 | 10.9573 | 2.875e-08 | 0 | 0 | 0 | 0 | 0 | 1 | -90 | 90 | 0.018091 | 0.0045579 | -0.018029 | -0.0045208
19 | 20 | 2.168 | 1.3875 | 3.6406e-09 | 0 | 0 | 0 | 0 | 0 | 1 | -90 | 90 | -0.022965 | -0.0057878 | 0.022978 | 0.0057956
253 | 252 | 0.2025 | 0.1296 | 3.4006e-10 | 0 | 0 | 0 | 0 | 0 | 1 | -90 | 90 | 0.014191 | 0.003559 | -0.01419 | -0.0035587
10 | 8 | 6.0223 | 3.8543 | 1.0113e-08 | 0 | 0 | 0 | 0 | 0 | 1 | -90 | 90 | -0.031673 | -0.0079575 | 0.031739 | 0.0079984
13 | 15 | 0.62885 | 0.40246 | 1.056e-09 | 0 | 0 | 0 | 0 | 0 | 1 | -90 | 90 | 0.0024949 | 0.0006252 | -0.0024949 | -0.00062528
6 | 7 | 1.8009 | 1.1526 | 3.0242e-09 | 0 | 0 | 0 | 0 | 0 | 1 | -90 | 90 | 0.0023129 | 0.00057942 | -0.0023128 | -0.00057965
6 | 8 | 2.2251 | 1.4241 | 3.7365e-09 | 0 | 0 | 0 | 0 | 0 | 1 | -90 | 90 | -0.0044152 | -0.0011063 | 0.0044156 | 0.0011062
8 | 11 | 1.131 | 0.72382 | 1.8992e-09 | 0 | 0 | 0 | 0 | 0 | 1 | -90 | 90 | 0.011012 | 0.0027602 | -0.01101 | -0.0027594
8 | 12 | 1.5912 | 1.0184 | 2.672e-09 | 0 | 0 | 0 | 0 | 0 | 1 | -90 | 90 | -0.047166 | -0.011865 | 0.047204 | 0.011889
11 | 23 | 0.46716 | 0.29898 | 7.8449e-10 | 0 | 0 | 0 | 0 | 0 | 1 | -90 | 90 | 0.0089153 | 0.0022344 | -0.0089149 | -0.0022343
12 | 29 | 1.1364 | 0.72728 | 1.9083e-09 | 0 | 0 | 0 | 0 | 0 | 1 | -90 | 90 | -0.048678 | -0.012258 | 0.048707 | 0.012277
9 | 28 | 4.1157 | 2.6341 | 6.9114e-09 | 0 | 0 | 0 | 0 | 0 | 1 | -90 | 90 | -0.028021 | -0.0070836 | 0.028056 | 0.0071057
9 | 21 | 1.8458 | 1.1813 | 3.0996e-09 | 0 | 0 | 0 | 0 | 0 | 1 | -90 | 90 | 0.028021 | 0.0070836 | -0.028005 | -0.0070737
28 | 200 | 1.3473 | 0.86226 | 2.2624e-09 | 0 | 0 | 0 | 0 | 0 | 1 | -90 | 90 | -0.030673 | -0.0077616 | 0.030687 | 0.0077703
21 | 20 | 5.6822 | 3.6366 | 9.542e-09 | 0 | 0 | 0 | 0 | 0 | 1 | -90 | 90 | 0.028005 | 0.0070737 | -0.027956 | -0.0070432
23 | 22 | 0.24434 | 0.15638 | 4.1031e-10 | 0 | 0 | 0 | 0 | 0 | 1 | -90 | 90 | 0.0019193 | 0.00048098 | -0.0019193 | -0.00048101
29 | 30 | 1.3192 | 0.84427 | 2.2152e-09 | 0 | 0 | 0 | 0 | 0 | 1 | -90 | 90 | -0.050698 | -0.012776 | 0.050735 | 0.012799
200 | 201 | 2.6901 | 1.7216 | 4.5174e-09 | 0 | 0 | 0 | 0 | 0 | 1 | -90 | 90 | -0.038864 | -0.0098196 | 0.038909 | 0.0098477
30 | 31 | 1.8998 | 1.2159 | 3.1903e-09 | 0 | 0 | 0 | 0 | 0 | 1 | -90 | 90 | -0.053794 | -0.013566 | 0.053853 | 0.013603
88 | 260 | 1.1108 | 0.7109 | 1.8653e-09 | 0 | 0 | 0 | 0 | 0 | 1 | -90 | 90 | -8.3429e-05 | -2.091e-05 | 8.3429e-05 | 2.0733e-05
260 | 261 | 3.7304 | 2.3875 | 6.2644e-09 | 0 | 0 | 0 | 0 | 0 | 1 | -90 | 90 | -0.00028976 | -7.2447e-05 | 0.00028977 | 7.1852e-05
85 | 87 | 1.8287 | 1.1704 | 3.0709e-09 | 0 | 0 | 0 | 0 | 0 | 1 | -90 | 90 | 0.0012752 | 0.0003192 | -0.0012751 | -0.00031947
85 | 79 | 5.2598 | 3.3662 | 8.8326e-09 | 0 | 0 | 0 | 0 | 0 | 1 | -90 | 90 | -0.0012752 | -0.0003192 | 0.0012752 | 0.00031842
87 | 86 | 0.77463 | 0.49576 | 1.3008e-09 | 0 | 0 | 0 | 0 | 0 | 1 | -90 | 90 | 0.00038427 | 9.619e-05 | -0.00038427 | -9.6312e-05
79 | 84 | 6.1703 | 3.949 | 1.0362e-08 | 0 | 0 | 0 | 0 | 0 | 1 | -90 | 90 | -0.0064752 | -0.0016181 | 0.0064781 | 0.0016189
79 | 81 | 1.4131 | 0.90435 | 2.3729e-09 | 0 | 0 | 0 | 0 | 0 | 1 | -90 | 90 | 0.0034193 | 0.00085555 | -0.0034192 | -0.00085566
79 | 78 | 3.7869 | 2.4236 | 6.3592e-09 | 0 | 0 | 0 | 0 | 0 | 1 | -90 | 90 | 0.0017806 | 0.0004441 | -0.0017805 | -0.00044462
247 | 248 | 0.4871 | 0.31174 | 8.1797e-10 | 0 | 0 | 0 | 0 | 0 | 1 | -90 | 90 | -0.0016332 | -0.00040935 | 0.0016332 | 0.00040928
248 | 250 | 1.1105 | 0.71075 | 1.8649e-09 | 0 | 0 | 0 | 0 | 0 | 1 | -90 | 90 | -0.0077396 | -0.0019398 | 0.0077404 | 0.0019401
250 | 251 | 0.84411 | 0.54023 | 1.4175e-09 | 0 | 0 | 0 | 0 | 0 | 1 | -90 | 90 | -0.011382 | -0.0028529 | 0.011384 | 0.0028536
251 | 252 | 4.072 | 2.6061 | 6.838e-09 | 0 | 0 | 0 | 0 | 0 | 1 | -90 | 90 | -0.011384 | -0.0028535 | 0.01139 | 0.0028567
27 | 42 | 0.50383 | 0.32245 | 8.4606e-10 | 0 | 0 | 0 | 0 | 0 | 1 | -90 | 90 | 0.003993 | 0.00099943 | -0.003993 | -0.00099945
27 | 187 | 9.3959 | 6.0134 | 1.5778e-08 | 0 | 0 | 0 | 0 | 0 | 1 | -90 | 90 | -0.003993 | -0.00099943 | 0.0039947 | 0.00099895
42 | 46 | 2.524 | 1.6154 | 4.2385e-09 | 0 | 0 | 0 | 0 | 0 | 1 | -90 | 90 | 0.0037472 | 0.00093837 | -0.0037468 | -0.00093853
42 | 40 | 3.1412 | 2.0104 | 5.2749e-09 | 0 | 0 | 0 | 0 | 0 | 1 | -90 | 90 | 0.00024576 | 6.1083e-05 | -0.00024576 | -6.1593e-05
187 | 188 | 0.12777 | 0.081771 | 2.1456e-10 | 0 | 0 | 0 | 0 | 0 | 1 | -90 | 90 | -0.006173 | -0.0015449 | 0.006173 | 0.0015449
24 | 25 | 0.37386 | 0.23927 | 2.5112e-09 | 0 | 0 | 0 | 0 | 0 | 1 | -90 | 90 | 0.13113 | 0.033254 | -0.13106 | -0.03321
24 | 26 | 0.063671 | 0.04075 | 4.2769e-10 | 0 | 0 | 0 | 0 | 0 | 1 | -90 | 90 | -0.13113 | -0.033254 | 0.13114 | 0.033261
25 | 35 | 0.16214 | 0.10377 | 1.0891e-09 | 0 | 0 | 0 | 0 | 0 | 1 | -90 | 90 | 0.12731 | 0.03227 | -0.12729 | -0.032252
26 | 179 | 0.50174 | 0.32111 | 3.3702e-09 | 0 | 0 | 0 | 0 | 0 | 1 | -90 | 90 | -0.13404 | -0.033988 | 0.13414 | 0.03405
35 | 36 | 2.8448 | 1.8207 | 4.7771e-09 | 0 | 0 | 0 | 0 | 0 | 1 | -90 | 90 | 0.0049701 | 0.0012452 | -0.0049694 | -0.0012452
35 | 37 | 0.39736 | 0.25431 | 2.6691e-09 | 0 | 0 | 0 | 0 | 0 | 1 | -90 | 90 | 0.12232 | 0.031007 | -0.12225 | -0.030966
179 | 180 | 0.19133 | 0.12245 | 1.2852e-09 | 0 | 0 | 0 | 0 | 0 | 1 | -90 | 90 | -0.13523 | -0.034323 | 0.13527 | 0.034347
36 | 185 | 1.5268 | 0.97717 | 2.5639e-09 | 0 | 0 | 0 | 0 | 0 | 1 | -90 | 90 | 0.0035273 | 0.00088382 | -0.0035271 | -0.00088394
37 | 39 | 0.78641 | 0.5033 | 5.2824e-09 | 0 | 0 | 0 | 0 | 0 | 1 | -90 | 90 | 0.10822 | 0.027447 | -0.10812 | -0.027384
37 | 265 | 0.70899 | 0.45375 | 1.1906e-09 | 0 | 0 | 0 | 0 | 0 | 1 | -90 | 90 | 0.014035 | 0.003519 | -0.014034 | -0.0035182
180 | 33 | 0.38938 | 0.2492 | 2.6155e-09 | 0 | 0 | 0 | 0 | 0 | 1 | -90 | 90 | -0.13602 | -0.034535 | 0.1361 | 0.034584
46 | 48 | 2.2795 | 1.4589 | 3.8279e-09 | 0 | 0 | 0 | 0 | 0 | 1 | -90 | 90 | 0.0018588 | 0.00046534 | -0.0018587 | -0.00046566
188 | 189 | 1.8924 | 1.2111 | 3.1778e-09 | 0 | 0 | 0 | 0 | 0 | 1 | -90 | 90 | -0.0066345 | -0.0016605 | 0.0066354 | 0.0016608
201 | 202 | 0.93592 | 0.59899 | 1.5717e-09 | 0 | 0 | 0 | 0 | 0 | 1 | -90 | 90 | -0.039672 | -0.010039 | 0.039688 | 0.010049
31 | 32 | 1.312 | 0.83968 | 8.8128e-09 | 0 | 0 | 0 | 0 | 0 | 1 | -90 | 90 | -0.19278 | -0.048921 | 0.1933 | 0.049254
31 | 33 | 0.29734 | 0.19029 | 1.9972e-09 | 0 | 0 | 0 | 0 | 0 | 1 | -90 | 90 | 0.13893 | 0.035318 | -0.13887 | -0.035279
32 | 168 | 0.38954 | 0.24931 | 2.6166e-09 | 0 | 0 | 0 | 0 | 0 | 1 | -90 | 90 | 0.1244 | 0.031849 | -0.12433 | -0.031808
168 | 169 | 0.68335 | 0.43734 | 4.5901e-09 | 0 | 0 | 0 | 0 | 0 | 1 | -90 | 90 | 0.12245 | 0.031336 | -0.12234 | -0.031266
34 | 156 | 2.1079 | 1.3491 | 3.5397e-09 | 0 | 0 | 0 | 0 | 0 | 1 | -90 | 90 | -0.011561 | -0.0028976 | 0.011564 | 0.0028992
34 | 283 | 1.3016 | 0.83302 | 2.1857e-09 | 0 | 0 | 0 | 0 | 0 | 1 | -90 | 90 | 0.011561 | 0.0028976 | -0.011559 | -0.0028966
156 | 166 | 0.66062 | 0.4228 | 4.4374e-09 | 0 | 0 | 0 | 0 | 0 | 1 | -90 | 90 | -0.10454 | -0.026606 | 0.10462 | 0.026656
156 | 155 | 2.1941 | 1.4042 | 1.4738e-08 | 0 | 0 | 0 | 0 | 0 | 1 | -90 | 90 | 0.092979 | 0.023707 | -0.092774 | -0.023578
283 | 284 | 1.2018 | 0.76916 | 2.0182e-09 | 0 | 0 | 0 | 0 | 0 | 1 | -90 | 90 | 0.010073 | 0.0025242 | -0.010072 | -0.0025235
169 | 170 | 0.9929 | 0.63546 | 6.6694e-09 | 0 | 0 | 0 | 0 | 0 | 1 | -90 | 90 | 0.11887 | 0.030398 | -0.11872 | -0.030302
166 | 174 | 0.65352 | 0.41825 | 4.3897e-09 | 0 | 0 | 0 | 0 | 0 | 1 | -90 | 90 | -0.11172 | -0.028434 | 0.11181 | 0.02849
155 | 154 | 0.25944 | 0.16604 | 1.7427e-09 | 0 | 0 | 0 | 0 | 0 | 1 | -90 | 90 | 0.089961 | 0.022873 | -0.089939 | -0.022858
284 | 285 | 0.92259 | 0.59046 | 1.5493e-09 | 0 | 0 | 0 | 0 | 0 | 1 | -90 | 90 | 0.004586 | 0.0011491 | -0.0045858 | -0.0011491
284 | 286 | 1.2165 | 0.77856 | 2.0428e-09 | 0 | 0 | 0 | 0 | 0 | 1 | -90 | 90 | 0.0054855 | 0.0013744 | -0.0054851 | -0.0013744
185 | 186 | 0.27904 | 0.17858 | 4.6858e-10 | 0 | 0 | 0 | 0 | 0 | 1 | -90 | 90 | 0.002721 | 0.00068191 | -0.002721 | -0.00068195
39 | 198 | 0.87059 | 0.55717 | 5.8478e-09 | 0 | 0 | 0 | 0 | 0 | 1 | -90 | 90 | 0.093683 | 0.023765 | -0.0936 | -0.023713
39 | 207 | 1.1865 | 0.75935 | 1.9924e-09 | 0 | 0 | 0 | 0 | 0 | 1 | -90 | 90 | 0.014435 | 0.0036191 | -0.014432 | -0.0036176
265 | 38 | 0.27296 | 0.1747 | 4.5838e-10 | 0 | 0 | 0 | 0 | 0 | 1 | -90 | 90 | 0.013064 | 0.0032751 | -0.013063 | -0.0032748
38 | 210 | 1.4921 | 0.95494 | 2.5056e-09 | 0 | 0 | 0 | 0 | 0 | 1 | -90 | 90 | 0.013063 | 0.0032748 | -0.01306 | -0.0032733
210 | 183 | 0.54391 | 0.3481 | 9.1337e-10 | 0 | 0 | 0 | 0 | 0 | 1 | -90 | 90 | 0.012472 | 0.0031258 | -0.012471 | -0.0031253
198 | 199 | 0.86616 | 0.55434 | 1.4545e-09 | 0 | 0 | 0 | 0 | 0 | 1 | -90 | 90 | 0.070797 | 0.017974 | -0.07075 | -0.017944
198 | 196 | 4.9217 | 3.1499 | 8.2649e-09 | 0 | 0 | 0 | 0 | 0 | 1 | -90 | 90 | 0.022803 | 0.0057395 | -0.022775 | -0.0057226
207 | 206 | 0.68588 | 0.43896 | 1.1518e-09 | 0 | 0 | 0 | 0 | 0 | 1 | -90 | 90 | 0.010439 | 0.0026167 | -0.010438 | -0.0026163
183 | 182 | 2.1137 | 1.3528 | 3.5495e-09 | 0 | 0 | 0 | 0 | 0 | 1 | -90 | 90 | 0.0095098 | 0.0023832 | -0.0095077 | -0.0023822
199 | 205 | 0.51746 | 0.33118 | 8.6896e-10 | 0 | 0 | 0 | 0 | 0 | 1 | -90 | 90 | 0.067644 | 0.017165 | -0.067618 | -0.017149
196 | 194 | 2.1028 | 1.3458 | 3.5312e-09 | 0 | 0 | 0 | 0 | 0 | 1 | -90 | 90 | 0.020154 | 0.0050657 | -0.020145 | -0.0050601
206 | 208 | 3.7718 | 2.4139 | 6.3338e-09 | 0 | 0 | 0 | 0 | 0 | 1 | -90 | 90 | 0.0080654 | 0.0020217 | -0.0080627 | -0.0020206
41 | 43 | 3.6975 | 2.3664 | 6.209e-09 | 0 | 0 | 0 | 0 | 0 | 1 | -90 | 90 | -0.011363 | -0.0028476 | 0.011369 | 0.0028503
41 | 44 | 1.945 | 1.2448 | 3.2661e-09 | 0 | 0 | 0 | 0 | 0 | 1 | -90 | 90 | 0.010119 | 0.0025364 | -0.010116 | -0.0025354
41 | 45 | 0.41937 | 0.2684 | 7.0424e-10 | 0 | 0 | 0 | 0 | 0 | 1 | -90 | 90 | 0.0012449 | 0.00031117 | -0.0012449 | -0.00031123
43 | 222 | 1.7291 | 1.1066 | 2.9036e-09 | 0 | 0 | 0 | 0 | 0 | 1 | -90 | 90 | -0.011891 | -0.0029813 | 0.011894 | 0.0029828
44 | 229 | 2.2046 | 1.411 | 3.7022e-09 | 0 | 0 | 0 | 0 | 0 | 1 | -90 | 90 | 0.0097067 | 0.0024327 | -0.0097044 | -0.0024316
45 | 214 | 1.298 | 0.83072 | 2.1797e-09 | 0 | 0 | 0 | 0 | 0 | 1 | -90 | 90 | 0.0012449 | 0.00031123 | -0.0012449 | -0.00031143
222 | 223 | 4.2233 | 2.7029 | 7.092e-09 | 0 | 0 | 0 | 0 | 0 | 1 | -90 | 90 | -0.012392 | -0.0031076 | 0.012399 | 0.0031114
229 | 230 | 1.2959 | 0.82935 | 2.1761e-09 | 0 | 0 | 0 | 0 | 0 | 1 | -90 | 90 | 0.0085267 | 0.0021364 | -0.0085257 | -0.002136
214 | 212 | 1.2859 | 0.82298 | 2.1594e-09 | 0 | 0 | 0 | 0 | 0 | 1 | -90 | 90 | 0.0010459 | 0.00026157 | -0.0010459 | -0.00026177
48 | 47 | 1.2207 | 0.78128 | 2.05e-09 | 0 | 0 | 0 | 0 | 0 | 1 | -90 | 90 | 0.0015766 | 0.00039495 | -0.0015766 | -0.00039513
223 | 197 | 2.0553 | 1.3154 | 3.4514e-09 | 0 | 0 | 0 | 0 | 0 | 1 | -90 | 90 | -0.014666 | -0.0036794 | 0.01467 | 0.0036822
230 | 234 | 1.4018 | 0.89713 | 2.3539e-09 | 0 | 0 | 0 | 0 | 0 | 1 | -90 | 90 | 0.0073045 | 0.0018299 | -0.0073037 | -0.0018296
212 | 213 | 2.1927 | 1.4033 | 3.6822e-09 | 0 | 0 | 0 | 0 | 0 | 1 | -90 | 90 | 0.00043887 | 0.00010964 | -0.00043887 | -0.00010999
73 | 74 | 0.66436 | 0.42519 | 1.1156e-09 | 0 | 0 | 0 | 0 | 0 | 1 | -90 | 90 | -0.00046786 | -0.00011726 | 0.00046786 | 0.00011716
74 | 75 | 3.9112 | 2.5032 | 6.5679e-09 | 0 | 0 | 0 | 0 | 0 | 1 | -90 | 90 | -0.0013238 | -0.00033168 | 0.0013238 | 0.00033111
75 | 78 | 6.2624 | 4.0079 | 1.0516e-08 | 0 | 0 | 0 | 0 | 0 | 1 | -90 | 90 | -0.0014717 | -0.00036817 | 0.0014719 | 0.00036727
76 | 77 | 0.54565 | 0.34922 | 3.6652e-09 | 0 | 0 | 0 | 0 | 0 | 1 | -90 | 90 | 0.020147 | 0.0050701 | -0.020145 | -0.0050688
76 | 153 | 8.7755 | 5.6163 | 5.8945e-08 | 0 | 0 | 0 | 0 | 0 | 1 | -90 | 90 | -0.020955 | -0.0052725 | 0.020998 | 0.0052943
77 | 254 | 1.6131 | 1.0324 | 1.0835e-08 | 0 | 0 | 0 | 0 | 0 | 1 | -90 | 90 | 0.018515 | 0.0046602 | -0.018508 | -0.0046573
153 | 151 | 1.2633 | 0.80853 | 8.4858e-09 | 0 | 0 | 0 | 0 | 0 | 1 | -90 | 90 | -0.020998 | -0.0052943 | 0.021004 | 0.0052975
254 | 255 | 1.7331 | 1.1092 | 1.1642e-08 | 0 | 0 | 0 | 0 | 0 | 1 | -90 | 90 | 0.018508 | 0.0046573 | -0.018502 | -0.0046542
151 | 149 | 1.0884 | 0.69655 | 7.3105e-09 | 0 | 0 | 0 | 0 | 0 | 1 | -90 | 90 | -0.02455 | -0.0061861 | 0.024557 | 0.00619
255 | 271 | 4.9985 | 3.199 | 1.6788e-08 | 0 | 0 | 0 | 0 | 0 | 1 | -90 | 90 | 0.018502 | 0.0046542 | -0.018483 | -0.0046436
84 | 263 | 2.9913 | 1.9144 | 5.0232e-09 | 0 | 0 | 0 | 0 | 0 | 1 | -90 | 90 | -0.0069318 | -0.0017327 | 0.0069335 | 0.0017332
81 | 80 | 2.2701 | 1.4529 | 3.8121e-09 | 0 | 0 | 0 | 0 | 0 | 1 | -90 | 90 | 0.0026621 | 0.0006659 | -0.0026619 | -0.00066615
263 | 262 | 1.5833 | 1.0133 | 2.6587e-09 | 0 | 0 | 0 | 0 | 0 | 1 | -90 | 90 | -0.0072604 | -0.0018151 | 0.0072613 | 0.0018155
80 | 82 | 1.1813 | 0.756 | 1.9836e-09 | 0 | 0 | 0 | 0 | 0 | 1 | -90 | 90 | 0.0023746 | 0.00059414 | -0.0023745 | -0.00059428
82 | 83 | 1.0848 | 0.69426 | 1.8216e-09 | 0 | 0 | 0 | 0 | 0 | 1 | -90 | 90 | 0.0022799 | 0.00057056 | -0.0022798 | -0.00057069
83 | 93 | 0.07847 | 0.050221 | 1.3177e-10 | 0 | 0 | 0 | 0 | 0 | 1 | -90 | 90 | 0.0021416 | 0.00053605 | -0.0021416 | -0.00053606
93 | 92 | 0.7732 | 0.49485 | 1.2984e-09 | 0 | 0 | 0 | 0 | 0 | 1 | -90 | 90 | 0.0015772 | 0.0003946 | -0.0015772 | -0.00039471
92 | 91 | 1.2152 | 0.77774 | 2.0407e-09 | 0 | 0 | 0 | 0 | 0 | 1 | -90 | 90 | 0.00076837 | 0.00019199 | -0.00076837 | -0.00019218
262 | 264 | 1.3113 | 0.83922 | 2.202e-09 | 0 | 0 | 0 | 0 | 0 | 1 | -90 | 90 | -0.0075644 | -0.0018915 | 0.0075652 | 0.0018918
261 | 259 | 2.1205 | 1.3571 | 3.5609e-09 | 0 | 0 | 0 | 0 | 0 | 1 | -90 | 90 | -0.00080024 | -0.0001998 | 0.00080026 | 0.00019947
89 | 90 | 1.4521 | 0.92933 | 2.4384e-09 | 0 | 0 | 0 | 0 | 0 | 1 | -90 | 90 | -0.00049033 | -0.0001229 | 0.00049033 | 0.00012267
90 | 91 | 1.0891 | 0.69699 | 1.8288e-09 | 0 | 0 | 0 | 0 | 0 | 1 | -90 | 90 | -0.00063497 | -0.00015892 | 0.00063498 | 0.00015875
94 | 95 | 1.0732 | 0.68687 | 1.8022e-09 | 0 | 0 | 0 | 0 | 0 | 1 | -90 | 90 | 0.0042518 | 0.001063 | -0.0042516 | -0.001063
94 | 96 | 12.7456 | 8.1572 | 2.1403e-08 | 0 | 0 | 0 | 0 | 0 | 1 | -90 | 90 | -0.0048038 | -0.0012013 | 0.0048071 | 0.0012014
95 | 97 | 1.5183 | 0.97169 | 2.5496e-09 | 0 | 0 | 0 | 0 | 0 | 1 | -90 | 90 | 0.0026478 | 0.00066104 | -0.0026476 | -0.00066121
96 | 99 | 9.2935 | 5.9479 | 1.5606e-08 | 0 | 0 | 0 | 0 | 0 | 1 | -90 | 90 | -0.0048071 | -0.0012014 | 0.0048095 | 0.0012014
97 | 102 | 1.547 | 0.99007 | 2.5978e-09 | 0 | 0 | 0 | 0 | 0 | 1 | -90 | 90 | 0.0020064 | 0.0005005 | -0.0020064 | -0.0005007
99 | 108 | 3.8494 | 2.4636 | 6.4641e-09 | 0 | 0 | 0 | 0 | 0 | 1 | -90 | 90 | 0.0022983 | 0.00057549 | -0.002298 | -0.00057596
99 | 98 | 2.9618 | 1.8956 | 4.9737e-09 | 0 | 0 | 0 | 0 | 0 | 1 | -90 | 90 | -0.0071077 | -0.0017769 | 0.0071094 | 0.0017775
102 | 100 | 6.6925 | 4.2832 | 1.1238e-08 | 0 | 0 | 0 | 0 | 0 | 1 | -90 | 90 | 0.0020064 | 0.0005007 | -0.0020061 | -0.00050158
98 | 107 | 4.0079 | 2.565 | 6.7303e-09 | 0 | 0 | 0 | 0 | 0 | 1 | -90 | 90 | -0.0093355 | -0.002335 | 0.0093393 | 0.0023369
98 | 105 | 1.3699 | 0.87675 | 2.3005e-09 | 0 | 0 | 0 | 0 | 0 | 1 | -90 | 90 | 0.0022261 | 0.00055757 | -0.002226 | -0.00055775
107 | 268 | 2.1361 | 1.3671 | 3.587e-09 | 0 | 0 | 0 | 0 | 0 | 1 | -90 | 90 | -0.011528 | -0.0028845 | 0.011531 | 0.0028862
107 | 267 | 3.8615 | 2.4713 | 6.4845e-09 | 0 | 0 | 0 | 0 | 0 | 1 | -90 | 90 | 0.0021885 | 0.00054764 | -0.0021883 | -0.00054813
105 | 106 | 1.105 | 0.70723 | 1.8557e-09 | 0 | 0 | 0 | 0 | 0 | 1 | -90 | 90 | 0.0017925 | 0.0004491 | -0.0017925 | -0.00044925
100 | 101 | 7.7806 | 4.9796 | 1.3066e-08 | 0 | 0 | 0 | 0 | 0 | 1 | -90 | 90 | 0.0010983 | 0.00027406 | -0.0010982 | -0.00027524
268 | 113 | 1.1474 | 0.73431 | 1.9267e-09 | 0 | 0 | 0 | 0 | 0 | 1 | -90 | 90 | -0.013817 | -0.0034592 | 0.01382 | 0.0034606
267 | 266 | 2.2055 | 1.4115 | 3.7037e-09 | 0 | 0 | 0 | 0 | 0 | 1 | -90 | 90 | 0.0015249 | 0.00038186 | -0.0015249 | -0.00038218
113 | 111 | 5.7078 | 3.653 | 9.585e-09 | 0 | 0 | 0 | 0 | 0 | 1 | -90 | 90 | -0.01382 | -0.0034606 | 0.013832 | 0.0034674
109 | 110 | 2.2471 | 1.4382 | 3.7735e-09 | 0 | 0 | 0 | 0 | 0 | 1 | -90 | 90 | 0.00012722 | 3.1523e-05 | -0.00012722 | -3.1885e-05
109 | 111 | 0.85479 | 0.54706 | 1.4354e-09 | 0 | 0 | 0 | 0 | 0 | 1 | -90 | 90 | -0.0010476 | -0.00026221 | 0.0010476 | 0.00026208
111 | 114 | 2.593 | 1.6595 | 4.3543e-09 | 0 | 0 | 0 | 0 | 0 | 1 | -90 | 90 | -0.01488 | -0.0037295 | 0.014886 | 0.0037331
114 | 115 | 2.1038 | 1.3464 | 3.5328e-09 | 0 | 0 | 0 | 0 | 0 | 1 | -90 | 90 | -0.01577 | -0.0039546 | 0.015776 | 0.003958
115 | 116 | 1.7829 | 1.141 | 2.994e-09 | 0 | 0 | 0 | 0 | 0 | 1 | -90 | 90 | -0.016172 | -0.0040573 | 0.016177 | 0.0040603
116 | 120 | 10.8184 | 6.9238 | 1.8167e-08 | 0 | 0 | 0 | 0 | 0 | 1 | -90 | 90 | -0.01698 | -0.0042604 | 0.017014 | 0.0042807
116 | 119 | 4.7033 | 3.0101 | 7.8981e-09 | 0 | 0 | 0 | 0 | 0 | 1 | -90 | 90 | 0.00080281 | 0.00020018 | -0.00080278 | -0.00020092
120 | 142 | 4.4701 | 2.8609 | 7.5065e-09 | 0 | 0 | 0 | 0 | 0 | 1 | -90 | 90 | -0.017014 | -0.0042807 | 0.017028 | 0.004289
119 | 118 | 1.7522 | 1.1214 | 2.9424e-09 | 0 | 0 | 0 | 0 | 0 | 1 | -90 | 90 | 0.00027076 | 6.7578e-05 | -0.00027076 | -6.786e-05
142 | 141 | 1.8301 | 1.1713 | 3.0733e-09 | 0 | 0 | 0 | 0 | 0 | 1 | -90 | 90 | -0.017275 | -0.0043507 | 0.017281 | 0.0043543
211 | 184 | 0.55696 | 0.35646 | 9.3529e-10 | 0 | 0 | 0 | 0 | 0 | 1 | -90 | 90 | -0.0005425 | -0.00013596 | 0.0005425 | 0.00013587
184 | 182 | 0.80447 | 0.51486 | 1.3509e-09 | 0 | 0 | 0 | 0 | 0 | 1 | -90 | 90 | -0.0026333 | -0.00065988 | 0.0026334 | 0.00065979
141 | 139 | 0.20205 | 0.12931 | 1.3572e-09 | 0 | 0 | 0 | 0 | 0 | 1 | -90 | 90 | 0.055426 | 0.014033 | -0.055419 | -0.014028
141 | 137 | 0.57347 | 0.36702 | 3.8521e-09 | 0 | 0 | 0 | 0 | 0 | 1 | -90 | 90 | -0.072706 | -0.018387 | 0.07274 | 0.018408
121 | 122 | 4.7808 | 3.0597 | 8.0282e-09 | 0 | 0 | 0 | 0 | 0 | 1 | -90 | 90 | -0.00049049 | -0.00012293 | 0.0004905 | 0.00012216
122 | 124 | 0.90568 | 0.57963 | 1.5209e-09 | 0 | 0 | 0 | 0 | 0 | 1 | -90 | 90 | -0.0012135 | -0.00030335 | 0.0012135 | 0.00030321
124 | 129 | 0.69643 | 0.44572 | 1.1695e-09 | 0 | 0 | 0 | 0 | 0 | 1 | -90 | 90 | -0.0017008 | -0.00042534 | 0.0017008 | 0.00042524
123 | 125 | 0.35373 | 0.22639 | 5.94e-10 | 0 | 0 | 0 | 0 | 0 | 1 | -90 | 90 | -0.00027726 | -6.9487e-05 | 0.00027726 | 6.9429e-05
125 | 176 | 0.66006 | 0.42244 | 1.1084e-09 | 0 | 0 | 0 | 0 | 0 | 1 | -90 | 90 | -0.001693 | -0.00042426 | 0.0016931 | 0.00042416
129 | 137 | 0.43567 | 0.27883 | 2.9265e-09 | 0 | 0 | 0 | 0 | 0 | 1 | -90 | 90 | 0.073147 | 0.01852 | -0.073122 | -0.018504
129 | 127 | 0.75552 | 0.48353 | 5.0749e-09 | 0 | 0 | 0 | 0 | 0 | 1 | -90 | 90 | -0.074848 | -0.018945 | 0.074894 | 0.018974
176 | 177 | 1.9962 | 1.2775 | 3.3521e-09 | 0 | 0 | 0 | 0 | 0 | 1 | -90 | 90 | -0.0029418 | -0.00073713 | 0.002942 | 0.00073692
127 | 126 | 0.50908 | 0.32581 | 3.4195e-09 | 0 | 0 | 0 | 0 | 0 | 1 | -90 | 90 | -0.076232 | -0.019309 | 0.076264 | 0.01933
177 | 178 | 0.5825 | 0.3728 | 9.7817e-10 | 0 | 0 | 0 | 0 | 0 | 1 | -90 | 90 | -0.0031545 | -0.00079017 | 0.0031545 | 0.00079011
126 | 128 | 0.33914 | 0.21705 | 2.278e-09 | 0 | 0 | 0 | 0 | 0 | 1 | -90 | 90 | -0.076486 | -0.019385 | 0.076508 | 0.019399
128 | 130 | 0.21527 | 0.13778 | 1.446e-09 | 0 | 0 | 0 | 0 | 0 | 1 | -90 | 90 | -0.080777 | -0.020468 | 0.080793 | 0.020478
128 | 131 | 2.8996 | 1.8557 | 4.8692e-09 | 0 | 0 | 0 | 0 | 0 | 1 | -90 | 90 | 0.0042693 | 0.0010696 | -0.0042687 | -0.0010697
130 | 132 | 1.0662 | 0.68239 | 7.162e-09 | 0 | 0 | 0 | 0 | 0 | 1 | -90 | 90 | -0.080793 | -0.020478 | 0.080868 | 0.020526
131 | 143 | 0.68521 | 0.43853 | 1.1507e-09 | 0 | 0 | 0 | 0 | 0 | 1 | -90 | 90 | 0.0019425 | 0.00048675 | -0.0019425 | -0.00048684
132 | 133 | 1.2533 | 0.80212 | 8.4186e-09 | 0 | 0 | 0 | 0 | 0 | 1 | -90 | 90 | -0.081236 | -0.020618 | 0.081327 | 0.020675
134 | 135 | 2.4242 | 1.5515 | 1.6283e-08 | 0 | 0 | 0 | 0 | 0 | 1 | -90 | 90 | -0.052425 | -0.013232 | 0.052498 | 0.013277
134 | 157 | 1.594 | 1.0201 | 1.0707e-08 | 0 | 0 | 0 | 0 | 0 | 1 | -90 | 90 | 0.052425 | 0.013232 | -0.052376 | -0.013202
135 | 140 | 0.81732 | 0.52309 | 5.49e-09 | 0 | 0 | 0 | 0 | 0 | 1 | -90 | 90 | -0.052498 | -0.013277 | 0.052523 | 0.013292
157 | 148 | 0.39479 | 0.25267 | 2.6519e-09 | 0 | 0 | 0 | 0 | 0 | 1 | -90 | 90 | 0.052003 | 0.013108 | -0.051991 | -0.013101
140 | 138 | 0.44769 | 0.28652 | 3.0072e-09 | 0 | 0 | 0 | 0 | 0 | 1 | -90 | 90 | -0.052523 | -0.013292 | 0.052536 | 0.013301
133 | 136 | 0.55103 | 0.35266 | 3.7013e-09 | 0 | 0 | 0 | 0 | 0 | 1 | -90 | 90 | -0.081327 | -0.020675 | 0.081366 | 0.0207
136 | 154 | 0.34085 | 0.21814 | 2.2895e-09 | 0 | 0 | 0 | 0 | 0 | 1 | -90 | 90 | -0.084141 | -0.021395 | 0.084167 | 0.021412
146 | 148 | 0.56757 | 0.36325 | 3.8124e-09 | 0 | 0 | 0 | 0 | 0 | 1 | -90 | 90 | -0.049959 | -0.012586 | 0.049975 | 0.012596
146 | 144 | 0.55569 | 0.35564 | 3.7326e-09 | 0 | 0 | 0 | 0 | 0 | 1 | -90 | 90 | 0.049959 | 0.012586 | -0.049944 | -0.012577
144 | 145 | 0.40686 | 0.26039 | 2.7329e-09 | 0 | 0 | 0 | 0 | 0 | 1 | -90 | 90 | 0.049274 | 0.012409 | -0.049263 | -0.012402
138 | 139 | 0.43426 | 0.27793 | 2.917e-09 | 0 | 0 | 0 | 0 | 0 | 1 | -90 | 90 | -0.055023 | -0.013924 | 0.055037 | 0.013933
145 | 147 | 0.65717 | 0.42059 | 4.4142e-09 | 0 | 0 | 0 | 0 | 0 | 1 | -90 | 90 | 0.049055 | 0.01235 | -0.049037 | -0.012339
147 | 152 | 0.27045 | 0.17309 | 1.8166e-09 | 0 | 0 | 0 | 0 | 0 | 1 | -90 | 90 | 0.026427 | 0.0066605 | -0.026424 | -0.0066593
147 | 165 | 1.7045 | 1.0909 | 2.8624e-09 | 0 | 0 | 0 | 0 | 0 | 1 | -90 | 90 | 0.022611 | 0.0056787 | -0.022601 | -0.0056728
152 | 150 | 0.28666 | 0.18346 | 1.9255e-09 | 0 | 0 | 0 | 0 | 0 | 1 | -90 | 90 | 0.026424 | 0.0066593 | -0.026422 | -0.0066581
165 | 161 | 0.28513 | 0.18248 | 4.7881e-10 | 0 | 0 | 0 | 0 | 0 | 1 | -90 | 90 | 0.022328 | 0.0056044 | -0.022327 | -0.0056034
150 | 149 | 0.25151 | 0.16097 | 1.6894e-09 | 0 | 0 | 0 | 0 | 0 | 1 | -90 | 90 | 0.025999 | 0.0065519 | -0.025997 | -0.0065508
161 | 159 | 2.0068 | 1.2844 | 3.37e-09 | 0 | 0 | 0 | 0 | 0 | 1 | -90 | 90 | 0.021399 | 0.005371 | -0.021389 | -0.0053648
170 | 171 | 0.6621 | 0.42374 | 4.4474e-09 | 0 | 0 | 0 | 0 | 0 | 1 | -90 | 90 | 0.11872 | 0.030302 | -0.11862 | -0.030239
171 | 174 | 0.71519 | 0.45772 | 4.804e-09 | 0 | 0 | 0 | 0 | 0 | 1 | -90 | 90 | 0.11612 | 0.029611 | -0.11602 | -0.029545
271 | 272 | 6.3152 | 4.0418 | 1.0605e-08 | 0 | 0 | 0 | 0 | 0 | 1 | -90 | 90 | 0.015529 | 0.0039033 | -0.015512 | -0.0038934
272 | 273 | 0.19087 | 0.12216 | 3.2053e-10 | 0 | 0 | 0 | 0 | 0 | 1 | -90 | 90 | 0.013149 | 0.0033013 | -0.013149 | -0.0033011
273 | 274 | 9.4553 | 6.0514 | 1.5878e-08 | 0 | 0 | 0 | 0 | 0 | 1 | -90 | 90 | 0.011141 | 0.0027979 | -0.011128 | -0.0027909
274 | 276 | 2.0981 | 1.3428 | 3.5232e-09 | 0 | 0 | 0 | 0 | 0 | 1 | -90 | 90 | 0.011128 | 0.002791 | -0.011125 | -0.0027894
276 | 282 | 4.0747 | 2.6078 | 6.8425e-09 | 0 | 0 | 0 | 0 | 0 | 1 | -90 | 90 | 0.011125 | 0.0027894 | -0.011119 | -0.0027865
275 | 280 | 1.5691 | 1.0042 | 2.6349e-09 | 0 | 0 | 0 | 0 | 0 | 1 | -90 | 90 | 0.0026973 | 0.00067587 | -0.0026972 | -0.00067603
275 | 277 | 1.7864 | 1.1433 | 2.9998e-09 | 0 | 0 | 0 | 0 | 0 | 1 | -90 | 90 | -0.0026973 | -0.00067587 | 0.0026975 | 0.00067568
277 | 278 | 1.142 | 0.73089 | 1.9177e-09 | 0 | 0 | 0 | 0 | 0 | 1 | -90 | 90 | -0.0037035 | -0.00092782 | 0.0037036 | 0.00092775
282 | 281 | 0.74753 | 0.47842 | 1.2553e-09 | 0 | 0 | 0 | 0 | 0 | 1 | -90 | 90 | 0.010699 | 0.0026811 | -0.010698 | -0.0026806
278 | 279 | 1.7709 | 1.1334 | 2.9738e-09 | 0 | 0 | 0 | 0 | 0 | 1 | -90 | 90 | -0.0044466 | -0.001114 | 0.004447 | 0.0011139
279 | 281 | 2.5171 | 1.611 | 4.2269e-09 | 0 | 0 | 0 | 0 | 0 | 1 | -90 | 90 | -0.0051548 | -0.0012913 | 0.0051555 | 0.0012914
158 | 159 | 0.44539 | 0.28505 | 7.4792e-10 | 0 | 0 | 0 | 0 | 0 | 1 | -90 | 90 | -0.017628 | -0.0044217 | 0.01763 | 0.0044226
158 | 160 | 2.7715 | 1.7737 | 4.6541e-09 | 0 | 0 | 0 | 0 | 0 | 1 | -90 | 90 | 0.016393 | 0.004112 | -0.016384 | -0.0041071
160 | 162 | 0.31051 | 0.19873 | 5.2143e-10 | 0 | 0 | 0 | 0 | 0 | 1 | -90 | 90 | 0.016384 | 0.0041071 | -0.016383 | -0.0041066
162 | 163 | 1.0325 | 0.66082 | 1.7339e-09 | 0 | 0 | 0 | 0 | 0 | 1 | -90 | 90 | 0.014496 | 0.0036336 | -0.014494 | -0.0036322
163 | 164 | 1.7125 | 1.096 | 2.8757e-09 | 0 | 0 | 0 | 0 | 0 | 1 | -90 | 90 | 0.01308 | 0.0032779 | -0.013077 | -0.0032761
164 | 167 | 3.2034 | 2.0502 | 5.3794e-09 | 0 | 0 | 0 | 0 | 0 | 1 | -90 | 90 | 0.012533 | 0.0031398 | -0.012527 | -0.0031367
167 | 172 | 0.96893 | 0.62012 | 1.6271e-09 | 0 | 0 | 0 | 0 | 0 | 1 | -90 | 90 | 0.011395 | 0.002853 | -0.011394 | -0.0028522
172 | 175 | 4.3937 | 2.8119 | 7.3782e-09 | 0 | 0 | 0 | 0 | 0 | 1 | -90 | 90 | 0.00068707 | 0.00017081 | -0.00068704 | -0.0001715
172 | 173 | 7.5892 | 4.8571 | 1.2744e-08 | 0 | 0 | 0 | 0 | 0 | 1 | -90 | 90 | 0.010707 | 0.0026814 | -0.010697 | -0.0026765
175 | 292 | 4.3913 | 2.8104 | 7.3742e-09 | 0 | 0 | 0 | 0 | 0 | 1 | -90 | 90 | 0.00068704 | 0.0001715 | -0.00068702 | -0.00017219
173 | 259 | 3.2481 | 2.0788 | 5.4544e-09 | 0 | 0 | 0 | 0 | 0 | 1 | -90 | 90 | 0.0017547 | 0.0004382 | -0.0017546 | -0.00043865
173 | 256 | 0.54129 | 0.34643 | 9.0898e-10 | 0 | 0 | 0 | 0 | 0 | 1 | -90 | 90 | 0.0089424 | 0.0022383 | -0.0089419 | -0.0022381
256 | 257 | 2.9552 | 1.8913 | 4.9626e-09 | 0 | 0 | 0 | 0 | 0 | 1 | -90 | 90 | 0.0085364 | 0.0021364 | -0.008534 | -0.0021354
257 | 258 | 4.6297 | 2.963 | 7.7746e-09 | 0 | 0 | 0 | 0 | 0 | 1 | -90 | 90 | 0.0079291 | 0.0019837 | -0.0079259 | -0.0019824
178 | 181 | 0.251 | 0.16064 | 4.215e-10 | 0 | 0 | 0 | 0 | 0 | 1 | -90 | 90 | -0.0033525 | -0.00083972 | 0.0033525 | 0.0008397
181 | 182 | 2.1702 | 1.389 | 3.6444e-09 | 0 | 0 | 0 | 0 | 0 | 1 | -90 | 90 | -0.0068732 | -0.0017221 | 0.0068743 | 0.0017224
189 | 190 | 0.5992 | 0.38349 | 1.0062e-09 | 0 | 0 | 0 | 0 | 0 | 1 | -90 | 90 | -0.0084227 | -0.0021088 | 0.0084231 | 0.002109
190 | 191 | 0.083304 | 0.053315 | 1.3989e-10 | 0 | 0 | 0 | 0 | 0 | 1 | -90 | 90 | -0.015029 | -0.0037647 | 0.01503 | 0.0037648
191 | 192 | 1.888 | 1.2083 | 3.1705e-09 | 0 | 0 | 0 | 0 | 0 | 1 | -90 | 90 | -0.016345 | -0.0040944 | 0.01635 | 0.0040976
192 | 202 | 1.4169 | 0.90679 | 2.3793e-09 | 0 | 0 | 0 | 0 | 0 | 1 | -90 | 90 | -0.020551 | -0.0051504 | 0.020557 | 0.0051543
202 | 203 | 4.695 | 3.0048 | 7.8842e-09 | 0 | 0 | 0 | 0 | 0 | 1 | -90 | 90 | -0.060245 | -0.015203 | 0.060432 | 0.015322
203 | 204 | 0.17154 | 0.10979 | 2.8806e-10 | 0 | 0 | 0 | 0 | 0 | 1 | -90 | 90 | -0.06191 | -0.015692 | 0.061917 | 0.015697
193 | 194 | 1.2072 | 0.77259 | 2.0272e-09 | 0 | 0 | 0 | 0 | 0 | 1 | -90 | 90 | -0.017708 | -0.0044479 | 0.017712 | 0.0044503
193 | 195 | 3.0393 | 1.9452 | 5.1038e-09 | 0 | 0 | 0 | 0 | 0 | 1 | -90 | 90 | 0.017226 | 0.0043272 | -0.017217 | -0.0043215
195 | 197 | 1.3284 | 0.8502 | 2.2308e-09 | 0 | 0 | 0 | 0 | 0 | 1 | -90 | 90 | 0.015633 | 0.0039245 | -0.015629 | -0.0039224
205 | 204 | 1.3128 | 0.84022 | 2.2046e-09 | 0 | 0 | 0 | 0 | 0 | 1 | -90 | 90 | 0.064759 | 0.016432 | -0.064699 | -0.016394
208 | 209 | 0.9983 | 0.63891 | 1.6764e-09 | 0 | 0 | 0 | 0 | 0 | 1 | -90 | 90 | 0.0036761 | 0.00092121 | -0.0036759 | -0.00092128
234 | 236 | 0.82142 | 0.52571 | 1.3794e-09 | 0 | 0 | 0 | 0 | 0 | 1 | -90 | 90 | 0.0059523 | 0.0014909 | -0.005952 | -0.0014909
236 | 237 | 0.051779 | 0.033138 | 8.695e-11 | 0 | 0 | 0 | 0 | 0 | 1 | -90 | 90 | 0.00454 | 0.001137 | -0.0045399 | -0.001137
231 | 232 | 0.925 | 0.592 | 1.5533e-09 | 0 | 0 | 0 | 0 | 0 | 1 | -90 | 90 | -0.0013534 | -0.00033921 | 0.0013534 | 0.00033907
232 | 233 | 2.5649 | 1.6415 | 4.3072e-09 | 0 | 0 | 0 | 0 | 0 | 1 | -90 | 90 | -0.0027226 | -0.00068222 | 0.0027229 | 0.00068194
233 | 235 | 1.2805 | 0.81954 | 2.1504e-09 | 0 | 0 | 0 | 0 | 0 | 1 | -90 | 90 | -0.0037988 | -0.0009516 | 0.003799 | 0.00095152
235 | 237 | 2.3747 | 1.5198 | 3.9878e-09 | 0 | 0 | 0 | 0 | 0 | 1 | -90 | 90 | -0.003799 | -0.00095152 | 0.0037994 | 0.00095138
258 | 264 | 2.2117 | 1.4155 | 3.714e-09 | 0 | 0 | 0 | 0 | 0 | 1 | -90 | 90 | 0.0079259 | 0.0019824 | -0.0079243 | -0.0019818
285 | 287 | 1.5141 | 0.96901 | 2.5425e-09 | 0 | 0 | 0 | 0 | 0 | 1 | -90 | 90 | 0.0026977 | 0.00067591 | -0.0026976 | -0.00067609
286 | 288 | 0.16579 | 0.1061 | 2.784e-10 | 0 | 0 | 0 | 0 | 0 | 1 | -90 | 90 | 0.0039104 | 0.00097972 | -0.0039104 | -0.00097973
288 | 289 | 1.6216 | 1.0378 | 2.723e-09 | 0 | 0 | 0 | 0 | 0 | 1 | -90 | 90 | 0.0031355 | 0.00078553 | -0.0031353 | -0.00078569
289 | 290 | 0.71045 | 0.45469 | 1.193e-09 | 0 | 0 | 0 | 0 | 0 | 1 | -90 | 90 | 0.0020686 | 0.00051833 | -0.0020686 | -0.00051843