## bus_data
BUS_I | BUS_TYPE | Pd | Qd | Gs | Bs | area | Vm | Va | baseKV | zone | Vmax | Vmin
1 | 1 | 0.00079205 | 0.00019851 | 0 | 0 | 1 | 0.97078 | -0.56432 | 0.4 | 1 | 1.1 | 0.9
2 | 1 | 0 | 0 | 0 | 0 | 1 | 0.97072 | -0.56545 | 0.4 | 1 | 1.1 | 0.9
175 | 1 | 0 | 0 | 0 | 0 | 1 | 0.97211 | -0.53781 | 0.4 | 1 | 1.1 | 0.9
3 | 1 | 0.00062368 | 0.00015631 | 0 | 0 | 1 | 0.97071 | -0.56559 | 0.4 | 1 | 1.1 | 0.9
4 | 1 | 0.0033694 | 0.00084446 | 0 | 0 | 1 | 0.97066 | -0.56668 | 0.4 | 1 | 1.1 | 0.9
173 | 1 | 0.0028729 | 0.00072001 | 0 | 0 | 1 | 0.97214 | -0.53731 | 0.4 | 1 | 1.1 | 0.9
200 | 1 | 0.0026554 | 0.0006655 | 0 | 0 | 1 | 0.97229 | -0.53433 | 0.4 | 1 | 1.1 | 0.9
171 | 1 | 0.0016296 | 0.0004084 | 0 | 0 | 1 | 0.97219 | -0.53633 | 0.4 | 1 | 1.1 | 0.9
199 | 1 | 0.0014777 | 0.00037034 | 0 | 0 | 1 | 0.97236 | -0.53281 | 0.4 | 1 | 1.1 | 0.9
5 | 1 | 0.00058781 | 0.00014732 | 0 | 0 | 1 | 0.98274 | -0.33103 | 0.4 | 1 | 1.1 | 0.9
6 | 1 | 0.00087373 | 0.00021898 | 0 | 0 | 1 | 0.98261 | -0.33369 | 0.4 | 1 | 1.1 | 0.9
7 | 1 | 0 | 0 | 0 | 0 | 1 | 0.98282 | -0.3296 | 0.4 | 1 | 1.1 | 0.9
249 | 1 | 0.0077375 | 0.0019392 | 0 | 0 | 1 | 0.98212 | -0.34329 | 0.4 | 1 | 1.1 | 0.9
8 | 1 | 0.00053674 | 0.00013452 | 0 | 0 | 1 | 0.98329 | -0.32039 | 0.4 | 1 | 1.1 | 0.9
9 | 1 | 0.00094077 | 0.00023578 | 0 | 0 | 1 | 0.98265 | -0.33279 | 0.4 | 1 | 1.1 | 0.9
10 | 1 | 0 | 0 | 0 | 0 | 1 | 0.98425 | -0.30171 | 0.4 | 1 | 1.1 | 0.9
32 | 1 | 0.0018892 | 0.00047348 | 0 | 0 | 1 | 0.98225 | -0.34065 | 0.4 | 1 | 1.1 | 0.9
11 | 1 | 0 | 0 | 0 | 0 | 1 | 0.98528 | -0.28171 | 0.4 | 1 | 1.1 | 0.9
12 | 1 | 0.0021812 | 0.00054665 | 0 | 0 | 1 | 0.98256 | -0.33445 | 0.4 | 1 | 1.1 | 0.9
33 | 1 | 0.0028443 | 0.00071284 | 0 | 0 | 1 | 0.98223 | -0.34112 | 0.4 | 1 | 1.1 | 0.9
40 | 1 | 0 | 0 | 0 | 0 | 1 | 0.9838 | -0.31048 | 0.4 | 1 | 1.1 | 0.9
95 | 1 | 0.0010476 | 0.00026255 | 0 | 0 | 1 | 0.98617 | -0.26432 | 0.4 | 1 | 1.1 | 0.9
26 | 1 | 0 | 0 | 0 | 0 | 1 | 0.98121 | -0.36076 | 0.4 | 1 | 1.1 | 0.9
38 | 1 | 0.0022772 | 0.00057073 | 0 | 0 | 1 | 0.98132 | -0.35876 | 0.4 | 1 | 1.1 | 0.9
86 | 1 | 0.00061018 | 0.00015293 | 0 | 0 | 1 | 0.98685 | -0.25131 | 0.4 | 1 | 1.1 | 0.9
20 | 1 | 0.0069673 | 0.0017462 | 0 | 0 | 1 | 0.98109 | -0.36309 | 0.4 | 1 | 1.1 | 0.9
25 | 1 | 0.0030987 | 0.00077662 | 0 | 0 | 1 | 0.97917 | -0.40049 | 0.4 | 1 | 1.1 | 0.9
13 | 1 | 0.0043968 | 0.0011019 | 0 | 0 | 1 | 0.98061 | -0.37255 | 0.4 | 1 | 1.1 | 0.9
14 | 1 | 0.0012556 | 0.00031468 | 0 | 0 | 1 | 0.98082 | -0.36837 | 0.4 | 1 | 1.1 | 0.9
15 | 1 | 0.0005708 | 0.00014306 | 0 | 0 | 1 | 0.98041 | -0.37645 | 0.4 | 1 | 1.1 | 0.9
16 | 1 | 0.00033189 | 8.3179e-05 | 0 | 0 | 1 | 0.98089 | -0.36694 | 0.4 | 1 | 1.1 | 0.9
17 | 1 | 0.0016074 | 0.00040286 | 0 | 0 | 1 | 0.98041 | -0.37647 | 0.4 | 1 | 1.1 | 0.9
18 | 1 | 0.0025366 | 0.00063573 | 0 | 0 | 1 | 0.9804 | -0.37667 | 0.4 | 1 | 1.1 | 0.9
19 | 1 | 0.001272 | 0.00031878 | 0 | 0 | 1 | 0.98038 | -0.37692 | 0.4 | 1 | 1.1 | 0.9
21 | 1 | 0.0014397 | 0.00036082 | 0 | 0 | 1 | 0.97836 | -0.41643 | 0.4 | 1 | 1.1 | 0.9
22 | 1 | 0.0011621 | 0.00029126 | 0 | 0 | 1 | 0.97829 | -0.41777 | 0.4 | 1 | 1.1 | 0.9
23 | 1 | 0.0066596 | 0.001669 | 0 | 0 | 1 | 0.97914 | -0.4011 | 0.4 | 1 | 1.1 | 0.9
24 | 1 | 0.0029295 | 0.00073419 | 0 | 0 | 1 | 0.97769 | -0.42942 | 0.4 | 1 | 1.1 | 0.9
30 | 1 | 0.00082591 | 0.00020699 | 0 | 0 | 1 | 0.97735 | -0.43613 | 0.4 | 1 | 1.1 | 0.9
28 | 1 | 0.0058622 | 0.0014692 | 0 | 0 | 1 | 0.97676 | -0.44782 | 0.4 | 1 | 1.1 | 0.9
27 | 1 | 0.00183 | 0.00045863 | 0 | 0 | 1 | 0.97641 | -0.45455 | 0.4 | 1 | 1.1 | 0.9
29 | 1 | 0.00041967 | 0.00010518 | 0 | 0 | 1 | 0.97621 | -0.45853 | 0.4 | 1 | 1.1 | 0.9
31 | 1 | 0 | 0 | 0 | 0 | 1 | 0.97572 | -0.46822 | 0.4 | 1 | 1.1 | 0.9
46 | 1 | 0.0020461 | 0.00051281 | 0 | 0 | 1 | 0.97528 | -0.47677 | 0.4 | 1 | 1.1 | 0.9
44 | 1 | 0.00018477 | 4.6307e-05 | 0 | 0 | 1 | 0.9751 | -0.48031 | 0.4 | 1 | 1.1 | 0.9
34 | 1 | 0 | 0 | 0 | 0 | 1 | 0.98214 | -0.34293 | 0.4 | 1 | 1.1 | 0.9
36 | 1 | 0.0034258 | 0.0008586 | 0 | 0 | 1 | 0.98207 | -0.34432 | 0.4 | 1 | 1.1 | 0.9
35 | 1 | 0.0057006 | 0.0014287 | 0 | 0 | 1 | 0.98205 | -0.34459 | 0.4 | 1 | 1.1 | 0.9
37 | 1 | 0.037877 | 0.0094928 | 0 | 0 | 1 | 0.98108 | -0.36351 | 0.4 | 1 | 1.1 | 0.9
39 | 1 | 0.00054425 | 0.0001364 | 0 | 0 | 1 | 0.98025 | -0.3797 | 0.4 | 1 | 1.1 | 0.9
41 | 1 | 0.052511 | 0.013161 | 0 | 0 | 1 | 0.97907 | -0.40294 | 0.4 | 1 | 1.1 | 0.9
56 | 1 | 0.0011596 | 0.00029062 | 0 | 0 | 1 | 0.97891 | -0.40603 | 0.4 | 1 | 1.1 | 0.9
69 | 1 | 0.0084789 | 0.002125 | 0 | 0 | 1 | 0.98598 | -0.2689 | 0.4 | 1 | 1.1 | 0.9
68 | 1 | 0 | 0 | 0 | 0 | 1 | 0.98623 | -0.26402 | 0.4 | 1 | 1.1 | 0.9
57 | 1 | 0.00052904 | 0.00013259 | 0 | 0 | 1 | 0.97886 | -0.40705 | 0.4 | 1 | 1.1 | 0.9
42 | 1 | 0.0014681 | 0.00036795 | 0 | 0 | 1 | 0.97506 | -0.48116 | 0.4 | 1 | 1.1 | 0.9
43 | 1 | 0.00084033 | 0.00021061 | 0 | 0 | 1 | 0.9745 | -0.49221 | 0.4 | 1 | 1.1 | 0.9
45 | 1 | 0.00035295 | 8.8458e-05 | 0 | 0 | 1 | 0.97447 | -0.49283 | 0.4 | 1 | 1.1 | 0.9
65 | 1 | 0.00047701 | 0.00011955 | 0 | 0 | 1 | 0.97397 | -0.50258 | 0.4 | 1 | 1.1 | 0.9
230 | 1 | 0 | 0 | 0 | 0 | 1 | 0.9744 | -0.49407 | 0.4 | 1 | 1.1 | 0.9
60 | 1 | 0.0010075 | 0.00025251 | 0 | 0 | 1 | 0.97377 | -0.50655 | 0.4 | 1 | 1.1 | 0.9
231 | 1 | 0.00045668 | 0.00011445 | 0 | 0 | 1 | 0.97439 | -0.49441 | 0.4 | 1 | 1.1 | 0.9
236 | 1 | 0.00036941 | 9.2584e-05 | 0 | 0 | 1 | 0.97438 | -0.49446 | 0.4 | 1 | 1.1 | 0.9
47 | 1 | 0.00056639 | 0.00014195 | 0 | 0 | 1 | 0.97225 | -0.53665 | 0.4 | 1 | 1.1 | 0.9
48 | 1 | 0.0017538 | 0.00043953 | 0 | 0 | 1 | 0.97227 | -0.53623 | 0.4 | 1 | 1.1 | 0.9
50 | 1 | 0 | 0 | 0 | 0 | 1 | 0.9722 | -0.53759 | 0.4 | 1 | 1.1 | 0.9
49 | 1 | 0 | 0 | 0 | 0 | 1 | 0.97244 | -0.53284 | 0.4 | 1 | 1.1 | 0.9
51 | 1 | 0.00045838 | 0.00011488 | 0 | 0 | 1 | 0.9722 | -0.53767 | 0.4 | 1 | 1.1 | 0.9
52 | 1 | 0.00048901 | 0.00012256 | 0 | 0 | 1 | 0.97253 | -0.53113 | 0.4 | 1 | 1.1 | 0.9
227 | 1 | 0.0015405 | 0.0003861 | 0 | 0 | 1 | 0.97042 | -0.57276 | 0.4 | 1 | 1.1 | 0.9
228 | 1 | 0.0032394 | 0.00081187 | 0 | 0 | 1 | 0.97045 | -0.57226 | 0.4 | 1 | 1.1 | 0.9
229 | 1 | 0 | 0 | 0 | 0 | 1 | 0.97069 | -0.56739 | 0.4 | 1 | 1.1 | 0.9
53 | 1 | 0 | 0 | 0 | 0 | 1 | 0.9726 | -0.5296 | 0.4 | 1 | 1.1 | 0.9
226 | 1 | 0.001417 | 0.00035512 | 0 | 0 | 1 | 0.97074 | -0.56641 | 0.4 | 1 | 1.1 | 0.9
224 | 1 | 0.0029722 | 0.00074491 | 0 | 0 | 1 | 0.9709 | -0.56318 | 0.4 | 1 | 1.1 | 0.9
54 | 1 | 0.00068346 | 0.00017129 | 0 | 0 | 1 | 0.97258 | -0.53013 | 0.4 | 1 | 1.1 | 0.9
55 | 1 | 0.0015227 | 0.00038161 | 0 | 0 | 1 | 0.97266 | -0.52856 | 0.4 | 1 | 1.1 | 0.9
223 | 1 | 0.00057486 | 0.00014407 | 0 | 0 | 1 | 0.97106 | -0.56011 | 0.4 | 1 | 1.1 | 0.9
58 | 1 | 0.00029711 | 7.4462e-05 | 0 | 0 | 1 | 0.97337 | -0.51443 | 0.4 | 1 | 1.1 | 0.9
225 | 1 | 0.0014661 | 0.00036745 | 0 | 0 | 1 | 0.97128 | -0.55578 | 0.4 | 1 | 1.1 | 0.9
59 | 1 | 0.0015943 | 0.00039958 | 0 | 0 | 1 | 0.9735 | -0.51197 | 0.4 | 1 | 1.1 | 0.9
66 | 1 | 0 | 0 | 0 | 0 | 1 | 0.97884 | -0.4074 | 0.4 | 1 | 1.1 | 0.9
233 | 1 | 0.00033895 | 8.495e-05 | 0 | 0 | 1 | 0.9787 | -0.41022 | 0.4 | 1 | 1.1 | 0.9
64 | 1 | 0.00061463 | 0.00015404 | 0 | 0 | 1 | 0.97883 | -0.40752 | 0.4 | 1 | 1.1 | 0.9
61 | 1 | 0.00066015 | 0.00016545 | 0 | 0 | 1 | 0.97882 | -0.40782 | 0.4 | 1 | 1.1 | 0.9
62 | 1 | 0.00031012 | 7.7724e-05 | 0 | 0 | 1 | 0.97882 | -0.4077 | 0.4 | 1 | 1.1 | 0.9
234 | 1 | 0.00043141 | 0.00010812 | 0 | 0 | 1 | 0.97868 | -0.41059 | 0.4 | 1 | 1.1 | 0.9
67 | 1 | 0.009362 | 0.0023463 | 0 | 0 | 1 | 0.986 | -0.26864 | 0.4 | 1 | 1.1 | 0.9
70 | 1 | 0.00097953 | 0.00024549 | 0 | 0 | 1 | 0.98599 | -0.26872 | 0.4 | 1 | 1.1 | 0.9
71 | 1 | 0.0035503 | 0.0008898 | 0 | 0 | 1 | 0.9874 | -0.24133 | 0.4 | 1 | 1.1 | 0.9
105 | 1 | 0.005927 | 0.0014854 | 0 | 0 | 1 | 0.98596 | -0.26934 | 0.4 | 1 | 1.1 | 0.9
99 | 1 | 0.0061456 | 0.0015402 | 0 | 0 | 1 | 0.98747 | -0.23993 | 0.4 | 1 | 1.1 | 0.9
106 | 1 | 0.0024844 | 0.00062265 | 0 | 0 | 1 | 0.98589 | -0.27074 | 0.4 | 1 | 1.1 | 0.9
76 | 1 | 0 | 0 | 0 | 0 | 1 | 0.98878 | -0.2145 | 0.4 | 1 | 1.1 | 0.9
72 | 1 | 0.0023697 | 0.00059391 | 0 | 0 | 1 | 0.99033 | -0.18456 | 0.4 | 1 | 1.1 | 0.9
73 | 1 | 0.0010111 | 0.0002534 | 0 | 0 | 1 | 0.99135 | -0.16473 | 0.4 | 1 | 1.1 | 0.9
74 | 1 | 0.0011482 | 0.00028775 | 0 | 0 | 1 | 0.98973 | -0.19606 | 0.4 | 1 | 1.1 | 0.9
75 | 1 | 0.0010441 | 0.00026167 | 0 | 0 | 1 | 0.99155 | -0.16086 | 0.4 | 1 | 1.1 | 0.9
88 | 1 | 0 | 0 | 0 | 0 | 1 | 0.99202 | -0.15184 | 0.4 | 1 | 1.1 | 0.9
96 | 1 | 0.017383 | 0.0043565 | 0 | 0 | 1 | 0.98877 | -0.2147 | 0.4 | 1 | 1.1 | 0.9
89 | 1 | 0.0015604 | 0.00039107 | 0 | 0 | 1 | 0.99282 | -0.13641 | 0.4 | 1 | 1.1 | 0.9
87 | 1 | 0.0015697 | 0.0003934 | 0 | 0 | 1 | 0.99129 | -0.16585 | 0.4 | 1 | 1.1 | 0.9
77 | 1 | 0.001898 | 0.00047568 | 0 | 0 | 1 | 0.99029 | -0.18498 | 0.4 | 1 | 1.1 | 0.9
78 | 1 | 0.0032911 | 0.00082482 | 0 | 0 | 1 | 0.9902 | -0.18673 | 0.4 | 1 | 1.1 | 0.9
79 | 1 | 0.0016226 | 0.00040667 | 0 | 0 | 1 | 0.99088 | -0.17373 | 0.4 | 1 | 1.1 | 0.9
80 | 1 | 0.0018811 | 0.00047145 | 0 | 0 | 1 | 0.98997 | -0.19118 | 0.4 | 1 | 1.1 | 0.9
81 | 1 | 0.0032769 | 0.00082127 | 0 | 0 | 1 | 0.99127 | -0.16612 | 0.4 | 1 | 1.1 | 0.9
82 | 1 | 0.0033118 | 0.00083001 | 0 | 0 | 1 | 0.9898 | -0.19435 | 0.4 | 1 | 1.1 | 0.9
83 | 1 | 0.010339 | 0.0025912 | 0 | 0 | 1 | 0.98896 | -0.21052 | 0.4 | 1 | 1.1 | 0.9
84 | 1 | 0.0094301 | 0.0023634 | 0 | 0 | 1 | 0.98796 | -0.22982 | 0.4 | 1 | 1.1 | 0.9
85 | 1 | 0.0080925 | 0.0020282 | 0 | 0 | 1 | 0.98774 | -0.234 | 0.4 | 1 | 1.1 | 0.9
90 | 1 | 0.0056665 | 0.0014202 | 0 | 0 | 1 | 0.99376 | -0.11848 | 0.4 | 1 | 1.1 | 0.9
91 | 1 | 0.0019137 | 0.00047962 | 0 | 0 | 1 | 0.99385 | -0.11687 | 0.4 | 1 | 1.1 | 0.9
92 | 1 | 0.001264 | 0.0003168 | 0 | 0 | 1 | 0.99484 | -0.097962 | 0.4 | 1 | 1.1 | 0.9
93 | 1 | 0.0013015 | 0.00032618 | 0 | 0 | 1 | 0.99529 | -0.089319 | 0.4 | 1 | 1.1 | 0.9
94 | 1 | 0 | 0 | 0 | 0 | 1 | 0.99622 | -0.071648 | 0.4 | 1 | 1.1 | 0.9
220 | 1 | 0.0012922 | 0.00032386 | 0 | 0 | 1 | 0.99619 | -0.072208 | 0.4 | 1 | 1.1 | 0.9
218 | 1 | 0.017029 | 0.0042679 | 0 | 0 | 1 | 0.99698 | -0.057151 | 0.4 | 1 | 1.1 | 0.9
222 | 1 | 0.0011819 | 0.00029622 | 0 | 0 | 1 | 0.99608 | -0.074322 | 0.4 | 1 | 1.1 | 0.9
219 | 1 | 0.0014504 | 0.00036351 | 0 | 0 | 1 | 0.99857 | -0.027093 | 0.4 | 1 | 1.1 | 0.9
97 | 1 | 0.0043436 | 0.0010886 | 0 | 0 | 1 | 0.99991 | -0.001681 | 0.4 | 1 | 1.1 | 0.9
98 | 3 | 0 | 0 | 0 | 0 | 1 | 1 | 0 | 0.4 | 1 | 1.1 | 0.9
138 | 1 | 0.0020865 | 0.00052293 | 0 | 0 | 1 | 0.99804 | -0.036874 | 0.4 | 1 | 1.1 | 0.9
137 | 1 | 0.0054735 | 0.0013718 | 0 | 0 | 1 | 0.99705 | -0.055463 | 0.4 | 1 | 1.1 | 0.9
100 | 1 | 0.00065784 | 0.00016487 | 0 | 0 | 1 | 0.98946 | -0.19998 | 0.4 | 1 | 1.1 | 0.9
101 | 1 | 0.00044459 | 0.00011142 | 0 | 0 | 1 | 0.99047 | -0.18057 | 0.4 | 1 | 1.1 | 0.9
102 | 1 | 0.000585 | 0.00014662 | 0 | 0 | 1 | 0.98933 | -0.20248 | 0.4 | 1 | 1.1 | 0.9
103 | 1 | 0 | 0 | 0 | 0 | 1 | 0.99111 | -0.16828 | 0.4 | 1 | 1.1 | 0.9
104 | 1 | 0.0023502 | 0.00058903 | 0 | 0 | 1 | 0.98855 | -0.21732 | 0.4 | 1 | 1.1 | 0.9
109 | 1 | 0.0057536 | 0.001442 | 0 | 0 | 1 | 0.9915 | -0.16101 | 0.4 | 1 | 1.1 | 0.9
122 | 1 | 0 | 0 | 0 | 0 | 1 | 0.98794 | -0.22914 | 0.4 | 1 | 1.1 | 0.9
121 | 1 | 0.00050753 | 0.0001272 | 0 | 0 | 1 | 0.99233 | -0.14501 | 0.4 | 1 | 1.1 | 0.9
125 | 1 | 0.0013456 | 0.00033724 | 0 | 0 | 1 | 0.98773 | -0.23322 | 0.4 | 1 | 1.1 | 0.9
128 | 1 | 0.00065767 | 0.00016483 | 0 | 0 | 1 | 0.98746 | -0.23844 | 0.4 | 1 | 1.1 | 0.9
107 | 1 | 0.0025741 | 0.00064513 | 0 | 0 | 1 | 0.98587 | -0.27118 | 0.4 | 1 | 1.1 | 0.9
114 | 1 | 0.00040156 | 0.00010064 | 0 | 0 | 1 | 0.9931 | -0.1305 | 0.4 | 1 | 1.1 | 0.9
110 | 1 | 0.003399 | 0.00085188 | 0 | 0 | 1 | 0.99435 | -0.10669 | 0.4 | 1 | 1.1 | 0.9
112 | 1 | 0 | 0 | 0 | 0 | 1 | 0.99443 | -0.10512 | 0.4 | 1 | 1.1 | 0.9
111 | 1 | 0.0023708 | 0.00059418 | 0 | 0 | 1 | 0.9816 | -0.35217 | 0.4 | 1 | 1.1 | 0.9
113 | 1 | 0.0054888 | 0.0013756 | 0 | 0 | 1 | 0.98162 | -0.35169 | 0.4 | 1 | 1.1 | 0.9
115 | 1 | 0.00039778 | 9.9694e-05 | 0 | 0 | 1 | 0.99538 | -0.087039 | 0.4 | 1 | 1.1 | 0.9
120 | 1 | 0 | 0 | 0 | 0 | 1 | 0.98175 | -0.34912 | 0.4 | 1 | 1.1 | 0.9
118 | 1 | 0 | 0 | 0 | 0 | 1 | 0.98188 | -0.34671 | 0.4 | 1 | 1.1 | 0.9
116 | 1 | 0.0029316 | 0.00073472 | 0 | 0 | 1 | 0.98201 | -0.34412 | 0.4 | 1 | 1.1 | 0.9
117 | 1 | 0.0014142 | 0.00035443 | 0 | 0 | 1 | 0.98222 | -0.3399 | 0.4 | 1 | 1.1 | 0.9
119 | 1 | 0.0028599 | 0.00071676 | 0 | 0 | 1 | 0.9825 | -0.33457 | 0.4 | 1 | 1.1 | 0.9
136 | 1 | 0.0016794 | 0.00042091 | 0 | 0 | 1 | 0.98262 | -0.3321 | 0.4 | 1 | 1.1 | 0.9
134 | 1 | 0.003053 | 0.00076515 | 0 | 0 | 1 | 0.98289 | -0.32684 | 0.4 | 1 | 1.1 | 0.9
126 | 1 | 0.00065197 | 0.0001634 | 0 | 0 | 1 | 0.98768 | -0.2341 | 0.4 | 1 | 1.1 | 0.9
124 | 1 | 0.001617 | 0.00040527 | 0 | 0 | 1 | 0.98769 | -0.23402 | 0.4 | 1 | 1.1 | 0.9
131 | 1 | 0.0015074 | 0.00037779 | 0 | 0 | 1 | 0.97353 | -0.50985 | 0.4 | 1 | 1.1 | 0.9
144 | 1 | 0.001 | 0.00025063 | 0 | 0 | 1 | 0.97354 | -0.50966 | 0.4 | 1 | 1.1 | 0.9
123 | 1 | 0.0016451 | 0.00041229 | 0 | 0 | 1 | 0.98769 | -0.23396 | 0.4 | 1 | 1.1 | 0.9
127 | 1 | 0.0028528 | 0.00071499 | 0 | 0 | 1 | 0.98713 | -0.24473 | 0.4 | 1 | 1.1 | 0.9
129 | 1 | 0 | 0 | 0 | 0 | 1 | 0.98632 | -0.26036 | 0.4 | 1 | 1.1 | 0.9
130 | 1 | 0.0023171 | 0.00058072 | 0 | 0 | 1 | 0.98515 | -0.28286 | 0.4 | 1 | 1.1 | 0.9
147 | 1 | 0 | 0 | 0 | 0 | 1 | 0.98429 | -0.29958 | 0.4 | 1 | 1.1 | 0.9
153 | 1 | 0 | 0 | 0 | 0 | 1 | 0.98235 | -0.33715 | 0.4 | 1 | 1.1 | 0.9
135 | 1 | 0.0015911 | 0.00039877 | 0 | 0 | 1 | 0.98381 | -0.30884 | 0.4 | 1 | 1.1 | 0.9
145 | 1 | 0.00093936 | 0.00023543 | 0 | 0 | 1 | 0.97361 | -0.50817 | 0.4 | 1 | 1.1 | 0.9
132 | 1 | 0.0032731 | 0.00082031 | 0 | 0 | 1 | 0.98314 | -0.32203 | 0.4 | 1 | 1.1 | 0.9
133 | 1 | 0.0027008 | 0.00067689 | 0 | 0 | 1 | 0.98356 | -0.31373 | 0.4 | 1 | 1.1 | 0.9
139 | 1 | 0.0022554 | 0.00056525 | 0 | 0 | 1 | 0.98097 | -0.36421 | 0.4 | 1 | 1.1 | 0.9
140 | 1 | 0.0013911 | 0.00034864 | 0 | 0 | 1 | 0.98096 | -0.36429 | 0.4 | 1 | 1.1 | 0.9
141 | 1 | 0 | 0 | 0 | 0 | 1 | 0.98099 | -0.36375 | 0.4 | 1 | 1.1 | 0.9
142 | 1 | 0.0023842 | 0.00059754 | 0 | 0 | 1 | 0.98105 | -0.36251 | 0.4 | 1 | 1.1 | 0.9
143 | 1 | 0.00098637 | 0.00024721 | 0 | 0 | 1 | 0.98098 | -0.3639 | 0.4 | 1 | 1.1 | 0.9
151 | 1 | 0.0044685 | 0.0011199 | 0 | 0 | 1 | 0.98122 | -0.35934 | 0.4 | 1 | 1.1 | 0.9
149 | 1 | 0.0022983 | 0.00057601 | 0 | 0 | 1 | 0.98145 | -0.35474 | 0.4 | 1 | 1.1 | 0.9
155 | 1 | 0.0033762 | 0.00084615 | 0 | 0 | 1 | 0.97652 | -0.45097 | 0.4 | 1 | 1.1 | 0.9
156 | 1 | 0 | 0 | 0 | 0 | 1 | 0.97659 | -0.44964 | 0.4 | 1 | 1.1 | 0.9
146 | 1 | 0.00071459 | 0.00017909 | 0 | 0 | 1 | 0.97366 | -0.50723 | 0.4 | 1 | 1.1 | 0.9
157 | 1 | 0 | 0 | 0 | 0 | 1 | 0.97374 | -0.50562 | 0.4 | 1 | 1.1 | 0.9
158 | 1 | 0.00095393 | 0.00023908 | 0 | 0 | 1 | 0.97328 | -0.51468 | 0.4 | 1 | 1.1 | 0.9
159 | 1 | 0 | 0 | 0 | 0 | 1 | 0.97515 | -0.4779 | 0.4 | 1 | 1.1 | 0.9
154 | 1 | 0.0034999 | 0.00087715 | 0 | 0 | 1 | 0.98112 | -0.36101 | 0.4 | 1 | 1.1 | 0.9
152 | 1 | 0.0030384 | 0.0007615 | 0 | 0 | 1 | 0.982 | -0.34408 | 0.4 | 1 | 1.1 | 0.9
148 | 1 | 0.0018255 | 0.0004575 | 0 | 0 | 1 | 0.98155 | -0.35284 | 0.4 | 1 | 1.1 | 0.9
150 | 1 | 0.0036822 | 0.00092284 | 0 | 0 | 1 | 0.98182 | -0.34748 | 0.4 | 1 | 1.1 | 0.9
164 | 1 | 0 | 0 | 0 | 0 | 1 | 0.98021 | -0.3788 | 0.4 | 1 | 1.1 | 0.9
166 | 1 | 0.0029282 | 0.00073388 | 0 | 0 | 1 | 0.98012 | -0.38054 | 0.4 | 1 | 1.1 | 0.9
162 | 1 | 0.0022974 | 0.00057579 | 0 | 0 | 1 | 0.97972 | -0.38828 | 0.4 | 1 | 1.1 | 0.9
160 | 1 | 0 | 0 | 0 | 0 | 1 | 0.97706 | -0.44041 | 0.4 | 1 | 1.1 | 0.9
161 | 1 | 0.0029369 | 0.00073606 | 0 | 0 | 1 | 0.97558 | -0.46932 | 0.4 | 1 | 1.1 | 0.9
170 | 1 | 0 | 0 | 0 | 0 | 1 | 0.97784 | -0.42507 | 0.4 | 1 | 1.1 | 0.9
167 | 1 | 0.0014452 | 0.00036221 | 0 | 0 | 1 | 0.9769 | -0.4434 | 0.4 | 1 | 1.1 | 0.9
193 | 1 | 0.0027592 | 0.00069152 | 0 | 0 | 1 | 0.97552 | -0.47064 | 0.4 | 1 | 1.1 | 0.9
247 | 1 | 0.00075722 | 0.00018978 | 0 | 0 | 1 | 0.97276 | -0.52491 | 0.4 | 1 | 1.1 | 0.9
194 | 1 | 0.012851 | 0.0032207 | 0 | 0 | 1 | 0.97478 | -0.48506 | 0.4 | 1 | 1.1 | 0.9
246 | 1 | 0.00061063 | 0.00015304 | 0 | 0 | 1 | 0.97273 | -0.5255 | 0.4 | 1 | 1.1 | 0.9
195 | 1 | 0 | 0 | 0 | 0 | 1 | 0.97467 | -0.48731 | 0.4 | 1 | 1.1 | 0.9
196 | 1 | 0.009643 | 0.0024168 | 0 | 0 | 1 | 0.97422 | -0.49613 | 0.4 | 1 | 1.1 | 0.9
192 | 1 | 0.0021767 | 0.00054554 | 0 | 0 | 1 | 0.97738 | -0.43418 | 0.4 | 1 | 1.1 | 0.9
165 | 1 | 0.0028376 | 0.00071118 | 0 | 0 | 1 | 0.97887 | -0.40498 | 0.4 | 1 | 1.1 | 0.9
168 | 1 | 0.0028076 | 0.00070365 | 0 | 0 | 1 | 0.97665 | -0.4484 | 0.4 | 1 | 1.1 | 0.9
163 | 1 | 0.0013617 | 0.00034128 | 0 | 0 | 1 | 0.97918 | -0.39881 | 0.4 | 1 | 1.1 | 0.9
169 | 1 | 0.0076838 | 0.0019257 | 0 | 0 | 1 | 0.97658 | -0.44976 | 0.4 | 1 | 1.1 | 0.9
191 | 1 | 0.001915 | 0.00047995 | 0 | 0 | 1 | 0.97716 | -0.43844 | 0.4 | 1 | 1.1 | 0.9
172 | 1 | 0.0012094 | 0.00030311 | 0 | 0 | 1 | 0.97196 | -0.54089 | 0.4 | 1 | 1.1 | 0.9
174 | 1 | 0.00035268 | 8.839e-05 | 0 | 0 | 1 | 0.97186 | -0.54275 | 0.4 | 1 | 1.1 | 0.9
190 | 1 | 0.0009962 | 0.00024967 | 0 | 0 | 1 | 0.97185 | -0.54302 | 0.4 | 1 | 1.1 | 0.9
203 | 1 | 0.0024092 | 0.0006038 | 0 | 0 | 1 | 0.97172 | -0.54554 | 0.4 | 1 | 1.1 | 0.9
204 | 1 | 0.0024133 | 0.00060484 | 0 | 0 | 1 | 0.97167 | -0.5466 | 0.4 | 1 | 1.1 | 0.9
180 | 1 | 0.0033145 | 0.0008307 | 0 | 0 | 1 | 0.97247 | -0.53071 | 0.4 | 1 | 1.1 | 0.9
176 | 1 | 0.0054389 | 0.0013631 | 0 | 0 | 1 | 0.97267 | -0.52673 | 0.4 | 1 | 1.1 | 0.9
177 | 1 | 0.0023092 | 0.00057875 | 0 | 0 | 1 | 0.97271 | -0.52593 | 0.4 | 1 | 1.1 | 0.9
178 | 1 | 0.0023039 | 0.00057741 | 0 | 0 | 1 | 0.97261 | -0.52789 | 0.4 | 1 | 1.1 | 0.9
179 | 1 | 0.0023296 | 0.00058386 | 0 | 0 | 1 | 0.97285 | -0.52312 | 0.4 | 1 | 1.1 | 0.9
181 | 1 | 0.0018507 | 0.00046382 | 0 | 0 | 1 | 0.97289 | -0.52239 | 0.4 | 1 | 1.1 | 0.9
182 | 1 | 0.0027354 | 0.00068555 | 0 | 0 | 1 | 0.973 | -0.52019 | 0.4 | 1 | 1.1 | 0.9
183 | 1 | 0.0022719 | 0.00056939 | 0 | 0 | 1 | 0.97306 | -0.51911 | 0.4 | 1 | 1.1 | 0.9
197 | 1 | 0 | 0 | 0 | 0 | 1 | 0.97312 | -0.51795 | 0.4 | 1 | 1.1 | 0.9
198 | 1 | 0 | 0 | 0 | 0 | 1 | 0.97339 | -0.51261 | 0.4 | 1 | 1.1 | 0.9
184 | 1 | 0.0016734 | 0.00041938 | 0 | 0 | 1 | 0.97648 | -0.45187 | 0.4 | 1 | 1.1 | 0.9
185 | 1 | 0.0023204 | 0.00058155 | 0 | 0 | 1 | 0.97655 | -0.4505 | 0.4 | 1 | 1.1 | 0.9
186 | 1 | 0 | 0 | 0 | 0 | 1 | 0.9762 | -0.45737 | 0.4 | 1 | 1.1 | 0.9
187 | 1 | 0 | 0 | 0 | 0 | 1 | 0.97688 | -0.44401 | 0.4 | 1 | 1.1 | 0.9
188 | 1 | 0.0022291 | 0.00055867 | 0 | 0 | 1 | 0.97603 | -0.46056 | 0.4 | 1 | 1.1 | 0.9
189 | 1 | 0.0018228 | 0.00045683 | 0 | 0 | 1 | 0.97618 | -0.45778 | 0.4 | 1 | 1.1 | 0.9
201 | 1 | 0 | 0 | 0 | 0 | 1 | 0.97594 | -0.46248 | 0.4 | 1 | 1.1 | 0.9
202 | 1 | 0.011064 | 0.0027728 | 0 | 0 | 1 | 0.97587 | -0.46371 | 0.4 | 1 | 1.1 | 0.9
209 | 1 | 0 | 0 | 0 | 0 | 1 | 0.97381 | -0.50431 | 0.4 | 1 | 1.1 | 0.9
211 | 1 | 0.0011846 | 0.00029688 | 0 | 0 | 1 | 0.97368 | -0.50683 | 0.4 | 1 | 1.1 | 0.9
207 | 1 | 0.001209 | 0.000303 | 0 | 0 | 1 | 0.97374 | -0.50562 | 0.4 | 1 | 1.1 | 0.9
205 | 1 | 0.00183 | 0.00045864 | 0 | 0 | 1 | 0.97355 | -0.50932 | 0.4 | 1 | 1.1 | 0.9
208 | 1 | 0.0012043 | 0.00030184 | 0 | 0 | 1 | 0.97374 | -0.50563 | 0.4 | 1 | 1.1 | 0.9
210 | 1 | 0.0012293 | 0.00030809 | 0 | 0 | 1 | 0.97374 | -0.50567 | 0.4 | 1 | 1.1 | 0.9
212 | 1 | 0.0025479 | 0.00063857 | 0 | 0 | 1 | 0.97153 | -0.54927 | 0.4 | 1 | 1.1 | 0.9
213 | 1 | 0 | 0 | 0 | 0 | 1 | 0.97159 | -0.54818 | 0.4 | 1 | 1.1 | 0.9
214 | 1 | 0.0016812 | 0.00042134 | 0 | 0 | 1 | 0.97136 | -0.55254 | 0.4 | 1 | 1.1 | 0.9
215 | 1 | 0.0006097 | 0.0001528 | 0 | 0 | 1 | 0.97197 | -0.54062 | 0.4 | 1 | 1.1 | 0.9
238 | 1 | 0.0006097 | 0.00015281 | 0 | 0 | 1 | 0.97129 | -0.55403 | 0.4 | 1 | 1.1 | 0.9
244 | 1 | 0 | 0 | 0 | 0 | 1 | 0.97213 | -0.53737 | 0.4 | 1 | 1.1 | 0.9
237 | 1 | 0.001497 | 0.00037517 | 0 | 0 | 1 | 0.97128 | -0.55414 | 0.4 | 1 | 1.1 | 0.9
242 | 1 | 0.0006097 | 0.00015281 | 0 | 0 | 1 | 0.97217 | -0.53667 | 0.4 | 1 | 1.1 | 0.9
216 | 1 | 0.0049432 | 0.0012389 | 0 | 0 | 1 | 0.97195 | -0.5409 | 0.4 | 1 | 1.1 | 0.9
217 | 1 | 0 | 0 | 0 | 0 | 1 | 0.97201 | -0.53972 | 0.4 | 1 | 1.1 | 0.9
243 | 1 | 0.0015084 | 0.00037805 | 0 | 0 | 1 | 0.97221 | -0.5359 | 0.4 | 1 | 1.1 | 0.9
245 | 1 | 0.0011789 | 0.00029546 | 0 | 0 | 1 | 0.97268 | -0.52658 | 0.4 | 1 | 1.1 | 0.9
241 | 1 | 0.0006105 | 0.000153 | 0 | 0 | 1 | 0.97217 | -0.53664 | 0.4 | 1 | 1.1 | 0.9
221 | 1 | 0.0010021 | 0.00025115 | 0 | 0 | 1 | 0.99607 | -0.07462 | 0.4 | 1 | 1.1 | 0.9
235 | 1 | 0.003425 | 0.00085838 | 0 | 0 | 1 | 0.97865 | -0.41113 | 0.4 | 1 | 1.1 | 0.9
239 | 1 | 0.0015081 | 0.00037797 | 0 | 0 | 1 | 0.97123 | -0.55518 | 0.4 | 1 | 1.1 | 0.9
240 | 1 | 0.0015081 | 0.00037797 | 0 | 0 | 1 | 0.97123 | -0.55526 | 0.4 | 1 | 1.1 | 0.9

## generator_data
GEN_BUS | PG | QG | QMAX | QMIN | VG | MBASE | GEN_STATUS | PMAX | PMIN
98 | 0.59093 | 0.15192 | 10 | -10 | 1 | 100 | 1 | 10 | 0

## branch_data
F_BUS | T_BUS | BR_R | BR_X | BR_B | RATE_A | RATE_B | RATE_C | TAP | SHIFT | BR_STATUS | ANGMIN | ANGMAX | P_in | Q_in | P_out | Q_out
1 | 2 | 1.188 | 0.76035 | 1.995e-09 | 0 | 0 | 0 | 0 | 0 | 1 | -90 | 90 | 0.0039934 | 0.0010005 | -0.0039932 | -0.0010006
1 | 175 | 23.3898 | 14.9695 | 7.8556e-08 | 0 | 0 | 0 | 0 | 0 | 1 | -90 | 90 | -0.0047854 | -0.001199 | 0.0047914 | 0.0011955
2 | 3 | 0.94304 | 0.60354 | 1.5836e-09 | 0 | 0 | 0 | 0 | 0 | 1 | -90 | 90 | 0.00062366 | 0.00015617 | -0.00062366 | -0.00015632
2 | 4 | 1.5414 | 0.9865 | 2.5884e-09 | 0 | 0 | 0 | 0 | 0 | 1 | -90 | 90 | 0.0033695 | 0.00084438 | -0.0033693 | -0.0008445
175 | 173 | 0.43626 | 0.27921 | 3.663e-09 | 0 | 0 | 0 | 0 | 0 | 1 | -90 | 90 | -0.0047915 | -0.0011955 | 0.0047916 | 0.0011952
173 | 171 | 0.53921 | 0.3451 | 4.5274e-09 | 0 | 0 | 0 | 0 | 0 | 1 | -90 | 90 | -0.0076643 | -0.0019152 | 0.0076647 | 0.001915
200 | 171 | 0.50949 | 0.32607 | 4.2778e-09 | 0 | 0 | 0 | 0 | 0 | 1 | -90 | 90 | 0.016679 | 0.0041743 | -0.016678 | -0.0041737
200 | 199 | 0.33131 | 0.21204 | 2.7818e-09 | 0 | 0 | 0 | 0 | 0 | 1 | -90 | 90 | -0.019335 | -0.0048399 | 0.019336 | 0.0048405
171 | 172 | 2.6146 | 1.6733 | 4.3906e-09 | 0 | 0 | 0 | 0 | 0 | 1 | -90 | 90 | 0.0073835 | 0.0018503 | -0.0073819 | -0.0018497
199 | 180 | 0.42749 | 0.2736 | 3.5894e-09 | 0 | 0 | 0 | 0 | 0 | 1 | -90 | 90 | -0.020814 | -0.0052108 | 0.020816 | 0.0052118
5 | 6 | 1.3375 | 0.85598 | 2.246e-09 | 0 | 0 | 0 | 0 | 0 | 1 | -90 | 90 | 0.0086158 | 0.0021601 | -0.0086147 | -0.0021596
5 | 7 | 0.67281 | 0.4306 | 1.1298e-09 | 0 | 0 | 0 | 0 | 0 | 1 | -90 | 90 | -0.0092036 | -0.0023074 | 0.0092042 | 0.0023077
6 | 249 | 5.3656 | 3.434 | 9.0103e-09 | 0 | 0 | 0 | 0 | 0 | 1 | -90 | 90 | 0.007741 | 0.0019406 | -0.0077375 | -0.0019392
7 | 8 | 1.6611 | 1.0631 | 2.7895e-09 | 0 | 0 | 0 | 0 | 0 | 1 | -90 | 90 | -0.024014 | -0.0060218 | 0.024025 | 0.0060283
7 | 9 | 0.93355 | 0.59747 | 1.5677e-09 | 0 | 0 | 0 | 0 | 0 | 1 | -90 | 90 | 0.01481 | 0.0037141 | -0.014808 | -0.0037128
8 | 10 | 3.3028 | 2.1138 | 5.5463e-09 | 0 | 0 | 0 | 0 | 0 | 1 | -90 | 90 | -0.024561 | -0.0061628 | 0.024583 | 0.0061763
9 | 32 | 2.4519 | 1.5692 | 4.1174e-09 | 0 | 0 | 0 | 0 | 0 | 1 | -90 | 90 | 0.013867 | 0.0034771 | -0.013862 | -0.0034741
10 | 11 | 0.90809 | 0.58117 | 3.0498e-09 | 0 | 0 | 0 | 0 | 0 | 1 | -90 | 90 | -0.096202 | -0.024303 | 0.096294 | 0.024362
10 | 12 | 1.9946 | 1.2765 | 3.3494e-09 | 0 | 0 | 0 | 0 | 0 | 1 | -90 | 90 | 0.071619 | 0.018127 | -0.071506 | -0.018056
32 | 33 | 0.16999 | 0.10879 | 2.8546e-10 | 0 | 0 | 0 | 0 | 0 | 1 | -90 | 90 | 0.011972 | 0.0030006 | -0.011972 | -0.0030005
11 | 40 | 1.2415 | 0.79455 | 2.0848e-09 | 0 | 0 | 0 | 0 | 0 | 1 | -90 | 90 | 0.10119 | 0.025556 | -0.10105 | -0.025468
11 | 95 | 0.38566 | 0.24682 | 1.2953e-09 | 0 | 0 | 0 | 0 | 0 | 1 | -90 | 90 | -0.19748 | -0.049919 | 0.19765 | 0.050024
12 | 26 | 1.6484 | 1.055 | 2.7681e-09 | 0 | 0 | 0 | 0 | 0 | 1 | -90 | 90 | 0.069325 | 0.017509 | -0.069238 | -0.017454
33 | 34 | 0.85665 | 0.54826 | 1.4385e-09 | 0 | 0 | 0 | 0 | 0 | 1 | -90 | 90 | 0.0091279 | 0.0022877 | -0.0091271 | -0.0022873
40 | 38 | 2.0749 | 1.3279 | 3.4843e-09 | 0 | 0 | 0 | 0 | 0 | 1 | -90 | 90 | 0.10105 | 0.025468 | -0.10082 | -0.025319
95 | 86 | 0.28751 | 0.18401 | 2.4141e-09 | 0 | 0 | 0 | 0 | 0 | 1 | -90 | 90 | -0.19869 | -0.050286 | 0.19882 | 0.050366
26 | 20 | 0.52957 | 0.33893 | 8.893e-10 | 0 | 0 | 0 | 0 | 0 | 1 | -90 | 90 | 0.018946 | 0.0047505 | -0.018944 | -0.0047492
26 | 25 | 3.4191 | 2.1883 | 5.7417e-09 | 0 | 0 | 0 | 0 | 0 | 1 | -90 | 90 | 0.050291 | 0.012703 | -0.050196 | -0.012643
38 | 37 | 0.20829 | 0.13331 | 3.4978e-10 | 0 | 0 | 0 | 0 | 0 | 1 | -90 | 90 | 0.098538 | 0.024748 | -0.098516 | -0.024734
86 | 85 | 0.38186 | 0.24439 | 3.2062e-09 | 0 | 0 | 0 | 0 | 0 | 1 | -90 | 90 | -0.19943 | -0.050518 | 0.19959 | 0.050624
20 | 16 | 1.387 | 0.88766 | 2.3291e-09 | 0 | 0 | 0 | 0 | 0 | 1 | -90 | 90 | 0.011977 | 0.003003 | -0.011975 | -0.0030019
25 | 23 | 0.055808 | 0.035717 | 9.3717e-11 | 0 | 0 | 0 | 0 | 0 | 1 | -90 | 90 | 0.047097 | 0.011866 | -0.047096 | -0.011865
13 | 14 | 1.7374 | 1.1119 | 2.9175e-09 | 0 | 0 | 0 | 0 | 0 | 1 | -90 | 90 | -0.010385 | -0.0026025 | 0.010387 | 0.0026036
13 | 15 | 2.804 | 1.7946 | 4.7086e-09 | 0 | 0 | 0 | 0 | 0 | 1 | -90 | 90 | 0.0059879 | 0.0015006 | -0.0059867 | -0.0015003
14 | 16 | 0.52958 | 0.33893 | 8.8931e-10 | 0 | 0 | 0 | 0 | 0 | 1 | -90 | 90 | -0.011642 | -0.0029183 | 0.011643 | 0.0029187
15 | 17 | 0.01538 | 0.009843 | 2.5827e-11 | 0 | 0 | 0 | 0 | 0 | 1 | -90 | 90 | 0.005416 | 0.0013573 | -0.005416 | -0.0013573
17 | 18 | 0.22883 | 0.14645 | 3.8426e-10 | 0 | 0 | 0 | 0 | 0 | 1 | -90 | 90 | 0.0038086 | 0.00095439 | -0.0038085 | -0.0009544
18 | 19 | 0.8379 | 0.53625 | 1.4071e-09 | 0 | 0 | 0 | 0 | 0 | 1 | -90 | 90 | 0.001272 | 0.00031866 | -0.001272 | -0.00031879
21 | 22 | 0.14764 | 0.094489 | 2.4793e-10 | 0 | 0 | 0 | 0 | 0 | 1 | -90 | 90 | 0.038967 | 0.0098165 | -0.038964 | -0.009815
21 | 23 | 1.6347 | 1.0462 | 2.7452e-09 | 0 | 0 | 0 | 0 | 0 | 1 | -90 | 90 | -0.040406 | -0.010177 | 0.040436 | 0.010196
22 | 24 | 1.3257 | 0.84847 | 2.2263e-09 | 0 | 0 | 0 | 0 | 0 | 1 | -90 | 90 | 0.037802 | 0.0095237 | -0.037781 | -0.0095105
24 | 30 | 0.82669 | 0.52908 | 1.3882e-09 | 0 | 0 | 0 | 0 | 0 | 1 | -90 | 90 | 0.034852 | 0.0087763 | -0.034841 | -0.0087693
30 | 28 | 1.4749 | 0.94394 | 2.4768e-09 | 0 | 0 | 0 | 0 | 0 | 1 | -90 | 90 | 0.034015 | 0.0085623 | -0.033996 | -0.0085504
28 | 27 | 1.0252 | 0.65616 | 1.7217e-09 | 0 | 0 | 0 | 0 | 0 | 1 | -90 | 90 | 0.028134 | 0.0070811 | -0.028125 | -0.0070755
27 | 29 | 0.64947 | 0.41566 | 1.0906e-09 | 0 | 0 | 0 | 0 | 0 | 1 | -90 | 90 | 0.026295 | 0.0066169 | -0.02629 | -0.0066138
29 | 31 | 1.6023 | 1.0255 | 2.6907e-09 | 0 | 0 | 0 | 0 | 0 | 1 | -90 | 90 | 0.02587 | 0.0065086 | -0.025858 | -0.0065012
31 | 46 | 1.4132 | 0.90445 | 2.3732e-09 | 0 | 0 | 0 | 0 | 0 | 1 | -90 | 90 | 0.025858 | 0.0065012 | -0.025847 | -0.0064947
46 | 44 | 0.63632 | 0.40724 | 1.0685e-09 | 0 | 0 | 0 | 0 | 0 | 1 | -90 | 90 | 0.023801 | 0.0059819 | -0.023797 | -0.0059794
44 | 42 | 0.15263 | 0.097685 | 2.5631e-10 | 0 | 0 | 0 | 0 | 0 | 1 | -90 | 90 | 0.023612 | 0.0059331 | -0.023612 | -0.0059325
34 | 36 | 1.7512 | 1.1208 | 2.9408e-09 | 0 | 0 | 0 | 0 | 0 | 1 | -90 | 90 | 0.003426 | 0.00085847 | -0.0034258 | -0.00085861
34 | 35 | 1.2582 | 0.80527 | 2.1129e-09 | 0 | 0 | 0 | 0 | 0 | 1 | -90 | 90 | 0.005701 | 0.0014288 | -0.0057006 | -0.0014287
37 | 39 | 1.1528 | 0.73781 | 1.9359e-09 | 0 | 0 | 0 | 0 | 0 | 1 | -90 | 90 | 0.060639 | 0.015241 | -0.060592 | -0.015211
39 | 41 | 1.6671 | 1.0669 | 2.7995e-09 | 0 | 0 | 0 | 0 | 0 | 1 | -90 | 90 | 0.060048 | 0.015075 | -0.059982 | -0.015033
41 | 56 | 1.7754 | 1.1362 | 2.9813e-09 | 0 | 0 | 0 | 0 | 0 | 1 | -90 | 90 | 0.007471 | 0.001872 | -0.0074699 | -0.0018715
56 | 57 | 0.6922 | 0.44301 | 1.1624e-09 | 0 | 0 | 0 | 0 | 0 | 1 | -90 | 90 | 0.0063103 | 0.0015809 | -0.00631 | -0.0015808
69 | 68 | 2.5067 | 1.6043 | 4.2094e-09 | 0 | 0 | 0 | 0 | 0 | 1 | -90 | 90 | -0.0084788 | -0.002125 | 0.0084808 | 0.0021259
68 | 70 | 1.7106 | 1.0948 | 2.8726e-09 | 0 | 0 | 0 | 0 | 0 | 1 | -90 | 90 | 0.011968 | 0.0030003 | -0.011966 | -0.0029988
68 | 71 | 3.3233 | 2.1269 | 5.5807e-09 | 0 | 0 | 0 | 0 | 0 | 1 | -90 | 90 | -0.029813 | -0.0074735 | 0.029845 | 0.0074936
68 | 67 | 2.1482 | 1.3749 | 3.6075e-09 | 0 | 0 | 0 | 0 | 0 | 1 | -90 | 90 | 0.009364 | 0.0023473 | -0.0093619 | -0.0023464
57 | 66 | 0.26695 | 0.17085 | 4.4828e-10 | 0 | 0 | 0 | 0 | 0 | 1 | -90 | 90 | 0.005781 | 0.0014482 | -0.0057809 | -0.0014482
42 | 43 | 2.1296 | 1.363 | 3.5762e-09 | 0 | 0 | 0 | 0 | 0 | 1 | -90 | 90 | 0.022143 | 0.0055646 | -0.022132 | -0.0055574
43 | 45 | 0.12394 | 0.07932 | 2.0813e-10 | 0 | 0 | 0 | 0 | 0 | 1 | -90 | 90 | 0.021291 | 0.0053468 | -0.021291 | -0.0053465
45 | 65 | 2.0653 | 1.3218 | 3.4683e-09 | 0 | 0 | 0 | 0 | 0 | 1 | -90 | 90 | 0.020112 | 0.0050523 | -0.020102 | -0.0050467
45 | 230 | 6.3835 | 4.0854 | 1.072e-08 | 0 | 0 | 0 | 0 | 0 | 1 | -90 | 90 | 0.00082613 | 0.00020569 | -0.00082609 | -0.00020668
65 | 60 | 0.86172 | 0.5515 | 1.4471e-09 | 0 | 0 | 0 | 0 | 0 | 1 | -90 | 90 | 0.019625 | 0.0049271 | -0.019622 | -0.0049249
230 | 231 | 1.7622 | 1.1278 | 2.9592e-09 | 0 | 0 | 0 | 0 | 0 | 1 | -90 | 90 | 0.00082609 | 0.00020668 | -0.00082607 | -0.00020695
60 | 59 | 1.2386 | 0.79271 | 2.08e-09 | 0 | 0 | 0 | 0 | 0 | 1 | -90 | 90 | 0.018614 | 0.0046724 | -0.018609 | -0.0046695
231 | 236 | 0.59496 | 0.38077 | 9.9909e-10 | 0 | 0 | 0 | 0 | 0 | 1 | -90 | 90 | 0.00036941 | 9.2492e-05 | -0.0003694 | -9.2587e-05
47 | 48 | 1.6959 | 1.0854 | 2.8479e-09 | 0 | 0 | 0 | 0 | 0 | 1 | -90 | 90 | -0.0010248 | -0.00025537 | 0.0010248 | 0.00025511
47 | 50 | 8.6527 | 5.5378 | 1.453e-08 | 0 | 0 | 0 | 0 | 0 | 1 | -90 | 90 | 0.00045839 | 0.00011341 | -0.00045837 | -0.00011477
48 | 49 | 5.1635 | 3.3046 | 8.6709e-09 | 0 | 0 | 0 | 0 | 0 | 1 | -90 | 90 | -0.0027785 | -0.00069466 | 0.0027789 | 0.00069413
50 | 51 | 0.72227 | 0.46225 | 1.2129e-09 | 0 | 0 | 0 | 0 | 0 | 1 | -90 | 90 | 0.00045837 | 0.00011477 | -0.00045837 | -0.00011489
49 | 52 | 2.6012 | 1.6648 | 4.3682e-09 | 0 | 0 | 0 | 0 | 0 | 1 | -90 | 90 | -0.0027789 | -0.00069413 | 0.0027792 | 0.00069386
52 | 53 | 1.9904 | 1.2739 | 3.3424e-09 | 0 | 0 | 0 | 0 | 0 | 1 | -90 | 90 | -0.0032682 | -0.00081642 | 0.0032684 | 0.00081626
227 | 228 | 1.3561 | 0.86792 | 2.2773e-09 | 0 | 0 | 0 | 0 | 0 | 1 | -90 | 90 | -0.0015405 | -0.00038611 | 0.0015405 | 0.00038592
228 | 229 | 4.2992 | 2.7515 | 7.2196e-09 | 0 | 0 | 0 | 0 | 0 | 1 | -90 | 90 | -0.0047798 | -0.0011978 | 0.0047809 | 0.0011979
229 | 226 | 0.86659 | 0.55462 | 1.4552e-09 | 0 | 0 | 0 | 0 | 0 | 1 | -90 | 90 | -0.0047809 | -0.0011979 | 0.0047811 | 0.0011979
53 | 54 | 3.3294 | 2.1308 | 5.5909e-09 | 0 | 0 | 0 | 0 | 0 | 1 | -90 | 90 | 0.00068346 | 0.00017078 | -0.00068344 | -0.0001713
53 | 55 | 1.1106 | 0.71076 | 1.8649e-09 | 0 | 0 | 0 | 0 | 0 | 1 | -90 | 90 | -0.0039519 | -0.00098703 | 0.003952 | 0.00098698
226 | 224 | 2.2032 | 1.4101 | 3.6998e-09 | 0 | 0 | 0 | 0 | 0 | 1 | -90 | 90 | -0.0061981 | -0.001553 | 0.006199 | 0.0015533
224 | 223 | 1.414 | 0.90499 | 2.3746e-09 | 0 | 0 | 0 | 0 | 0 | 1 | -90 | 90 | -0.0091712 | -0.0022982 | 0.0091725 | 0.0022988
55 | 58 | 3.5905 | 2.2979 | 6.0294e-09 | 0 | 0 | 0 | 0 | 0 | 1 | -90 | 90 | -0.016705 | -0.0041876 | 0.016716 | 0.0041943
55 | 225 | 10.2765 | 6.577 | 1.7257e-08 | 0 | 0 | 0 | 0 | 0 | 1 | -90 | 90 | 0.01123 | 0.002819 | -0.011215 | -0.0028113
223 | 225 | 1.8781 | 1.202 | 3.1538e-09 | 0 | 0 | 0 | 0 | 0 | 1 | -90 | 90 | -0.0097473 | -0.0024429 | 0.0097493 | 0.0024439
58 | 59 | 0.61346 | 0.39262 | 1.0302e-09 | 0 | 0 | 0 | 0 | 0 | 1 | -90 | 90 | -0.017013 | -0.0042687 | 0.017015 | 0.0042699
66 | 233 | 2.8784 | 1.8422 | 4.8336e-09 | 0 | 0 | 0 | 0 | 0 | 1 | -90 | 90 | 0.004196 | 0.0010513 | -0.0041954 | -0.0010514
66 | 64 | 0.31057 | 0.19877 | 5.2153e-10 | 0 | 0 | 0 | 0 | 0 | 1 | -90 | 90 | 0.0015849 | 0.00039693 | -0.0015849 | -0.00039697
233 | 234 | 0.41939 | 0.26841 | 7.0427e-10 | 0 | 0 | 0 | 0 | 0 | 1 | -90 | 90 | 0.0038565 | 0.00096644 | -0.0038564 | -0.00096646
64 | 62 | 0.78688 | 0.5036 | 1.3214e-09 | 0 | 0 | 0 | 0 | 0 | 1 | -90 | 90 | 0.00097028 | 0.00024293 | -0.00097027 | -0.00024305
61 | 62 | 0.82658 | 0.52901 | 1.388e-09 | 0 | 0 | 0 | 0 | 0 | 1 | -90 | 90 | -0.00066015 | -0.00016545 | 0.00066015 | 0.00016532
234 | 235 | 0.6773 | 0.43347 | 1.1374e-09 | 0 | 0 | 0 | 0 | 0 | 1 | -90 | 90 | 0.003425 | 0.00085834 | -0.0034249 | -0.00085839
70 | 105 | 0.24598 | 0.15743 | 4.1307e-10 | 0 | 0 | 0 | 0 | 0 | 1 | -90 | 90 | 0.010986 | 0.0027533 | -0.010986 | -0.0027532
71 | 99 | 0.18335 | 0.11734 | 3.0789e-10 | 0 | 0 | 0 | 0 | 0 | 1 | -90 | 90 | -0.033396 | -0.0083834 | 0.033398 | 0.0083848
105 | 106 | 1.2088 | 0.77365 | 2.03e-09 | 0 | 0 | 0 | 0 | 0 | 1 | -90 | 90 | 0.0050589 | 0.0012677 | -0.0050586 | -0.0012677
99 | 76 | 2.8167 | 1.8027 | 4.73e-09 | 0 | 0 | 0 | 0 | 0 | 1 | -90 | 90 | -0.039544 | -0.009925 | 0.039592 | 0.0099553
106 | 107 | 0.74372 | 0.47598 | 1.2489e-09 | 0 | 0 | 0 | 0 | 0 | 1 | -90 | 90 | 0.0025742 | 0.00064505 | -0.0025741 | -0.00064514
76 | 96 | 0.050441 | 0.032282 | 8.4705e-11 | 0 | 0 | 0 | 0 | 0 | 1 | -90 | 90 | 0.017383 | 0.0043566 | -0.017383 | -0.0043565
76 | 74 | 1.4221 | 0.91016 | 2.3881e-09 | 0 | 0 | 0 | 0 | 0 | 1 | -90 | 90 | -0.056974 | -0.014312 | 0.057025 | 0.014344
72 | 73 | 1.4446 | 0.92455 | 2.4259e-09 | 0 | 0 | 0 | 0 | 0 | 1 | -90 | 90 | -0.060574 | -0.015246 | 0.060632 | 0.015282
72 | 74 | 0.87047 | 0.5571 | 1.4617e-09 | 0 | 0 | 0 | 0 | 0 | 1 | -90 | 90 | 0.058205 | 0.014652 | -0.058173 | -0.014631
73 | 75 | 0.27768 | 0.17772 | 4.663e-10 | 0 | 0 | 0 | 0 | 0 | 1 | -90 | 90 | -0.061643 | -0.015536 | 0.061654 | 0.015543
75 | 88 | 0.63601 | 0.40705 | 1.068e-09 | 0 | 0 | 0 | 0 | 0 | 1 | -90 | 90 | -0.062698 | -0.015805 | 0.062726 | 0.015822
88 | 89 | 0.22319 | 0.14284 | 1.874e-09 | 0 | 0 | 0 | 0 | 0 | 1 | -90 | 90 | -0.30794 | -0.078234 | 0.30817 | 0.07838
88 | 87 | 0.25427 | 0.16273 | 2.1349e-09 | 0 | 0 | 0 | 0 | 0 | 1 | -90 | 90 | 0.24522 | 0.062412 | -0.24505 | -0.062306
89 | 90 | 0.25852 | 0.16545 | 2.1706e-09 | 0 | 0 | 0 | 0 | 0 | 1 | -90 | 90 | -0.30973 | -0.078771 | 0.31 | 0.078942
87 | 81 | 0.004935 | 0.0031584 | 4.1436e-11 | 0 | 0 | 0 | 0 | 0 | 1 | -90 | 90 | 0.24348 | 0.061913 | -0.24348 | -0.061911
77 | 78 | 0.032681 | 0.020916 | 2.744e-10 | 0 | 0 | 0 | 0 | 0 | 1 | -90 | 90 | 0.23647 | 0.060069 | -0.23645 | -0.060056
77 | 79 | 0.20952 | 0.13409 | 1.7592e-09 | 0 | 0 | 0 | 0 | 0 | 1 | -90 | 90 | -0.23836 | -0.060544 | 0.23849 | 0.060627
78 | 80 | 0.084638 | 0.054168 | 7.1065e-10 | 0 | 0 | 0 | 0 | 0 | 1 | -90 | 90 | 0.23316 | 0.059231 | -0.23311 | -0.059199
79 | 81 | 0.14081 | 0.090121 | 1.1823e-09 | 0 | 0 | 0 | 0 | 0 | 1 | -90 | 90 | -0.24012 | -0.061034 | 0.2402 | 0.06109
80 | 82 | 0.060735 | 0.03887 | 5.0995e-10 | 0 | 0 | 0 | 0 | 0 | 1 | -90 | 90 | 0.23122 | 0.058728 | -0.23119 | -0.058705
82 | 83 | 0.31407 | 0.20101 | 2.6371e-09 | 0 | 0 | 0 | 0 | 0 | 1 | -90 | 90 | 0.22788 | 0.057875 | -0.2277 | -0.057762
83 | 84 | 0.39209 | 0.25094 | 3.2921e-09 | 0 | 0 | 0 | 0 | 0 | 1 | -90 | 90 | 0.21736 | 0.055171 | -0.21716 | -0.055042
84 | 85 | 0.088741 | 0.056794 | 7.451e-10 | 0 | 0 | 0 | 0 | 0 | 1 | -90 | 90 | 0.20773 | 0.052679 | -0.20769 | -0.052652
90 | 91 | 0.022756 | 0.014564 | 1.9107e-10 | 0 | 0 | 0 | 0 | 0 | 1 | -90 | 90 | -0.31567 | -0.080362 | 0.31569 | 0.080378
91 | 92 | 0.26658 | 0.17061 | 2.2383e-09 | 0 | 0 | 0 | 0 | 0 | 1 | -90 | 90 | -0.31761 | -0.080858 | 0.3179 | 0.081043
92 | 93 | 0.12153 | 0.077777 | 1.0204e-09 | 0 | 0 | 0 | 0 | 0 | 1 | -90 | 90 | -0.31916 | -0.08136 | 0.31929 | 0.081445
93 | 94 | 0.2478 | 0.15859 | 2.0806e-09 | 0 | 0 | 0 | 0 | 0 | 1 | -90 | 90 | -0.3206 | -0.081771 | 0.32087 | 0.081946
94 | 220 | 0.71683 | 0.45877 | 1.2038e-09 | 0 | 0 | 0 | 0 | 0 | 1 | -90 | 90 | 0.0034766 | 0.00087039 | -0.0034765 | -0.00087045
94 | 218 | 0.20141 | 0.1289 | 1.6911e-09 | 0 | 0 | 0 | 0 | 0 | 1 | -90 | 90 | -0.32435 | -0.082816 | 0.32457 | 0.082962
220 | 222 | 4.3023 | 2.7535 | 7.2247e-09 | 0 | 0 | 0 | 0 | 0 | 1 | -90 | 90 | 0.0021843 | 0.00054659 | -0.0021841 | -0.00054717
218 | 219 | 0.39749 | 0.25439 | 3.3375e-09 | 0 | 0 | 0 | 0 | 0 | 1 | -90 | 90 | -0.3416 | -0.08723 | 0.3421 | 0.087547
222 | 221 | 1.32 | 0.84482 | 2.2167e-09 | 0 | 0 | 0 | 0 | 0 | 1 | -90 | 90 | 0.0010021 | 0.00025094 | -0.0010021 | -0.00025115
219 | 98 | 0.35782 | 0.229 | 3.0044e-09 | 0 | 0 | 0 | 0 | 0 | 1 | -90 | 90 | -0.34355 | -0.087911 | 0.344 | 0.088199
97 | 98 | 1.7344 | 1.11 | 2.9125e-09 | 0 | 0 | 0 | 0 | 0 | 1 | -90 | 90 | -0.0043436 | -0.0010886 | 0.0043439 | 0.0010885
98 | 138 | 0.69349 | 0.44383 | 5.8227e-09 | 0 | 0 | 0 | 0 | 0 | 1 | -90 | 90 | 0.24259 | 0.062634 | -0.24215 | -0.062356
138 | 137 | 0.35165 | 0.22505 | 2.9525e-09 | 0 | 0 | 0 | 0 | 0 | 1 | -90 | 90 | 0.24007 | 0.061833 | -0.23985 | -0.061695
137 | 115 | 0.60991 | 0.39034 | 5.121e-09 | 0 | 0 | 0 | 0 | 0 | 1 | -90 | 90 | 0.23438 | 0.060323 | -0.23402 | -0.060094
100 | 101 | 0.38872 | 0.24878 | 3.2638e-09 | 0 | 0 | 0 | 0 | 0 | 1 | -90 | 90 | -0.22187 | -0.056567 | 0.22208 | 0.0567
100 | 102 | 0.050168 | 0.032108 | 4.2123e-10 | 0 | 0 | 0 | 0 | 0 | 1 | -90 | 90 | 0.22121 | 0.056402 | -0.22118 | -0.056385
101 | 103 | 0.246 | 0.15744 | 2.0655e-09 | 0 | 0 | 0 | 0 | 0 | 1 | -90 | 90 | -0.22252 | -0.056811 | 0.22265 | 0.056896
102 | 104 | 0.29811 | 0.19079 | 2.503e-09 | 0 | 0 | 0 | 0 | 0 | 1 | -90 | 90 | 0.2206 | 0.056238 | -0.22044 | -0.056138
103 | 109 | 0.14554 | 0.093146 | 1.222e-09 | 0 | 0 | 0 | 0 | 0 | 1 | -90 | 90 | -0.22265 | -0.056895 | 0.22273 | 0.056945
104 | 122 | 0.23973 | 0.15342 | 2.0128e-09 | 0 | 0 | 0 | 0 | 0 | 1 | -90 | 90 | 0.21809 | 0.055549 | -0.21797 | -0.055469
109 | 121 | 0.31279 | 0.20019 | 2.6263e-09 | 0 | 0 | 0 | 0 | 0 | 1 | -90 | 90 | -0.22848 | -0.058387 | 0.22866 | 0.0585
122 | 125 | 3.3941 | 2.1722 | 5.6995e-09 | 0 | 0 | 0 | 0 | 0 | 1 | -90 | 90 | 0.0052608 | 0.0013182 | -0.0052598 | -0.0013181
122 | 128 | 0.1933 | 0.12371 | 1.6231e-09 | 0 | 0 | 0 | 0 | 0 | 1 | -90 | 90 | 0.2127 | 0.054151 | -0.21261 | -0.05409
121 | 114 | 0.28353 | 0.18146 | 2.3806e-09 | 0 | 0 | 0 | 0 | 0 | 1 | -90 | 90 | -0.22917 | -0.058627 | 0.22933 | 0.05873
125 | 123 | 0.8247 | 0.52781 | 1.3849e-09 | 0 | 0 | 0 | 0 | 0 | 1 | -90 | 90 | 0.0039142 | 0.00098082 | -0.0039141 | -0.00098086
128 | 127 | 0.1308 | 0.08371 | 1.0982e-09 | 0 | 0 | 0 | 0 | 0 | 1 | -90 | 90 | 0.21195 | 0.053926 | -0.21189 | -0.053885
114 | 112 | 0.49603 | 0.31746 | 4.1648e-09 | 0 | 0 | 0 | 0 | 0 | 1 | -90 | 90 | -0.22973 | -0.058831 | 0.23001 | 0.059011
110 | 112 | 2.0499 | 1.3119 | 3.4423e-09 | 0 | 0 | 0 | 0 | 0 | 1 | -90 | 90 | -0.003399 | -0.00085188 | 0.0033993 | 0.00085171
112 | 115 | 0.34888 | 0.22329 | 2.9293e-09 | 0 | 0 | 0 | 0 | 0 | 1 | -90 | 90 | -0.23341 | -0.059863 | 0.23362 | 0.059994
111 | 113 | 0.86407 | 0.553 | 1.451e-09 | 0 | 0 | 0 | 0 | 0 | 1 | -90 | 90 | -0.0023708 | -0.00059419 | 0.0023708 | 0.00059409
113 | 120 | 1.4143 | 0.90513 | 2.3749e-09 | 0 | 0 | 0 | 0 | 0 | 1 | -90 | 90 | -0.0078596 | -0.0019697 | 0.0078605 | 0.0019701
120 | 118 | 1.3224 | 0.84635 | 2.2207e-09 | 0 | 0 | 0 | 0 | 0 | 1 | -90 | 90 | -0.0078605 | -0.0019701 | 0.0078614 | 0.0019705
118 | 116 | 1.4266 | 0.913 | 2.3956e-09 | 0 | 0 | 0 | 0 | 0 | 1 | -90 | 90 | -0.0078614 | -0.0019705 | 0.0078624 | 0.0019709
116 | 117 | 1.6889 | 1.0809 | 2.8362e-09 | 0 | 0 | 0 | 0 | 0 | 1 | -90 | 90 | -0.010794 | -0.0027056 | 0.010796 | 0.0027067
117 | 119 | 1.8909 | 1.2101 | 3.1753e-09 | 0 | 0 | 0 | 0 | 0 | 1 | -90 | 90 | -0.01221 | -0.0030611 | 0.012213 | 0.0030628
119 | 136 | 0.7096 | 0.45414 | 1.1916e-09 | 0 | 0 | 0 | 0 | 0 | 1 | -90 | 90 | -0.015073 | -0.0037796 | 0.015075 | 0.0037806
136 | 134 | 1.3593 | 0.86997 | 2.2827e-09 | 0 | 0 | 0 | 0 | 0 | 1 | -90 | 90 | -0.016754 | -0.0042015 | 0.016759 | 0.004204
134 | 132 | 1.0516 | 0.67301 | 1.7659e-09 | 0 | 0 | 0 | 0 | 0 | 1 | -90 | 90 | -0.019812 | -0.0049692 | 0.019816 | 0.0049719
126 | 124 | 0.52644 | 0.33692 | 8.8403e-10 | 0 | 0 | 0 | 0 | 0 | 1 | -90 | 90 | -0.00065197 | -0.0001634 | 0.00065197 | 0.00016332
124 | 123 | 0.12805 | 0.08195 | 2.1502e-10 | 0 | 0 | 0 | 0 | 0 | 1 | -90 | 90 | -0.002269 | -0.00056859 | 0.002269 | 0.00056857
131 | 144 | 0.54745 | 0.35037 | 9.1931e-10 | 0 | 0 | 0 | 0 | 0 | 1 | -90 | 90 | -0.0015074 | -0.00037781 | 0.0015074 | 0.00037773
144 | 145 | 2.5235 | 1.615 | 4.2376e-09 | 0 | 0 | 0 | 0 | 0 | 1 | -90 | 90 | -0.0025074 | -0.00062837 | 0.0025076 | 0.00062808
127 | 129 | 0.32957 | 0.21092 | 2.7672e-09 | 0 | 0 | 0 | 0 | 0 | 1 | -90 | 90 | 0.20903 | 0.05317 | -0.20888 | -0.053069
129 | 130 | 0.47329 | 0.3029 | 3.9739e-09 | 0 | 0 | 0 | 0 | 0 | 1 | -90 | 90 | 0.20888 | 0.05307 | -0.20865 | -0.052925
130 | 147 | 0.35498 | 0.22719 | 2.9805e-09 | 0 | 0 | 0 | 0 | 0 | 1 | -90 | 90 | 0.20633 | 0.052345 | -0.20617 | -0.052239
147 | 153 | 0.91836 | 0.58775 | 7.7109e-09 | 0 | 0 | 0 | 0 | 0 | 1 | -90 | 90 | 0.17876 | 0.045355 | -0.17844 | -0.045149
147 | 135 | 1.4692 | 0.94026 | 2.4671e-09 | 0 | 0 | 0 | 0 | 0 | 1 | -90 | 90 | 0.027408 | 0.0068847 | -0.027396 | -0.0068772
153 | 154 | 0.66487 | 0.42552 | 5.5825e-09 | 0 | 0 | 0 | 0 | 0 | 1 | -90 | 90 | 0.15609 | 0.039542 | -0.15591 | -0.039428
153 | 152 | 1.3411 | 0.85827 | 2.252e-09 | 0 | 0 | 0 | 0 | 0 | 1 | -90 | 90 | 0.022349 | 0.0056074 | -0.022342 | -0.0056029
135 | 133 | 0.82297 | 0.5267 | 1.382e-09 | 0 | 0 | 0 | 0 | 0 | 1 | -90 | 90 | 0.025805 | 0.0064784 | -0.025799 | -0.0064747
145 | 146 | 1.1591 | 0.74183 | 1.9465e-09 | 0 | 0 | 0 | 0 | 0 | 1 | -90 | 90 | -0.0034469 | -0.00086352 | 0.0034471 | 0.00086343
132 | 133 | 1.559 | 0.99774 | 2.6179e-09 | 0 | 0 | 0 | 0 | 0 | 1 | -90 | 90 | -0.023089 | -0.0057922 | 0.023098 | 0.0057978
139 | 140 | 0.24312 | 0.1556 | 4.0826e-10 | 0 | 0 | 0 | 0 | 0 | 1 | -90 | 90 | 0.0013911 | 0.00034861 | -0.0013911 | -0.00034865
139 | 141 | 0.53691 | 0.34362 | 9.0162e-10 | 0 | 0 | 0 | 0 | 0 | 1 | -90 | 90 | -0.0036464 | -0.00091388 | 0.0036465 | 0.00091384
141 | 142 | 1.155 | 0.73917 | 1.9395e-09 | 0 | 0 | 0 | 0 | 0 | 1 | -90 | 90 | -0.0046329 | -0.001161 | 0.0046332 | 0.0011609
141 | 143 | 0.62532 | 0.40021 | 1.0501e-09 | 0 | 0 | 0 | 0 | 0 | 1 | -90 | 90 | 0.00098636 | 0.00024711 | -0.00098635 | -0.00024721
142 | 151 | 1.9493 | 1.2476 | 3.2734e-09 | 0 | 0 | 0 | 0 | 0 | 1 | -90 | 90 | -0.0070174 | -0.0017585 | 0.0070184 | 0.0017589
151 | 149 | 1.7283 | 1.1061 | 2.9023e-09 | 0 | 0 | 0 | 0 | 0 | 1 | -90 | 90 | -0.011487 | -0.0028788 | 0.011489 | 0.0028801
149 | 148 | 0.59698 | 0.38207 | 1.0025e-09 | 0 | 0 | 0 | 0 | 0 | 1 | -90 | 90 | -0.013788 | -0.0034561 | 0.013789 | 0.0034569
155 | 156 | 1.6817 | 1.0763 | 2.8241e-09 | 0 | 0 | 0 | 0 | 0 | 1 | -90 | 90 | -0.0033761 | -0.00084617 | 0.0033763 | 0.00084604
156 | 160 | 0.36925 | 0.23632 | 3.1004e-09 | 0 | 0 | 0 | 0 | 0 | 1 | -90 | 90 | -0.10722 | -0.026987 | 0.10727 | 0.027017
156 | 161 | 0.81172 | 0.5195 | 6.8155e-09 | 0 | 0 | 0 | 0 | 0 | 1 | -90 | 90 | 0.10384 | 0.026142 | -0.10375 | -0.02608
146 | 157 | 1.6401 | 1.0496 | 2.7541e-09 | 0 | 0 | 0 | 0 | 0 | 1 | -90 | 90 | -0.0041616 | -0.0010425 | 0.0041619 | 0.0010425
157 | 158 | 1.8209 | 1.1654 | 3.0578e-09 | 0 | 0 | 0 | 0 | 0 | 1 | -90 | 90 | 0.021171 | 0.005317 | -0.021162 | -0.0053114
157 | 159 | 4.6624 | 2.984 | 7.8295e-09 | 0 | 0 | 0 | 0 | 0 | 1 | -90 | 90 | -0.025333 | -0.0063594 | 0.025366 | 0.0063802
158 | 247 | 2.149 | 1.3753 | 3.6087e-09 | 0 | 0 | 0 | 0 | 0 | 1 | -90 | 90 | 0.020208 | 0.0050724 | -0.020198 | -0.0050664
159 | 194 | 0.4205 | 0.26912 | 3.5306e-09 | 0 | 0 | 0 | 0 | 0 | 1 | -90 | 90 | 0.072645 | 0.018247 | -0.07262 | -0.018231
159 | 193 | 0.31615 | 0.20234 | 2.6545e-09 | 0 | 0 | 0 | 0 | 0 | 1 | -90 | 90 | -0.098011 | -0.024627 | 0.098045 | 0.024648
154 | 164 | 0.50633 | 0.32405 | 4.2513e-09 | 0 | 0 | 0 | 0 | 0 | 1 | -90 | 90 | 0.15241 | 0.038551 | -0.15228 | -0.038468
152 | 150 | 0.7612 | 0.48717 | 1.2783e-09 | 0 | 0 | 0 | 0 | 0 | 1 | -90 | 90 | 0.019304 | 0.0048414 | -0.0193 | -0.0048395
148 | 150 | 1.4829 | 0.94908 | 2.4903e-09 | 0 | 0 | 0 | 0 | 0 | 1 | -90 | 90 | -0.015614 | -0.0039144 | 0.015618 | 0.0039167
164 | 166 | 2.5554 | 1.6354 | 4.2911e-09 | 0 | 0 | 0 | 0 | 0 | 1 | -90 | 90 | 0.0029284 | 0.00073364 | -0.0029282 | -0.0007339
164 | 162 | 0.27473 | 0.17583 | 2.3068e-09 | 0 | 0 | 0 | 0 | 0 | 1 | -90 | 90 | 0.14935 | 0.037735 | -0.14928 | -0.037692
162 | 163 | 0.30941 | 0.19802 | 2.5979e-09 | 0 | 0 | 0 | 0 | 0 | 1 | -90 | 90 | 0.14699 | 0.037116 | -0.14691 | -0.037069
160 | 170 | 0.55242 | 0.35355 | 4.6383e-09 | 0 | 0 | 0 | 0 | 0 | 1 | -90 | 90 | -0.11921 | -0.030011 | 0.1193 | 0.030067
160 | 167 | 1.0717 | 0.68589 | 1.7997e-09 | 0 | 0 | 0 | 0 | 0 | 1 | -90 | 90 | 0.011941 | 0.0029941 | -0.011939 | -0.0029932
161 | 193 | 0.056188 | 0.035961 | 4.7178e-10 | 0 | 0 | 0 | 0 | 0 | 1 | -90 | 90 | 0.10081 | 0.025344 | -0.1008 | -0.02534
170 | 192 | 1.6809 | 1.0758 | 2.8227e-09 | 0 | 0 | 0 | 0 | 0 | 1 | -90 | 90 | 0.023235 | 0.005835 | -0.023225 | -0.0058289
170 | 165 | 0.60688 | 0.38841 | 5.0956e-09 | 0 | 0 | 0 | 0 | 0 | 1 | -90 | 90 | -0.14253 | -0.035902 | 0.14267 | 0.035989
167 | 168 | 2.038 | 1.3043 | 3.4224e-09 | 0 | 0 | 0 | 0 | 0 | 1 | -90 | 90 | 0.010494 | 0.002631 | -0.010492 | -0.0026297
247 | 246 | 0.13017 | 0.083307 | 2.1859e-10 | 0 | 0 | 0 | 0 | 0 | 1 | -90 | 90 | 0.019441 | 0.0048766 | -0.01944 | -0.0048763
194 | 195 | 0.16046 | 0.10269 | 1.3473e-09 | 0 | 0 | 0 | 0 | 0 | 1 | -90 | 90 | 0.059769 | 0.01501 | -0.059763 | -0.015006
246 | 245 | 0.24371 | 0.15597 | 4.0925e-10 | 0 | 0 | 0 | 0 | 0 | 1 | -90 | 90 | 0.01883 | 0.0047232 | -0.018829 | -0.0047227
195 | 196 | 0.62905 | 0.40259 | 5.2817e-09 | 0 | 0 | 0 | 0 | 0 | 1 | -90 | 90 | 0.059763 | 0.015006 | -0.059738 | -0.014991
196 | 209 | 0.695 | 0.4448 | 5.8355e-09 | 0 | 0 | 0 | 0 | 0 | 1 | -90 | 90 | 0.050095 | 0.012574 | -0.050075 | -0.012562
192 | 191 | 0.86775 | 0.55536 | 1.4572e-09 | 0 | 0 | 0 | 0 | 0 | 1 | -90 | 90 | 0.021048 | 0.0052833 | -0.021044 | -0.0052807
165 | 163 | 0.18285 | 0.11702 | 1.5352e-09 | 0 | 0 | 0 | 0 | 0 | 1 | -90 | 90 | -0.14551 | -0.0367 | 0.14555 | 0.036727
168 | 169 | 0.75783 | 0.48501 | 1.2726e-09 | 0 | 0 | 0 | 0 | 0 | 1 | -90 | 90 | 0.0076842 | 0.001926 | -0.0076837 | -0.0019258
191 | 187 | 1.2465 | 0.79779 | 2.0933e-09 | 0 | 0 | 0 | 0 | 0 | 1 | -90 | 90 | 0.019129 | 0.0048008 | -0.019123 | -0.0047977
172 | 174 | 1.2738 | 0.81522 | 2.139e-09 | 0 | 0 | 0 | 0 | 0 | 1 | -90 | 90 | 0.0061725 | 0.0015465 | -0.006172 | -0.0015464
174 | 190 | 1.15 | 0.73598 | 1.9311e-09 | 0 | 0 | 0 | 0 | 0 | 1 | -90 | 90 | 0.00099618 | 0.00024951 | -0.00099617 | -0.00024968
174 | 203 | 2.4494 | 1.5676 | 4.1132e-09 | 0 | 0 | 0 | 0 | 0 | 1 | -90 | 90 | 0.0048231 | 0.0012085 | -0.0048225 | -0.0012085
203 | 204 | 1.8592 | 1.1899 | 3.1221e-09 | 0 | 0 | 0 | 0 | 0 | 1 | -90 | 90 | 0.0024134 | 0.00060465 | -0.0024133 | -0.00060487
180 | 178 | 0.49602 | 0.31745 | 4.1647e-09 | 0 | 0 | 0 | 0 | 0 | 1 | -90 | 90 | -0.02413 | -0.0060426 | 0.024133 | 0.0060443
176 | 177 | 0.1064 | 0.068096 | 8.9337e-10 | 0 | 0 | 0 | 0 | 0 | 1 | -90 | 90 | -0.031877 | -0.0079856 | 0.031879 | 0.0079863
176 | 178 | 0.18579 | 0.1189 | 1.5599e-09 | 0 | 0 | 0 | 0 | 0 | 1 | -90 | 90 | 0.026439 | 0.0066225 | -0.026437 | -0.0066217
177 | 179 | 0.348 | 0.22272 | 2.9219e-09 | 0 | 0 | 0 | 0 | 0 | 1 | -90 | 90 | -0.034188 | -0.0085651 | 0.034192 | 0.0085677
179 | 181 | 0.085476 | 0.054704 | 7.1768e-10 | 0 | 0 | 0 | 0 | 0 | 1 | -90 | 90 | -0.036522 | -0.0091516 | 0.036523 | 0.0091524
181 | 182 | 0.24355 | 0.15587 | 2.0449e-09 | 0 | 0 | 0 | 0 | 0 | 1 | -90 | 90 | -0.038374 | -0.0096162 | 0.038378 | 0.0096186
182 | 183 | 0.11123 | 0.071188 | 9.3393e-10 | 0 | 0 | 0 | 0 | 0 | 1 | -90 | 90 | -0.041113 | -0.010304 | 0.041115 | 0.010305
183 | 197 | 0.11354 | 0.072665 | 9.5331e-10 | 0 | 0 | 0 | 0 | 0 | 1 | -90 | 90 | -0.043387 | -0.010875 | 0.043389 | 0.010876
197 | 198 | 0.52247 | 0.33438 | 4.3868e-09 | 0 | 0 | 0 | 0 | 0 | 1 | -90 | 90 | -0.043389 | -0.010876 | 0.043401 | 0.010883
198 | 205 | 0.3224 | 0.20634 | 2.707e-09 | 0 | 0 | 0 | 0 | 0 | 1 | -90 | 90 | -0.043401 | -0.010883 | 0.043407 | 0.010887
184 | 185 | 0.35016 | 0.2241 | 5.8801e-10 | 0 | 0 | 0 | 0 | 0 | 1 | -90 | 90 | -0.016796 | -0.004212 | 0.016797 | 0.0042126
184 | 186 | 1.5548 | 0.99508 | 2.6109e-09 | 0 | 0 | 0 | 0 | 0 | 1 | -90 | 90 | 0.015123 | 0.0037926 | -0.015119 | -0.0037903
185 | 187 | 1.4519 | 0.92924 | 2.4382e-09 | 0 | 0 | 0 | 0 | 0 | 1 | -90 | 90 | -0.019118 | -0.0047942 | 0.019123 | 0.0047977
186 | 188 | 1.0251 | 0.65607 | 1.7214e-09 | 0 | 0 | 0 | 0 | 0 | 1 | -90 | 90 | 0.013296 | 0.0033336 | -0.013294 | -0.0033324
186 | 189 | 0.96531 | 0.6178 | 1.621e-09 | 0 | 0 | 0 | 0 | 0 | 1 | -90 | 90 | 0.0018228 | 0.00045671 | -0.0018227 | -0.00045685
188 | 201 | 0.74019 | 0.47372 | 1.243e-09 | 0 | 0 | 0 | 0 | 0 | 1 | -90 | 90 | 0.011065 | 0.0027737 | -0.011064 | -0.0027732
201 | 202 | 0.47414 | 0.30345 | 7.962e-10 | 0 | 0 | 0 | 0 | 0 | 1 | -90 | 90 | 0.011064 | 0.0027732 | -0.011063 | -0.0027729
209 | 211 | 0.23118 | 0.14796 | 1.9411e-09 | 0 | 0 | 0 | 0 | 0 | 1 | -90 | 90 | 0.046433 | 0.011649 | -0.046427 | -0.011646
209 | 207 | 1.5331 | 0.98118 | 2.5745e-09 | 0 | 0 | 0 | 0 | 0 | 1 | -90 | 90 | 0.0036427 | 0.00091283 | -0.0036425 | -0.00091293
211 | 205 | 0.2333 | 0.14931 | 1.9588e-09 | 0 | 0 | 0 | 0 | 0 | 1 | -90 | 90 | 0.045243 | 0.011349 | -0.045237 | -0.011346
207 | 208 | 0.013955 | 0.0089312 | 2.3434e-11 | 0 | 0 | 0 | 0 | 0 | 1 | -90 | 90 | 0.0024336 | 0.00060992 | -0.0024336 | -0.00060992
208 | 210 | 0.13931 | 0.089159 | 2.3394e-10 | 0 | 0 | 0 | 0 | 0 | 1 | -90 | 90 | 0.0012292 | 0.00030808 | -0.0012292 | -0.0003081
212 | 213 | 1.815 | 1.1616 | 3.0479e-09 | 0 | 0 | 0 | 0 | 0 | 1 | -90 | 90 | -0.0025478 | -0.0006386 | 0.002548 | 0.0006384
213 | 214 | 2.7149 | 1.7376 | 4.5591e-09 | 0 | 0 | 0 | 0 | 0 | 1 | -90 | 90 | 0.0068058 | 0.0017057 | -0.0068044 | -0.0017052
213 | 215 | 3.4208 | 2.1893 | 5.7445e-09 | 0 | 0 | 0 | 0 | 0 | 1 | -90 | 90 | -0.0093538 | -0.0023441 | 0.0093571 | 0.0023457
214 | 238 | 1.2249 | 0.78393 | 2.0569e-09 | 0 | 0 | 0 | 0 | 0 | 1 | -90 | 90 | 0.0051233 | 0.0012838 | -0.0051229 | -0.0012838
215 | 244 | 1.3807 | 0.88362 | 2.3185e-09 | 0 | 0 | 0 | 0 | 0 | 1 | -90 | 90 | -0.0099668 | -0.0024985 | 0.0099684 | 0.0024993
238 | 237 | 0.10534 | 0.067419 | 1.769e-10 | 0 | 0 | 0 | 0 | 0 | 1 | -90 | 90 | 0.0045132 | 0.001131 | -0.0045132 | -0.001131
244 | 242 | 0.29646 | 0.18973 | 4.9783e-10 | 0 | 0 | 0 | 0 | 0 | 1 | -90 | 90 | -0.0099684 | -0.0024993 | 0.0099687 | 0.0024994
237 | 239 | 1.4586 | 0.93349 | 2.4493e-09 | 0 | 0 | 0 | 0 | 0 | 1 | -90 | 90 | 0.0030163 | 0.00075581 | -0.0030161 | -0.00075594
242 | 241 | 0.010467 | 0.006699 | 1.7577e-11 | 0 | 0 | 0 | 0 | 0 | 1 | -90 | 90 | -0.010578 | -0.0026522 | 0.010578 | 0.0026522
216 | 217 | 1.0109 | 0.64695 | 1.6975e-09 | 0 | 0 | 0 | 0 | 0 | 1 | -90 | 90 | -0.004943 | -0.0012389 | 0.0049433 | 0.001239
217 | 243 | 3.2727 | 2.0945 | 5.4957e-09 | 0 | 0 | 0 | 0 | 0 | 1 | -90 | 90 | -0.0049433 | -0.001239 | 0.0049442 | 0.001239
243 | 245 | 2.2387 | 1.4328 | 3.7594e-09 | 0 | 0 | 0 | 0 | 0 | 1 | -90 | 90 | -0.017642 | -0.0044225 | 0.01765 | 0.0044272
243 | 241 | 0.28156 | 0.1802 | 4.7281e-10 | 0 | 0 | 0 | 0 | 0 | 1 | -90 | 90 | 0.011189 | 0.0028055 | -0.011189 | -0.0028053
239 | 240 | 0.22769 | 0.14572 | 3.8235e-10 | 0 | 0 | 0 | 0 | 0 | 1 | -90 | 90 | 0.0015081 | 0.00037795 | -0.0015081 | -0.00037799