## bus_data
BUS_I | BUS_TYPE | Pd | Qd | Gs | Bs | area | Vm | Va | baseKV | zone | Vmax | Vmin
1 | 1 | 0.0020389 | 0.00051099 | 0 | 0 | 1 | 0.98012 | -0.37956 | 0.4 | 1 | 1.1 | 0.9
2 | 1 | 0 | 0 | 0 | 0 | 1 | 0.98032 | -0.37547 | 0.4 | 1 | 1.1 | 0.9
6 | 1 | 0 | 0 | 0 | 0 | 1 | 0.98062 | -0.36957 | 0.4 | 1 | 1.1 | 0.9
7 | 1 | 0 | 0 | 0 | 0 | 1 | 0.98012 | -0.37961 | 0.4 | 1 | 1.1 | 0.9
8 | 1 | 0 | 0 | 0 | 0 | 1 | 0.98023 | -0.37742 | 0.4 | 1 | 1.1 | 0.9
3 | 1 | 0 | 0 | 0 | 0 | 1 | 0.99601 | -0.075794 | 0.4 | 1 | 1.1 | 0.9
39 | 1 | 0 | 0 | 0 | 0 | 1 | 0.99642 | -0.067982 | 0.4 | 1 | 1.1 | 0.9
37 | 1 | 0 | 0 | 0 | 0 | 1 | 0.99577 | -0.080576 | 0.4 | 1 | 1.1 | 0.9
41 | 1 | 0.0011947 | 0.00029943 | 0 | 0 | 1 | 0.99598 | -0.076378 | 0.4 | 1 | 1.1 | 0.9
4 | 1 | 0 | 0 | 0 | 0 | 1 | 0.99709 | -0.055049 | 0.4 | 1 | 1.1 | 0.9
44 | 1 | 0 | 0 | 0 | 0 | 1 | 0.99708 | -0.055243 | 0.4 | 1 | 1.1 | 0.9
5 | 1 | 0 | 0 | 0 | 0 | 1 | 0.9977 | -0.043199 | 0.4 | 1 | 1.1 | 0.9
42 | 1 | 0.0011424 | 0.0002863 | 0 | 0 | 1 | 0.99686 | -0.059409 | 0.4 | 1 | 1.1 | 0.9
24 | 3 | 0.0011377 | 0.00028514 | 0 | 0 | 1 | 1 | 0 | 0.4 | 1 | 1.1 | 0.9
23 | 1 | 0.0032529 | 0.00081524 | 0 | 0 | 1 | 0.99734 | -0.050135 | 0.4 | 1 | 1.1 | 0.9
20 | 1 | 0.00070507 | 0.00017671 | 0 | 0 | 1 | 0.98061 | -0.36982 | 0.4 | 1 | 1.1 | 0.9
10 | 1 | 0 | 0 | 0 | 0 | 1 | 0.97455 | -0.48828 | 0.4 | 1 | 1.1 | 0.9
18 | 1 | 0.0036745 | 0.00092091 | 0 | 0 | 1 | 0.98556 | -0.27417 | 0.4 | 1 | 1.1 | 0.9
209 | 1 | 0.00037984 | 9.5197e-05 | 0 | 0 | 1 | 0.97989 | -0.38416 | 0.4 | 1 | 1.1 | 0.9
220 | 1 | 0.0014509 | 0.00036362 | 0 | 0 | 1 | 0.9802 | -0.37785 | 0.4 | 1 | 1.1 | 0.9
9 | 1 | 0.032999 | 0.0082703 | 0 | 0 | 1 | 0.97426 | -0.49401 | 0.4 | 1 | 1.1 | 0.9
11 | 1 | 0 | 0 | 0 | 0 | 1 | 0.97114 | -0.55557 | 0.4 | 1 | 1.1 | 0.9
17 | 1 | 0 | 0 | 0 | 0 | 1 | 0.972 | -0.53854 | 0.4 | 1 | 1.1 | 0.9
216 | 1 | 0.045652 | 0.011442 | 0 | 0 | 1 | 0.97097 | -0.55901 | 0.4 | 1 | 1.1 | 0.9
12 | 1 | 0 | 0 | 0 | 0 | 1 | 0.99064 | -0.17693 | 0.4 | 1 | 1.1 | 0.9
19 | 1 | 0 | 0 | 0 | 0 | 1 | 0.99336 | -0.12528 | 0.4 | 1 | 1.1 | 0.9
217 | 1 | 0.022058 | 0.0055282 | 0 | 0 | 1 | 0.9718 | -0.54255 | 0.4 | 1 | 1.1 | 0.9
21 | 1 | 0.00022579 | 5.6589e-05 | 0 | 0 | 1 | 0.99257 | -0.14045 | 0.4 | 1 | 1.1 | 0.9
22 | 1 | 0.00069293 | 0.00017366 | 0 | 0 | 1 | 0.99539 | -0.086874 | 0.4 | 1 | 1.1 | 0.9
26 | 1 | 0 | 0 | 0 | 0 | 1 | 0.99222 | -0.14712 | 0.4 | 1 | 1.1 | 0.9
25 | 1 | 0.00054889 | 0.00013757 | 0 | 0 | 1 | 0.99215 | -0.14854 | 0.4 | 1 | 1.1 | 0.9
31 | 1 | 0.001157 | 0.00028997 | 0 | 0 | 1 | 0.99215 | -0.14848 | 0.4 | 1 | 1.1 | 0.9
28 | 1 | 0 | 0 | 0 | 0 | 1 | 0.99179 | -0.15548 | 0.4 | 1 | 1.1 | 0.9
29 | 1 | 0.00025464 | 6.3818e-05 | 0 | 0 | 1 | 0.99219 | -0.14773 | 0.4 | 1 | 1.1 | 0.9
27 | 1 | 0.00043206 | 0.00010828 | 0 | 0 | 1 | 0.99222 | -0.14726 | 0.4 | 1 | 1.1 | 0.9
30 | 1 | 0 | 0 | 0 | 0 | 1 | 0.99101 | -0.17053 | 0.4 | 1 | 1.1 | 0.9
32 | 1 | 0.00025446 | 6.3774e-05 | 0 | 0 | 1 | 0.991 | -0.17073 | 0.4 | 1 | 1.1 | 0.9
33 | 1 | 0 | 0 | 0 | 0 | 1 | 0.98981 | -0.19358 | 0.4 | 1 | 1.1 | 0.9
61 | 1 | 0.00024786 | 6.2121e-05 | 0 | 0 | 1 | 0.99099 | -0.17078 | 0.4 | 1 | 1.1 | 0.9
59 | 1 | 0.0028744 | 0.00072039 | 0 | 0 | 1 | 0.98862 | -0.21659 | 0.4 | 1 | 1.1 | 0.9
55 | 1 | 0 | 0 | 0 | 0 | 1 | 0.98976 | -0.19461 | 0.4 | 1 | 1.1 | 0.9
34 | 1 | 0 | 0 | 0 | 0 | 1 | 0.9876 | -0.23631 | 0.4 | 1 | 1.1 | 0.9
35 | 1 | 0 | 0 | 0 | 0 | 1 | 0.9863 | -0.26151 | 0.4 | 1 | 1.1 | 0.9
52 | 1 | 0 | 0 | 0 | 0 | 1 | 0.98757 | -0.23697 | 0.4 | 1 | 1.1 | 0.9
57 | 1 | 0 | 0 | 0 | 0 | 1 | 0.98433 | -0.29989 | 0.4 | 1 | 1.1 | 0.9
56 | 1 | 0.00071175 | 0.00017838 | 0 | 0 | 1 | 0.9863 | -0.26165 | 0.4 | 1 | 1.1 | 0.9
36 | 1 | 0.0037145 | 0.00093095 | 0 | 0 | 1 | 0.99569 | -0.081966 | 0.4 | 1 | 1.1 | 0.9
38 | 1 | 0.0037562 | 0.00094139 | 0 | 0 | 1 | 0.99569 | -0.081986 | 0.4 | 1 | 1.1 | 0.9
45 | 1 | 0.0035708 | 0.00089493 | 0 | 0 | 1 | 0.99637 | -0.068856 | 0.4 | 1 | 1.1 | 0.9
43 | 1 | 0.0011267 | 0.00028239 | 0 | 0 | 1 | 0.99685 | -0.059741 | 0.4 | 1 | 1.1 | 0.9
40 | 1 | 0.0011931 | 0.00029902 | 0 | 0 | 1 | 0.99598 | -0.076396 | 0.4 | 1 | 1.1 | 0.9
46 | 1 | 0.00056725 | 0.00014217 | 0 | 0 | 1 | 0.99707 | -0.055495 | 0.4 | 1 | 1.1 | 0.9
47 | 1 | 0 | 0 | 0 | 0 | 1 | 0.98974 | -0.19493 | 0.4 | 1 | 1.1 | 0.9
54 | 1 | 0.0015109 | 0.00037866 | 0 | 0 | 1 | 0.98967 | -0.19637 | 0.4 | 1 | 1.1 | 0.9
48 | 1 | 0.0012258 | 0.00030722 | 0 | 0 | 1 | 0.9875 | -0.23835 | 0.4 | 1 | 1.1 | 0.9
49 | 1 | 0 | 0 | 0 | 0 | 1 | 0.98753 | -0.23782 | 0.4 | 1 | 1.1 | 0.9
50 | 1 | 0 | 0 | 0 | 0 | 1 | 0.98754 | -0.23756 | 0.4 | 1 | 1.1 | 0.9
51 | 1 | 0.00028246 | 7.0791e-05 | 0 | 0 | 1 | 0.98752 | -0.23787 | 0.4 | 1 | 1.1 | 0.9
53 | 1 | 0.00013588 | 3.4055e-05 | 0 | 0 | 1 | 0.98753 | -0.23766 | 0.4 | 1 | 1.1 | 0.9
60 | 1 | 0.0012052 | 0.00030205 | 0 | 0 | 1 | 0.98755 | -0.23739 | 0.4 | 1 | 1.1 | 0.9
58 | 1 | 0.0015533 | 0.0003893 | 0 | 0 | 1 | 0.98296 | -0.3267 | 0.4 | 1 | 1.1 | 0.9
90 | 1 | 0 | 0 | 0 | 0 | 1 | 0.98263 | -0.33307 | 0.4 | 1 | 1.1 | 0.9
88 | 1 | 0.0010624 | 0.00026627 | 0 | 0 | 1 | 0.98241 | -0.33742 | 0.4 | 1 | 1.1 | 0.9
89 | 1 | 0.0011642 | 0.00029176 | 0 | 0 | 1 | 0.98163 | -0.35275 | 0.4 | 1 | 1.1 | 0.9
91 | 1 | 0.0019758 | 0.00049518 | 0 | 0 | 1 | 0.98159 | -0.35347 | 0.4 | 1 | 1.1 | 0.9
93 | 1 | 0.0010256 | 0.00025704 | 0 | 0 | 1 | 0.98261 | -0.33357 | 0.4 | 1 | 1.1 | 0.9
94 | 1 | 0.0012202 | 0.0003058 | 0 | 0 | 1 | 0.98142 | -0.35671 | 0.4 | 1 | 1.1 | 0.9
95 | 1 | 0.0019276 | 0.00048311 | 0 | 0 | 1 | 0.98255 | -0.33471 | 0.4 | 1 | 1.1 | 0.9
122 | 1 | 0.0018847 | 0.00047235 | 0 | 0 | 1 | 0.98142 | -0.35686 | 0.4 | 1 | 1.1 | 0.9
98 | 1 | 0.0011788 | 0.00029543 | 0 | 0 | 1 | 0.98014 | -0.38197 | 0.4 | 1 | 1.1 | 0.9
99 | 1 | 0.0013501 | 0.00033836 | 0 | 0 | 1 | 0.98014 | -0.38193 | 0.4 | 1 | 1.1 | 0.9
101 | 1 | 0 | 0 | 0 | 0 | 1 | 0.9802 | -0.38066 | 0.4 | 1 | 1.1 | 0.9
102 | 1 | 0.00019365 | 4.8533e-05 | 0 | 0 | 1 | 0.98015 | -0.38178 | 0.4 | 1 | 1.1 | 0.9
103 | 1 | 0.00012665 | 3.1741e-05 | 0 | 0 | 1 | 0.98053 | -0.37424 | 0.4 | 1 | 1.1 | 0.9
107 | 1 | 0.00096294 | 0.00024134 | 0 | 0 | 1 | 0.98014 | -0.38189 | 0.4 | 1 | 1.1 | 0.9
112 | 1 | 0.00081716 | 0.0002048 | 0 | 0 | 1 | 0.98056 | -0.37363 | 0.4 | 1 | 1.1 | 0.9
104 | 1 | 0.00017995 | 4.51e-05 | 0 | 0 | 1 | 0.9801 | -0.38277 | 0.4 | 1 | 1.1 | 0.9
105 | 1 | 0.00033021 | 8.2757e-05 | 0 | 0 | 1 | 0.98011 | -0.38253 | 0.4 | 1 | 1.1 | 0.9
106 | 1 | 0 | 0 | 0 | 0 | 1 | 0.98004 | -0.38389 | 0.4 | 1 | 1.1 | 0.9
109 | 1 | 0.0014491 | 0.00036317 | 0 | 0 | 1 | 0.97996 | -0.38551 | 0.4 | 1 | 1.1 | 0.9
121 | 1 | 0.0001732 | 4.3409e-05 | 0 | 0 | 1 | 0.98066 | -0.37169 | 0.4 | 1 | 1.1 | 0.9
113 | 1 | 0.00042006 | 0.00010528 | 0 | 0 | 1 | 0.98107 | -0.3636 | 0.4 | 1 | 1.1 | 0.9
115 | 1 | 0 | 0 | 0 | 0 | 1 | 0.98108 | -0.3634 | 0.4 | 1 | 1.1 | 0.9
117 | 1 | 0.00030468 | 7.636e-05 | 0 | 0 | 1 | 0.98085 | -0.36798 | 0.4 | 1 | 1.1 | 0.9
118 | 1 | 0.00080589 | 0.00020198 | 0 | 0 | 1 | 0.98134 | -0.35826 | 0.4 | 1 | 1.1 | 0.9
123 | 1 | 0.00045778 | 0.00011473 | 0 | 0 | 1 | 0.97987 | -0.38449 | 0.4 | 1 | 1.1 | 0.9

## generator_data
GEN_BUS | PG | QG | QMAX | QMIN | VG | MBASE | GEN_STATUS | PMAX | PMIN
24 | 0.16524 | 0.042659 | 10 | -10 | 1 | 100 | 1 | 10 | 0

## branch_data
F_BUS | T_BUS | BR_R | BR_X | BR_B | RATE_A | RATE_B | RATE_C | TAP | SHIFT | BR_STATUS | ANGMIN | ANGMAX | P_in | Q_in | P_out | Q_out
1 | 2 | 8.6327 | 5.5249 | 1.4497e-08 | 0 | 0 | 0 | 0 | 0 | 1 | -90 | 90 | -0.0020389 | -0.00051099 | 0.0020393 | 0.00050985
2 | 6 | 5.8338 | 3.7336 | 9.7965e-09 | 0 | 0 | 0 | 0 | 0 | 1 | -90 | 90 | -0.0043283 | -0.001075 | 0.0043295 | 0.0010748
2 | 7 | 20.8946 | 13.3726 | 3.5088e-08 | 0 | 0 | 0 | 0 | 0 | 1 | -90 | 90 | 0.00083797 | 0.00020254 | -0.0008378 | -0.0002058
2 | 8 | 5.7727 | 3.6945 | 9.694e-09 | 0 | 0 | 0 | 0 | 0 | 1 | -90 | 90 | 0.001451 | 0.00036259 | -0.0014509 | -0.00036343
6 | 20 | 1.4866 | 0.9514 | 2.4963e-09 | 0 | 0 | 0 | 0 | 0 | 1 | -90 | 90 | 0.00070508 | 0.00017647 | -0.00070507 | -0.00017671
6 | 10 | 5.0487 | 3.2312 | 8.4782e-09 | 0 | 0 | 0 | 0 | 0 | 1 | -90 | 90 | 0.10151 | 0.025746 | -0.10093 | -0.025378
6 | 18 | 3.9072 | 2.5006 | 6.5612e-09 | 0 | 0 | 0 | 0 | 0 | 1 | -90 | 90 | -0.10654 | -0.026997 | 0.10703 | 0.027311
7 | 209 | 23.2349 | 14.8703 | 3.9018e-08 | 0 | 0 | 0 | 0 | 0 | 1 | -90 | 90 | 0.0008378 | 0.0002058 | -0.00083762 | -0.00020944
8 | 220 | 1.2852 | 0.82255 | 2.1583e-09 | 0 | 0 | 0 | 0 | 0 | 1 | -90 | 90 | 0.0014509 | 0.00036343 | -0.0014509 | -0.00036362
3 | 39 | 3.5236 | 2.2551 | 5.9171e-09 | 0 | 0 | 0 | 0 | 0 | 1 | -90 | 90 | -0.0098608 | -0.002471 | 0.0098645 | 0.0024728
3 | 37 | 2.8447 | 1.8206 | 4.7771e-09 | 0 | 0 | 0 | 0 | 0 | 1 | -90 | 90 | 0.0074729 | 0.0018727 | -0.0074712 | -0.0018721
3 | 41 | 1.0875 | 0.69601 | 1.8262e-09 | 0 | 0 | 0 | 0 | 0 | 1 | -90 | 90 | 0.0023879 | 0.0005983 | -0.0023878 | -0.00059844
39 | 45 | 1.0889 | 0.6969 | 1.8286e-09 | 0 | 0 | 0 | 0 | 0 | 1 | -90 | 90 | 0.0035709 | 0.00089484 | -0.0035708 | -0.00089493
39 | 43 | 2.7311 | 1.7479 | 4.5862e-09 | 0 | 0 | 0 | 0 | 0 | 1 | -90 | 90 | -0.013435 | -0.0033676 | 0.013441 | 0.0033705
37 | 38 | 1.6681 | 1.0676 | 2.8012e-09 | 0 | 0 | 0 | 0 | 0 | 1 | -90 | 90 | 0.0037565 | 0.00094128 | -0.0037562 | -0.00094139
37 | 36 | 1.6636 | 1.0647 | 2.7936e-09 | 0 | 0 | 0 | 0 | 0 | 1 | -90 | 90 | 0.0037148 | 0.00093083 | -0.0037145 | -0.00093095
41 | 40 | 0.068003 | 0.043522 | 1.142e-10 | 0 | 0 | 0 | 0 | 0 | 1 | -90 | 90 | 0.0011931 | 0.00029901 | -0.0011931 | -0.00029902
4 | 44 | 1.5216 | 0.97385 | 2.5552e-09 | 0 | 0 | 0 | 0 | 0 | 1 | -90 | 90 | 0.00056726 | 0.00014159 | -0.00056726 | -0.00014184
4 | 5 | 3.2466 | 2.0778 | 5.4519e-09 | 0 | 0 | 0 | 0 | 0 | 1 | -90 | 90 | -0.016281 | -0.0040828 | 0.01629 | 0.0040882
4 | 42 | 1.237 | 0.79168 | 2.0772e-09 | 0 | 0 | 0 | 0 | 0 | 1 | -90 | 90 | 0.015713 | 0.0039413 | -0.01571 | -0.0039394
44 | 46 | 1.9827 | 1.269 | 3.3295e-09 | 0 | 0 | 0 | 0 | 0 | 1 | -90 | 90 | 0.00056726 | 0.00014184 | -0.00056725 | -0.00014217
5 | 24 | 1.2007 | 0.76842 | 4.0325e-09 | 0 | 0 | 0 | 0 | 0 | 1 | -90 | 90 | -0.16376 | -0.042154 | 0.1641 | 0.042374
5 | 23 | 0.21391 | 0.1369 | 7.1843e-10 | 0 | 0 | 0 | 0 | 0 | 1 | -90 | 90 | 0.14747 | 0.038066 | -0.14742 | -0.038034
42 | 43 | 0.10142 | 0.06491 | 1.7031e-10 | 0 | 0 | 0 | 0 | 0 | 1 | -90 | 90 | 0.014568 | 0.0036531 | -0.014567 | -0.0036529
23 | 22 | 1.1564 | 0.74008 | 3.8837e-09 | 0 | 0 | 0 | 0 | 0 | 1 | -90 | 90 | 0.14417 | 0.037219 | -0.14391 | -0.037054
10 | 11 | 6.2524 | 4.0015 | 1.0499e-08 | 0 | 0 | 0 | 0 | 0 | 1 | -90 | 90 | 0.045807 | 0.011539 | -0.04566 | -0.011446
10 | 17 | 9.674 | 6.1913 | 1.6245e-08 | 0 | 0 | 0 | 0 | 0 | 1 | -90 | 90 | 0.022115 | 0.0055631 | -0.022062 | -0.0055308
10 | 9 | 0.73921 | 0.4731 | 1.2413e-09 | 0 | 0 | 0 | 0 | 0 | 1 | -90 | 90 | 0.033008 | 0.008276 | -0.032999 | -0.0082703
18 | 12 | 3.8877 | 2.4881 | 6.5285e-09 | 0 | 0 | 0 | 0 | 0 | 1 | -90 | 90 | -0.11071 | -0.028232 | 0.11123 | 0.028566
209 | 123 | 3.0677 | 1.9633 | 5.1515e-09 | 0 | 0 | 0 | 0 | 0 | 1 | -90 | 90 | 0.00045778 | 0.00011424 | -0.00045778 | -0.00011473
11 | 216 | 0.31898 | 0.20415 | 5.3565e-10 | 0 | 0 | 0 | 0 | 0 | 1 | -90 | 90 | 0.04566 | 0.011446 | -0.045652 | -0.011442
17 | 217 | 0.77016 | 0.4929 | 1.2933e-09 | 0 | 0 | 0 | 0 | 0 | 1 | -90 | 90 | 0.022062 | 0.0055308 | -0.022058 | -0.0055282
12 | 19 | 2.0814 | 1.3321 | 6.9905e-09 | 0 | 0 | 0 | 0 | 0 | 1 | -90 | 90 | -0.11123 | -0.028566 | 0.11151 | 0.028744
19 | 21 | 2.1477 | 1.3745 | 3.6066e-09 | 0 | 0 | 0 | 0 | 0 | 1 | -90 | 90 | 0.03144 | 0.007966 | -0.031417 | -0.0079517
19 | 22 | 1.21 | 0.77439 | 4.0638e-09 | 0 | 0 | 0 | 0 | 0 | 1 | -90 | 90 | -0.14295 | -0.03671 | 0.14321 | 0.03688
21 | 26 | 0.95006 | 0.60804 | 1.5954e-09 | 0 | 0 | 0 | 0 | 0 | 1 | -90 | 90 | 0.031192 | 0.0078951 | -0.031182 | -0.0078889
26 | 28 | 1.29 | 0.8256 | 2.1663e-09 | 0 | 0 | 0 | 0 | 0 | 1 | -90 | 90 | 0.028789 | 0.00729 | -0.028777 | -0.0072829
26 | 29 | 1.3743 | 0.87956 | 2.3078e-09 | 0 | 0 | 0 | 0 | 0 | 1 | -90 | 90 | 0.0019606 | 0.0004908 | -0.0019606 | -0.00049099
26 | 27 | 1.3798 | 0.88306 | 2.317e-09 | 0 | 0 | 0 | 0 | 0 | 1 | -90 | 90 | 0.00043206 | 0.00010806 | -0.00043206 | -0.00010828
25 | 31 | 0.4821 | 0.30854 | 8.0957e-10 | 0 | 0 | 0 | 0 | 0 | 1 | -90 | 90 | -0.00054889 | -0.00013757 | 0.00054889 | 0.00013749
31 | 29 | 1.9272 | 1.2334 | 3.2363e-09 | 0 | 0 | 0 | 0 | 0 | 1 | -90 | 90 | -0.0017059 | -0.00042745 | 0.0017059 | 0.00042717
28 | 30 | 2.3187 | 1.484 | 3.8937e-09 | 0 | 0 | 0 | 0 | 0 | 1 | -90 | 90 | 0.028777 | 0.0072829 | -0.028757 | -0.0072699
30 | 32 | 1.7556 | 1.1236 | 2.9482e-09 | 0 | 0 | 0 | 0 | 0 | 1 | -90 | 90 | 0.00050233 | 0.00012548 | -0.00050233 | -0.00012576
30 | 33 | 3.6072 | 2.3086 | 6.0574e-09 | 0 | 0 | 0 | 0 | 0 | 1 | -90 | 90 | 0.028254 | 0.0071445 | -0.028223 | -0.0071251
32 | 61 | 0.80332 | 0.51413 | 1.349e-09 | 0 | 0 | 0 | 0 | 0 | 1 | -90 | 90 | 0.00024787 | 6.1989e-05 | -0.00024786 | -6.2121e-05
33 | 59 | 3.7983 | 2.4309 | 6.3783e-09 | 0 | 0 | 0 | 0 | 0 | 1 | -90 | 90 | 0.026712 | 0.0067476 | -0.026683 | -0.0067294
33 | 55 | 2.9795 | 1.9068 | 5.0033e-09 | 0 | 0 | 0 | 0 | 0 | 1 | -90 | 90 | 0.0015111 | 0.00037746 | -0.001511 | -0.0003779
59 | 34 | 3.642 | 2.3309 | 6.1159e-09 | 0 | 0 | 0 | 0 | 0 | 1 | -90 | 90 | 0.023808 | 0.006009 | -0.023786 | -0.0059953
55 | 47 | 0.92922 | 0.5947 | 1.5604e-09 | 0 | 0 | 0 | 0 | 0 | 1 | -90 | 90 | 0.001511 | 0.0003779 | -0.001511 | -0.00037804
34 | 35 | 5.2784 | 3.3782 | 8.8638e-09 | 0 | 0 | 0 | 0 | 0 | 1 | -90 | 90 | 0.020936 | 0.0052828 | -0.020911 | -0.0052675
34 | 52 | 1.0073 | 0.64465 | 1.6915e-09 | 0 | 0 | 0 | 0 | 0 | 1 | -90 | 90 | 0.0028496 | 0.00071249 | -0.0028495 | -0.0007126
35 | 57 | 8.297 | 5.3101 | 1.3933e-08 | 0 | 0 | 0 | 0 | 0 | 1 | -90 | 90 | 0.020199 | 0.0050892 | -0.020162 | -0.0050669
35 | 56 | 0.83094 | 0.5318 | 1.3954e-09 | 0 | 0 | 0 | 0 | 0 | 1 | -90 | 90 | 0.00071175 | 0.00017825 | -0.00071175 | -0.00017838
52 | 60 | 1.5045 | 0.96285 | 2.5264e-09 | 0 | 0 | 0 | 0 | 0 | 1 | -90 | 90 | 0.0012052 | 0.00030182 | -0.0012052 | -0.00030205
52 | 50 | 1.5502 | 0.99215 | 2.6033e-09 | 0 | 0 | 0 | 0 | 0 | 1 | -90 | 90 | 0.0016443 | 0.00041078 | -0.0016442 | -0.00041101
57 | 58 | 5.7777 | 3.6977 | 9.7023e-09 | 0 | 0 | 0 | 0 | 0 | 1 | -90 | 90 | 0.020162 | 0.0050669 | -0.020136 | -0.0050513
47 | 54 | 4.205 | 2.6912 | 7.0613e-09 | 0 | 0 | 0 | 0 | 0 | 1 | -90 | 90 | 0.001511 | 0.00037804 | -0.0015109 | -0.00037866
48 | 49 | 1.8859 | 1.2069 | 3.1669e-09 | 0 | 0 | 0 | 0 | 0 | 1 | -90 | 90 | -0.0012258 | -0.00030722 | 0.0012258 | 0.00030693
49 | 50 | 0.77242 | 0.49435 | 1.2971e-09 | 0 | 0 | 0 | 0 | 0 | 1 | -90 | 90 | -0.0015083 | -0.0003776 | 0.0015083 | 0.00037749
49 | 51 | 0.74102 | 0.47425 | 1.2444e-09 | 0 | 0 | 0 | 0 | 0 | 1 | -90 | 90 | 0.00028246 | 7.067e-05 | -0.00028246 | -7.0791e-05
50 | 53 | 3.263 | 2.0883 | 5.4794e-09 | 0 | 0 | 0 | 0 | 0 | 1 | -90 | 90 | 0.00013588 | 3.3521e-05 | -0.00013588 | -3.4055e-05
58 | 90 | 1.4852 | 0.95056 | 2.4941e-09 | 0 | 0 | 0 | 0 | 0 | 1 | -90 | 90 | 0.018583 | 0.004662 | -0.018577 | -0.0046587
90 | 93 | 0.72594 | 0.4646 | 1.2191e-09 | 0 | 0 | 0 | 0 | 0 | 1 | -90 | 90 | 0.0029534 | 0.00073973 | -0.0029534 | -0.00073981
90 | 88 | 1.206 | 0.77181 | 2.0251e-09 | 0 | 0 | 0 | 0 | 0 | 1 | -90 | 90 | 0.015624 | 0.0039189 | -0.015621 | -0.0039171
88 | 89 | 4.5522 | 2.9134 | 7.6444e-09 | 0 | 0 | 0 | 0 | 0 | 1 | -90 | 90 | 0.014558 | 0.0036508 | -0.014548 | -0.0036447
89 | 91 | 0.23124 | 0.148 | 3.8832e-10 | 0 | 0 | 0 | 0 | 0 | 1 | -90 | 90 | 0.013383 | 0.003353 | -0.013383 | -0.0033527
91 | 94 | 1.2295 | 0.78691 | 2.0647e-09 | 0 | 0 | 0 | 0 | 0 | 1 | -90 | 90 | 0.011407 | 0.0028575 | -0.011405 | -0.0028566
93 | 95 | 2.5554 | 1.6354 | 4.2912e-09 | 0 | 0 | 0 | 0 | 0 | 1 | -90 | 90 | 0.0019277 | 0.00048277 | -0.0019276 | -0.00048311
94 | 122 | 0.060172 | 0.03851 | 1.0104e-10 | 0 | 0 | 0 | 0 | 0 | 1 | -90 | 90 | 0.010185 | 0.0025508 | -0.010185 | -0.0025507
122 | 118 | 0.73012 | 0.46728 | 1.2261e-09 | 0 | 0 | 0 | 0 | 0 | 1 | -90 | 90 | 0.0083005 | 0.0020784 | -0.0083 | -0.0020782
98 | 99 | 0.14872 | 0.095178 | 2.4973e-10 | 0 | 0 | 0 | 0 | 0 | 1 | -90 | 90 | -0.0011788 | -0.00029543 | 0.0011788 | 0.00029541
99 | 101 | 2.1671 | 1.3869 | 3.6391e-09 | 0 | 0 | 0 | 0 | 0 | 1 | -90 | 90 | -0.0025288 | -0.00063376 | 0.002529 | 0.00063351
101 | 102 | 1.5409 | 0.98617 | 2.5876e-09 | 0 | 0 | 0 | 0 | 0 | 1 | -90 | 90 | 0.0031163 | 0.00077927 | -0.0031161 | -0.00077942
101 | 103 | 4.8965 | 3.1337 | 8.2225e-09 | 0 | 0 | 0 | 0 | 0 | 1 | -90 | 90 | -0.0056453 | -0.0014128 | 0.005647 | 0.0014131
102 | 107 | 0.15844 | 0.1014 | 2.6607e-10 | 0 | 0 | 0 | 0 | 0 | 1 | -90 | 90 | 0.0029225 | 0.00073088 | -0.0029224 | -0.0007309
103 | 112 | 0.45099 | 0.28863 | 7.5733e-10 | 0 | 0 | 0 | 0 | 0 | 1 | -90 | 90 | -0.0057736 | -0.0014448 | 0.0057738 | 0.0014449
107 | 105 | 1.406 | 0.89986 | 2.3611e-09 | 0 | 0 | 0 | 0 | 0 | 1 | -90 | 90 | 0.0019595 | 0.00048956 | -0.0019594 | -0.00048975
112 | 121 | 1.269 | 0.81214 | 2.1309e-09 | 0 | 0 | 0 | 0 | 0 | 1 | -90 | 90 | -0.006591 | -0.0016497 | 0.0065916 | 0.0016499
104 | 105 | 0.63908 | 0.40901 | 1.0732e-09 | 0 | 0 | 0 | 0 | 0 | 1 | -90 | 90 | -0.0016292 | -0.00040708 | 0.0016292 | 0.00040699
104 | 106 | 3.3144 | 2.1212 | 5.5658e-09 | 0 | 0 | 0 | 0 | 0 | 1 | -90 | 90 | 0.0014493 | 0.00036198 | -0.0014492 | -0.00036247
106 | 109 | 4.8077 | 3.0769 | 8.0734e-09 | 0 | 0 | 0 | 0 | 0 | 1 | -90 | 90 | 0.0014492 | 0.00036247 | -0.0014491 | -0.00036317
121 | 117 | 2.3598 | 1.5103 | 3.9628e-09 | 0 | 0 | 0 | 0 | 0 | 1 | -90 | 90 | -0.0067648 | -0.0016933 | 0.006766 | 0.0016936
113 | 115 | 2.0524 | 1.3135 | 3.4465e-09 | 0 | 0 | 0 | 0 | 0 | 1 | -90 | 90 | -0.00042006 | -0.00010528 | 0.00042007 | 0.00010495
115 | 117 | 2.7954 | 1.7891 | 4.6943e-09 | 0 | 0 | 0 | 0 | 0 | 1 | -90 | 90 | 0.0070722 | 0.0017705 | -0.0070706 | -0.00177
115 | 118 | 2.9565 | 1.8922 | 4.9648e-09 | 0 | 0 | 0 | 0 | 0 | 1 | -90 | 90 | -0.0074923 | -0.0018755 | 0.0074941 | 0.0018762