## bus_data
BUS_I | BUS_TYPE | Pd | Qd | Gs | Bs | area | Vm | Va | baseKV | zone | Vmax | Vmin
1 | 1 | 0.00034784 | 8.7177e-05 | 0 | 0 | 1 | 0.99195 | -0.1545 | 0.4 | 1 | 1.1 | 0.9
2 | 1 | 0.0048956 | 0.001227 | 0 | 0 | 1 | 0.99199 | -0.15358 | 0.4 | 1 | 1.1 | 0.9
3 | 1 | 0.00035244 | 8.833e-05 | 0 | 0 | 1 | 0.99193 | -0.15472 | 0.4 | 1 | 1.1 | 0.9
4 | 1 | 0 | 0 | 0 | 0 | 1 | 0.9921 | -0.15148 | 0.4 | 1 | 1.1 | 0.9
5 | 1 | 0.00050097 | 0.00012555 | 0 | 0 | 1 | 0.9919 | -0.15532 | 0.4 | 1 | 1.1 | 0.9
23 | 1 | 0.00090349 | 0.00022644 | 0 | 0 | 1 | 0.99184 | -0.15648 | 0.4 | 1 | 1.1 | 0.9
24 | 1 | 0 | 0 | 0 | 0 | 1 | 0.99327 | -0.12878 | 0.4 | 1 | 1.1 | 0.9
25 | 1 | 0 | 0 | 0 | 0 | 1 | 0.99178 | -0.15775 | 0.4 | 1 | 1.1 | 0.9
19 | 1 | 0.00065005 | 0.00016292 | 0 | 0 | 1 | 0.99189 | -0.15558 | 0.4 | 1 | 1.1 | 0.9
32 | 1 | 0.0017032 | 0.00042685 | 0 | 0 | 1 | 0.99179 | -0.1576 | 0.4 | 1 | 1.1 | 0.9
60 | 1 | 0.0062856 | 0.0015753 | 0 | 0 | 1 | 0.99095 | -0.17363 | 0.4 | 1 | 1.1 | 0.9
59 | 1 | 0.00085773 | 0.00021497 | 0 | 0 | 1 | 0.99463 | -0.10276 | 0.4 | 1 | 1.1 | 0.9
61 | 1 | 0.0039586 | 0.00099212 | 0 | 0 | 1 | 0.99172 | -0.15879 | 0.4 | 1 | 1.1 | 0.9
6 | 1 | 0.0025545 | 0.00064022 | 0 | 0 | 1 | 0.97955 | -0.39476 | 0.4 | 1 | 1.1 | 0.9
7 | 1 | 0.0023064 | 0.00057803 | 0 | 0 | 1 | 0.97965 | -0.39269 | 0.4 | 1 | 1.1 | 0.9
8 | 1 | 0.0035294 | 0.00088454 | 0 | 0 | 1 | 0.97946 | -0.39661 | 0.4 | 1 | 1.1 | 0.9
9 | 1 | 0.0025197 | 0.00063149 | 0 | 0 | 1 | 0.9798 | -0.38992 | 0.4 | 1 | 1.1 | 0.9
10 | 1 | 0.00078298 | 0.00019623 | 0 | 0 | 1 | 0.97937 | -0.39831 | 0.4 | 1 | 1.1 | 0.9
21 | 1 | 0.0022424 | 0.000562 | 0 | 0 | 1 | 0.97992 | -0.38743 | 0.4 | 1 | 1.1 | 0.9
18 | 1 | 0.00064488 | 0.00016162 | 0 | 0 | 1 | 0.97933 | -0.39908 | 0.4 | 1 | 1.1 | 0.9
22 | 1 | 0.0026605 | 0.00066678 | 0 | 0 | 1 | 0.98001 | -0.38569 | 0.4 | 1 | 1.1 | 0.9
17 | 1 | 0.0009086 | 0.00022772 | 0 | 0 | 1 | 0.97931 | -0.39946 | 0.4 | 1 | 1.1 | 0.9
11 | 1 | 0.0024729 | 0.00061977 | 0 | 0 | 1 | 0.9815 | -0.3566 | 0.4 | 1 | 1.1 | 0.9
12 | 1 | 0 | 0 | 0 | 0 | 1 | 0.98145 | -0.35759 | 0.4 | 1 | 1.1 | 0.9
13 | 1 | 0 | 0 | 0 | 0 | 1 | 0.9816 | -0.35448 | 0.4 | 1 | 1.1 | 0.9
14 | 1 | 0.00068247 | 0.00017104 | 0 | 0 | 1 | 0.98138 | -0.35887 | 0.4 | 1 | 1.1 | 0.9
15 | 1 | 0 | 0 | 0 | 0 | 1 | 0.98315 | -0.32437 | 0.4 | 1 | 1.1 | 0.9
16 | 1 | 0.0019783 | 0.0004958 | 0 | 0 | 1 | 0.98117 | -0.363 | 0.4 | 1 | 1.1 | 0.9
20 | 1 | 0.0030433 | 0.00076273 | 0 | 0 | 1 | 0.98137 | -0.35899 | 0.4 | 1 | 1.1 | 0.9
45 | 1 | 0 | 0 | 0 | 0 | 1 | 0.98837 | -0.2231 | 0.4 | 1 | 1.1 | 0.9
48 | 1 | 0.001343 | 0.00033658 | 0 | 0 | 1 | 0.98286 | -0.32988 | 0.4 | 1 | 1.1 | 0.9
40 | 1 | 0.0028624 | 0.00071738 | 0 | 0 | 1 | 0.98071 | -0.37199 | 0.4 | 1 | 1.1 | 0.9
44 | 1 | 0.0073936 | 0.001853 | 0 | 0 | 1 | 0.98903 | -0.21028 | 0.4 | 1 | 1.1 | 0.9
46 | 1 | 0.0011158 | 0.00027965 | 0 | 0 | 1 | 0.98276 | -0.33196 | 0.4 | 1 | 1.1 | 0.9
39 | 1 | 0.0016276 | 0.0004079 | 0 | 0 | 1 | 0.9803 | -0.38013 | 0.4 | 1 | 1.1 | 0.9
31 | 1 | 0.0023441 | 0.00058749 | 0 | 0 | 1 | 0.98004 | -0.38517 | 0.4 | 1 | 1.1 | 0.9
33 | 1 | 0.00089265 | 0.00022372 | 0 | 0 | 1 | 0.99175 | -0.15837 | 0.4 | 1 | 1.1 | 0.9
54 | 1 | 0.024714 | 0.006194 | 0 | 0 | 1 | 0.98802 | -0.23045 | 0.4 | 1 | 1.1 | 0.9
58 | 1 | 0.0008781 | 0.00022007 | 0 | 0 | 1 | 0.99463 | -0.10271 | 0.4 | 1 | 1.1 | 0.9
26 | 1 | 0.0028938 | 0.00072524 | 0 | 0 | 1 | 0.99681 | -0.06083 | 0.4 | 1 | 1.1 | 0.9
27 | 3 | 0.027402 | 0.0068677 | 0 | 0 | 1 | 1 | 0 | 0.4 | 1 | 1.1 | 0.9
28 | 1 | 0.0082793 | 0.002075 | 0 | 0 | 1 | 0.99533 | -0.089334 | 0.4 | 1 | 1.1 | 0.9
29 | 1 | 0 | 0 | 0 | 0 | 1 | 0.99679 | -0.061266 | 0.4 | 1 | 1.1 | 0.9
30 | 1 | 0.0014291 | 0.00035818 | 0 | 0 | 1 | 0.995 | -0.095631 | 0.4 | 1 | 1.1 | 0.9
35 | 1 | 0.050795 | 0.01273 | 0 | 0 | 1 | 0.99561 | -0.083882 | 0.4 | 1 | 1.1 | 0.9
55 | 1 | 0.0010424 | 0.00026124 | 0 | 0 | 1 | 0.99486 | -0.098346 | 0.4 | 1 | 1.1 | 0.9
36 | 1 | 0.017242 | 0.0043214 | 0 | 0 | 1 | 0.99367 | -0.12106 | 0.4 | 1 | 1.1 | 0.9
34 | 1 | 0.0010199 | 0.00025562 | 0 | 0 | 1 | 0.99174 | -0.15843 | 0.4 | 1 | 1.1 | 0.9
56 | 1 | 0.001077 | 0.00026992 | 0 | 0 | 1 | 0.99171 | -0.159 | 0.4 | 1 | 1.1 | 0.9
57 | 1 | 0.0042146 | 0.0010563 | 0 | 0 | 1 | 0.9917 | -0.15921 | 0.4 | 1 | 1.1 | 0.9
37 | 1 | 0.019108 | 0.004789 | 0 | 0 | 1 | 0.99318 | -0.13044 | 0.4 | 1 | 1.1 | 0.9
38 | 1 | 0.016338 | 0.0040947 | 0 | 0 | 1 | 0.99231 | -0.14725 | 0.4 | 1 | 1.1 | 0.9
43 | 1 | 0 | 0 | 0 | 0 | 1 | 0.99033 | -0.18516 | 0.4 | 1 | 1.1 | 0.9
41 | 1 | 0.0028975 | 0.00072619 | 0 | 0 | 1 | 0.99005 | -0.19073 | 0.4 | 1 | 1.1 | 0.9
42 | 1 | 0 | 0 | 0 | 0 | 1 | 0.98914 | -0.20817 | 0.4 | 1 | 1.1 | 0.9
47 | 1 | 0.001543 | 0.00038672 | 0 | 0 | 1 | 0.98269 | -0.33333 | 0.4 | 1 | 1.1 | 0.9
49 | 1 | 0.001417 | 0.00035514 | 0 | 0 | 1 | 0.98266 | -0.33391 | 0.4 | 1 | 1.1 | 0.9
50 | 1 | 0.0059658 | 0.0014952 | 0 | 0 | 1 | 0.98266 | -0.33394 | 0.4 | 1 | 1.1 | 0.9
51 | 1 | 0.024614 | 0.0061689 | 0 | 0 | 1 | 0.98706 | -0.24909 | 0.4 | 1 | 1.1 | 0.9
53 | 1 | 0 | 0 | 0 | 0 | 1 | 0.9876 | -0.23853 | 0.4 | 1 | 1.1 | 0.9

## generator_data
GEN_BUS | PG | QG | QMAX | QMIN | VG | MBASE | GEN_STATUS | PMAX | PMIN
27 | 0.27951 | 0.070924 | 10 | -10 | 1 | 100 | 1 | 10 | 0

## branch_data
F_BUS | T_BUS | BR_R | BR_X | BR_B | RATE_A | RATE_B | RATE_C | TAP | SHIFT | BR_STATUS | ANGMIN | ANGMAX | P_in | Q_in | P_out | Q_out
1 | 2 | 2.189 | 1.401 | 3.6759e-09 | 0 | 0 | 0 | 0 | 0 | 1 | -90 | 90 | -0.0018514 | -0.00046324 | 0.0018514 | 0.00046293
1 | 3 | 0.63861 | 0.40871 | 1.0724e-09 | 0 | 0 | 0 | 0 | 0 | 1 | -90 | 90 | 0.0015035 | 0.00037607 | -0.0015035 | -0.00037616
2 | 4 | 1.3687 | 0.87597 | 2.2984e-09 | 0 | 0 | 0 | 0 | 0 | 1 | -90 | 90 | -0.006747 | -0.0016899 | 0.0067477 | 0.0016901
3 | 5 | 2.3151 | 1.4817 | 3.8877e-09 | 0 | 0 | 0 | 0 | 0 | 1 | -90 | 90 | 0.0011511 | 0.00028783 | -0.001151 | -0.00028819
4 | 23 | 2.2467 | 1.4379 | 3.7729e-09 | 0 | 0 | 0 | 0 | 0 | 1 | -90 | 90 | 0.009814 | 0.0024603 | -0.0098117 | -0.0024591
4 | 24 | 4.8849 | 3.1263 | 8.203e-09 | 0 | 0 | 0 | 0 | 0 | 1 | -90 | 90 | -0.020522 | -0.005142 | 0.020544 | 0.0051554
4 | 25 | 6.981 | 4.4679 | 1.1723e-08 | 0 | 0 | 0 | 0 | 0 | 1 | -90 | 90 | 0.00396 | 0.00099166 | -0.0039588 | -0.00099206
5 | 19 | 1.7323 | 1.1087 | 2.909e-09 | 0 | 0 | 0 | 0 | 0 | 1 | -90 | 90 | 0.00065006 | 0.00016264 | -0.00065005 | -0.00016292
23 | 32 | 0.554 | 0.35456 | 9.3032e-10 | 0 | 0 | 0 | 0 | 0 | 1 | -90 | 90 | 0.0089082 | 0.0022327 | -0.0089077 | -0.0022325
24 | 60 | 3.5576 | 2.2769 | 5.9742e-09 | 0 | 0 | 0 | 0 | 0 | 1 | -90 | 90 | 0.05589 | 0.014113 | -0.05577 | -0.014037
24 | 59 | 1.5133 | 0.96852 | 2.5413e-09 | 0 | 0 | 0 | 0 | 0 | 1 | -90 | 90 | -0.076434 | -0.019268 | 0.076529 | 0.019329
25 | 61 | 1.1597 | 0.74219 | 1.9474e-09 | 0 | 0 | 0 | 0 | 0 | 1 | -90 | 90 | 0.0039588 | 0.00099206 | -0.0039586 | -0.00099212
32 | 33 | 0.46872 | 0.29998 | 7.8712e-10 | 0 | 0 | 0 | 0 | 0 | 1 | -90 | 90 | 0.0072046 | 0.0018056 | -0.0072043 | -0.0018055
60 | 54 | 5.0548 | 3.2351 | 8.4884e-09 | 0 | 0 | 0 | 0 | 0 | 1 | -90 | 90 | 0.049484 | 0.012461 | -0.04935 | -0.012376
59 | 58 | 0.0028858 | 0.0018469 | 4.8461e-12 | 0 | 0 | 0 | 0 | 0 | 1 | -90 | 90 | -0.077387 | -0.019544 | 0.077387 | 0.019544
6 | 7 | 1.058 | 0.67709 | 1.7766e-09 | 0 | 0 | 0 | 0 | 0 | 1 | -90 | 90 | -0.008421 | -0.0021095 | 0.0084218 | 0.0021099
6 | 8 | 1.3522 | 0.86543 | 2.2708e-09 | 0 | 0 | 0 | 0 | 0 | 1 | -90 | 90 | 0.0058665 | 0.0014693 | -0.005866 | -0.0014692
7 | 9 | 1.1122 | 0.71181 | 1.8677e-09 | 0 | 0 | 0 | 0 | 0 | 1 | -90 | 90 | -0.010728 | -0.0026879 | 0.01073 | 0.0026886
8 | 10 | 3.1286 | 2.0023 | 5.2538e-09 | 0 | 0 | 0 | 0 | 0 | 1 | -90 | 90 | 0.0023367 | 0.00058462 | -0.0023365 | -0.000585
9 | 21 | 0.80822 | 0.51726 | 1.3572e-09 | 0 | 0 | 0 | 0 | 0 | 1 | -90 | 90 | -0.013249 | -0.0033201 | 0.013251 | 0.003321
10 | 18 | 2.1327 | 1.3649 | 3.5814e-09 | 0 | 0 | 0 | 0 | 0 | 1 | -90 | 90 | 0.0015535 | 0.00038876 | -0.0015535 | -0.00038907
21 | 22 | 0.48304 | 0.30914 | 8.1115e-10 | 0 | 0 | 0 | 0 | 0 | 1 | -90 | 90 | -0.015493 | -0.003883 | 0.015494 | 0.0038838
18 | 17 | 1.7666 | 1.1306 | 2.9667e-09 | 0 | 0 | 0 | 0 | 0 | 1 | -90 | 90 | 0.0009086 | 0.00022745 | -0.00090859 | -0.00022772
22 | 31 | 0.12369 | 0.079162 | 2.0771e-10 | 0 | 0 | 0 | 0 | 0 | 1 | -90 | 90 | -0.018155 | -0.0045506 | 0.018155 | 0.0045508
11 | 12 | 1.1425 | 0.73121 | 1.9186e-09 | 0 | 0 | 0 | 0 | 0 | 1 | -90 | 90 | 0.0037262 | 0.00093361 | -0.003726 | -0.00093368
11 | 13 | 1.4748 | 0.94388 | 2.4766e-09 | 0 | 0 | 0 | 0 | 0 | 1 | -90 | 90 | -0.0061991 | -0.0015534 | 0.0061997 | 0.0015535
12 | 14 | 1.4809 | 0.94776 | 2.4868e-09 | 0 | 0 | 0 | 0 | 0 | 1 | -90 | 90 | 0.003726 | 0.00093368 | -0.0037258 | -0.00093377
13 | 15 | 3.9277 | 2.5137 | 6.5957e-09 | 0 | 0 | 0 | 0 | 0 | 1 | -90 | 90 | -0.033203 | -0.0083345 | 0.03325 | 0.0083645
13 | 16 | 1.3637 | 0.87277 | 2.29e-09 | 0 | 0 | 0 | 0 | 0 | 1 | -90 | 90 | 0.027003 | 0.006781 | -0.026992 | -0.0067742
14 | 20 | 0.17117 | 0.10955 | 2.8743e-10 | 0 | 0 | 0 | 0 | 0 | 1 | -90 | 90 | 0.0030433 | 0.00076273 | -0.0030433 | -0.00076274
15 | 45 | 9.8985 | 6.335 | 1.6622e-08 | 0 | 0 | 0 | 0 | 0 | 1 | -90 | 90 | -0.04464 | -0.01122 | 0.044857 | 0.011357
15 | 48 | 2.0971 | 1.3422 | 3.5216e-09 | 0 | 0 | 0 | 0 | 0 | 1 | -90 | 90 | 0.011389 | 0.0028557 | -0.011386 | -0.0028541
16 | 40 | 1.5514 | 0.99291 | 2.6052e-09 | 0 | 0 | 0 | 0 | 0 | 1 | -90 | 90 | 0.025014 | 0.0062784 | -0.025003 | -0.0062718
45 | 44 | 1.2605 | 0.80672 | 2.1167e-09 | 0 | 0 | 0 | 0 | 0 | 1 | -90 | 90 | -0.044857 | -0.011357 | 0.044884 | 0.011375
48 | 46 | 0.89726 | 0.57424 | 1.5067e-09 | 0 | 0 | 0 | 0 | 0 | 1 | -90 | 90 | 0.010043 | 0.0025175 | -0.010042 | -0.002517
40 | 39 | 1.5848 | 1.0143 | 2.6613e-09 | 0 | 0 | 0 | 0 | 0 | 1 | -90 | 90 | 0.022141 | 0.0055544 | -0.022132 | -0.0055492
44 | 42 | 0.17864 | 0.11433 | 2.9998e-10 | 0 | 0 | 0 | 0 | 0 | 1 | -90 | 90 | -0.052278 | -0.013228 | 0.052283 | 0.013231
46 | 47 | 0.66324 | 0.42448 | 1.1138e-09 | 0 | 0 | 0 | 0 | 0 | 1 | -90 | 90 | 0.0089266 | 0.0022374 | -0.008926 | -0.0022371
39 | 31 | 1.0594 | 0.678 | 1.779e-09 | 0 | 0 | 0 | 0 | 0 | 1 | -90 | 90 | 0.020504 | 0.0051413 | -0.020499 | -0.0051383
33 | 34 | 0.042693 | 0.027324 | 7.1693e-11 | 0 | 0 | 0 | 0 | 0 | 1 | -90 | 90 | 0.0063117 | 0.0015818 | -0.0063117 | -0.0015818
54 | 53 | 1.4362 | 0.91919 | 2.4118e-09 | 0 | 0 | 0 | 0 | 0 | 1 | -90 | 90 | 0.024636 | 0.0061824 | -0.024626 | -0.0061765
58 | 55 | 0.24858 | 0.15909 | 4.1744e-10 | 0 | 0 | 0 | 0 | 0 | 1 | -90 | 90 | -0.078265 | -0.019764 | 0.078281 | 0.019774
26 | 27 | 2.9695 | 1.9005 | 4.9865e-09 | 0 | 0 | 0 | 0 | 0 | 1 | -90 | 90 | -0.092082 | -0.023294 | 0.092352 | 0.023466
26 | 28 | 1.4302 | 0.91533 | 2.4017e-09 | 0 | 0 | 0 | 0 | 0 | 1 | -90 | 90 | 0.089189 | 0.022569 | -0.089067 | -0.022491
27 | 29 | 1.7288 | 1.1064 | 5.8061e-09 | 0 | 0 | 0 | 0 | 0 | 1 | -90 | 90 | 0.15976 | 0.040591 | -0.15929 | -0.04029
28 | 30 | 0.3479 | 0.22266 | 5.8422e-10 | 0 | 0 | 0 | 0 | 0 | 1 | -90 | 90 | 0.080788 | 0.020416 | -0.080763 | -0.0204
29 | 35 | 0.63536 | 0.40663 | 2.1339e-09 | 0 | 0 | 0 | 0 | 0 | 1 | -90 | 90 | 0.15929 | 0.040291 | -0.15912 | -0.04018
30 | 55 | 0.15261 | 0.097667 | 2.5627e-10 | 0 | 0 | 0 | 0 | 0 | 1 | -90 | 90 | 0.079334 | 0.020042 | -0.079324 | -0.020036
35 | 36 | 1.5328 | 0.98099 | 2.574e-09 | 0 | 0 | 0 | 0 | 0 | 1 | -90 | 90 | 0.10832 | 0.02745 | -0.10813 | -0.027326
36 | 37 | 0.45966 | 0.29418 | 7.7189e-10 | 0 | 0 | 0 | 0 | 0 | 1 | -90 | 90 | 0.090885 | 0.023005 | -0.090844 | -0.022979
34 | 56 | 0.47436 | 0.30359 | 7.9657e-10 | 0 | 0 | 0 | 0 | 0 | 1 | -90 | 90 | 0.0052917 | 0.0013262 | -0.0052916 | -0.0013262
56 | 57 | 0.22787 | 0.14583 | 3.8265e-10 | 0 | 0 | 0 | 0 | 0 | 1 | -90 | 90 | 0.0042146 | 0.0010563 | -0.0042145 | -0.0010563
37 | 38 | 1.0429 | 0.66745 | 1.7513e-09 | 0 | 0 | 0 | 0 | 0 | 1 | -90 | 90 | 0.071736 | 0.01819 | -0.071678 | -0.018153
38 | 43 | 3.0448 | 1.9487 | 5.1131e-09 | 0 | 0 | 0 | 0 | 0 | 1 | -90 | 90 | 0.05534 | 0.014058 | -0.055239 | -0.013994
43 | 41 | 0.44577 | 0.28529 | 7.4857e-10 | 0 | 0 | 0 | 0 | 0 | 1 | -90 | 90 | 0.055239 | 0.013994 | -0.055225 | -0.013985
41 | 42 | 1.4733 | 0.94292 | 2.4741e-09 | 0 | 0 | 0 | 0 | 0 | 1 | -90 | 90 | 0.052327 | 0.013259 | -0.052283 | -0.013231
47 | 49 | 0.34439 | 0.22041 | 5.7832e-10 | 0 | 0 | 0 | 0 | 0 | 1 | -90 | 90 | 0.007383 | 0.0018504 | -0.0073828 | -0.0018503
49 | 50 | 0.020293 | 0.012987 | 3.4077e-11 | 0 | 0 | 0 | 0 | 0 | 1 | -90 | 90 | 0.0059658 | 0.0014952 | -0.0059657 | -0.0014952
51 | 53 | 1.874 | 1.1994 | 3.1469e-09 | 0 | 0 | 0 | 0 | 0 | 1 | -90 | 90 | -0.024614 | -0.0061689 | 0.024626 | 0.0061765