## bus_data
BUS_I | BUS_TYPE | Pd | Qd | Gs | Bs | area | Vm | Va | baseKV | zone | Vmax | Vmin
1 | 1 | 0.00055363 | 0.00013875 | 0 | 0 | 1 | 0.97793 | -0.42597 | 0.4 | 1 | 1.1 | 0.9
2 | 1 | 0 | 0 | 0 | 0 | 1 | 0.97756 | -0.43319 | 0.4 | 1 | 1.1 | 0.9
3 | 1 | 0 | 0 | 0 | 0 | 1 | 0.97836 | -0.41739 | 0.4 | 1 | 1.1 | 0.9
4 | 1 | 0.00011615 | 2.9109e-05 | 0 | 0 | 1 | 0.97726 | -0.43904 | 0.4 | 1 | 1.1 | 0.9
5 | 1 | 0.00014264 | 3.575e-05 | 0 | 0 | 1 | 0.97756 | -0.43323 | 0.4 | 1 | 1.1 | 0.9
6 | 1 | 0.0010239 | 0.00025661 | 0 | 0 | 1 | 0.97823 | -0.42006 | 0.4 | 1 | 1.1 | 0.9
8 | 1 | 0.00023141 | 5.7996e-05 | 0 | 0 | 1 | 0.98018 | -0.38169 | 0.4 | 1 | 1.1 | 0.9
7 | 1 | 7.5603e-05 | 1.8948e-05 | 0 | 0 | 1 | 0.97706 | -0.44301 | 0.4 | 1 | 1.1 | 0.9
177 | 1 | 0 | 0 | 0 | 0 | 1 | 0.97478 | -0.48784 | 0.4 | 1 | 1.1 | 0.9
9 | 1 | 0 | 0 | 0 | 0 | 1 | 0.9802 | -0.38133 | 0.4 | 1 | 1.1 | 0.9
169 | 1 | 7.6932e-05 | 1.9281e-05 | 0 | 0 | 1 | 0.98048 | -0.37584 | 0.4 | 1 | 1.1 | 0.9
60 | 1 | 0 | 0 | 0 | 0 | 1 | 0.98056 | -0.37434 | 0.4 | 1 | 1.1 | 0.9
168 | 1 | 0.00020439 | 5.1224e-05 | 0 | 0 | 1 | 0.98055 | -0.37462 | 0.4 | 1 | 1.1 | 0.9
164 | 1 | 0 | 0 | 0 | 0 | 1 | 0.98055 | -0.37453 | 0.4 | 1 | 1.1 | 0.9
59 | 1 | 0.00011298 | 2.8316e-05 | 0 | 0 | 1 | 0.98079 | -0.36988 | 0.4 | 1 | 1.1 | 0.9
163 | 1 | 8.7696e-05 | 2.1979e-05 | 0 | 0 | 1 | 0.98055 | -0.37458 | 0.4 | 1 | 1.1 | 0.9
165 | 1 | 0 | 0 | 0 | 0 | 1 | 0.98055 | -0.37462 | 0.4 | 1 | 1.1 | 0.9
166 | 1 | 0.00022275 | 5.5828e-05 | 0 | 0 | 1 | 0.98055 | -0.37462 | 0.4 | 1 | 1.1 | 0.9
167 | 1 | 0.000138 | 3.4587e-05 | 0 | 0 | 1 | 0.98054 | -0.37467 | 0.4 | 1 | 1.1 | 0.9
173 | 1 | 5.3769e-05 | 1.3476e-05 | 0 | 0 | 1 | 0.98054 | -0.37472 | 0.4 | 1 | 1.1 | 0.9
170 | 1 | 5.3516e-05 | 1.3412e-05 | 0 | 0 | 1 | 0.98054 | -0.37476 | 0.4 | 1 | 1.1 | 0.9
171 | 1 | 3.3626e-05 | 8.4275e-06 | 0 | 0 | 1 | 0.98054 | -0.37473 | 0.4 | 1 | 1.1 | 0.9
172 | 1 | 7.7777e-05 | 1.9493e-05 | 0 | 0 | 1 | 0.98054 | -0.37477 | 0.4 | 1 | 1.1 | 0.9
212 | 1 | 0 | 0 | 0 | 0 | 1 | 0.97551 | -0.47363 | 0.4 | 1 | 1.1 | 0.9
176 | 1 | 0.0055193 | 0.0013833 | 0 | 0 | 1 | 0.97449 | -0.49364 | 0.4 | 1 | 1.1 | 0.9
213 | 1 | 0.00017955 | 4.5e-05 | 0 | 0 | 1 | 0.97545 | -0.47477 | 0.4 | 1 | 1.1 | 0.9
211 | 1 | 0 | 0 | 0 | 0 | 1 | 0.9749 | -0.48571 | 0.4 | 1 | 1.1 | 0.9
216 | 1 | 0 | 0 | 0 | 0 | 1 | 0.97532 | -0.47742 | 0.4 | 1 | 1.1 | 0.9
214 | 1 | 0.0019052 | 0.00047748 | 0 | 0 | 1 | 0.97527 | -0.47844 | 0.4 | 1 | 1.1 | 0.9
215 | 1 | 0 | 0 | 0 | 0 | 1 | 0.97526 | -0.47863 | 0.4 | 1 | 1.1 | 0.9
217 | 1 | 0.0003739 | 9.3708e-05 | 0 | 0 | 1 | 0.97523 | -0.47919 | 0.4 | 1 | 1.1 | 0.9
218 | 1 | 0.00017945 | 4.4974e-05 | 0 | 0 | 1 | 0.97531 | -0.4777 | 0.4 | 1 | 1.1 | 0.9
219 | 1 | 8.6722e-05 | 2.1735e-05 | 0 | 0 | 1 | 0.97531 | -0.4777 | 0.4 | 1 | 1.1 | 0.9
10 | 1 | 0.00046162 | 0.00011569 | 0 | 0 | 1 | 0.97717 | -0.44069 | 0.4 | 1 | 1.1 | 0.9
11 | 1 | 0 | 0 | 0 | 0 | 1 | 0.97717 | -0.44051 | 0.4 | 1 | 1.1 | 0.9
14 | 1 | 0 | 0 | 0 | 0 | 1 | 0.97805 | -0.42328 | 0.4 | 1 | 1.1 | 0.9
15 | 1 | 0 | 0 | 0 | 0 | 1 | 0.97562 | -0.471 | 0.4 | 1 | 1.1 | 0.9
12 | 1 | 0 | 0 | 0 | 0 | 1 | 0.97842 | -0.41606 | 0.4 | 1 | 1.1 | 0.9
23 | 1 | 0.0005114 | 0.00012817 | 0 | 0 | 1 | 0.97849 | -0.41478 | 0.4 | 1 | 1.1 | 0.9
13 | 1 | 0 | 0 | 0 | 0 | 1 | 0.98011 | -0.3831 | 0.4 | 1 | 1.1 | 0.9
19 | 1 | 0 | 0 | 0 | 0 | 1 | 0.98001 | -0.38508 | 0.4 | 1 | 1.1 | 0.9
32 | 1 | 0.0014723 | 0.000369 | 0 | 0 | 1 | 0.98076 | -0.37053 | 0.4 | 1 | 1.1 | 0.9
31 | 1 | 0.0011551 | 0.00028949 | 0 | 0 | 1 | 0.978 | -0.42443 | 0.4 | 1 | 1.1 | 0.9
40 | 1 | 0.00060702 | 0.00015213 | 0 | 0 | 1 | 0.97451 | -0.49279 | 0.4 | 1 | 1.1 | 0.9
24 | 1 | 0.001048 | 0.00026266 | 0 | 0 | 1 | 0.97998 | -0.38567 | 0.4 | 1 | 1.1 | 0.9
17 | 1 | 0.00089421 | 0.00022411 | 0 | 0 | 1 | 0.97985 | -0.38828 | 0.4 | 1 | 1.1 | 0.9
33 | 1 | 0.0057697 | 0.001446 | 0 | 0 | 1 | 0.98095 | -0.36679 | 0.4 | 1 | 1.1 | 0.9
38 | 1 | 0.0001777 | 4.4536e-05 | 0 | 0 | 1 | 0.97431 | -0.49675 | 0.4 | 1 | 1.1 | 0.9
16 | 1 | 0.0024637 | 0.00061746 | 0 | 0 | 1 | 0.9798 | -0.3891 | 0.4 | 1 | 1.1 | 0.9
18 | 1 | 0 | 0 | 0 | 0 | 1 | 0.98494 | -0.28929 | 0.4 | 1 | 1.1 | 0.9
21 | 1 | 0 | 0 | 0 | 0 | 1 | 0.9848 | -0.29197 | 0.4 | 1 | 1.1 | 0.9
22 | 1 | 0.041419 | 0.010381 | 0 | 0 | 1 | 0.98551 | -0.27811 | 0.4 | 1 | 1.1 | 0.9
20 | 1 | 0 | 0 | 0 | 0 | 1 | 0.9903 | -0.18541 | 0.4 | 1 | 1.1 | 0.9
25 | 1 | 0.00023418 | 5.869e-05 | 0 | 0 | 1 | 0.991 | -0.17197 | 0.4 | 1 | 1.1 | 0.9
26 | 1 | 0 | 0 | 0 | 0 | 1 | 0.99028 | -0.18585 | 0.4 | 1 | 1.1 | 0.9
27 | 1 | 0.05885 | 0.014749 | 0 | 0 | 1 | 0.98822 | -0.22556 | 0.4 | 1 | 1.1 | 0.9
29 | 1 | 0.0021184 | 0.00053092 | 0 | 0 | 1 | 0.98314 | -0.32412 | 0.4 | 1 | 1.1 | 0.9
30 | 1 | 0.0062925 | 0.0015771 | 0 | 0 | 1 | 0.98676 | -0.25393 | 0.4 | 1 | 1.1 | 0.9
91 | 1 | 0.00020646 | 5.1744e-05 | 0 | 0 | 1 | 0.99171 | -0.15825 | 0.4 | 1 | 1.1 | 0.9
28 | 1 | 0.0050539 | 0.0012666 | 0 | 0 | 1 | 0.99023 | -0.18677 | 0.4 | 1 | 1.1 | 0.9
129 | 1 | 0.00043903 | 0.00011003 | 0 | 0 | 1 | 0.99027 | -0.18605 | 0.4 | 1 | 1.1 | 0.9
133 | 1 | 0.0089829 | 0.0022513 | 0 | 0 | 1 | 0.98803 | -0.22936 | 0.4 | 1 | 1.1 | 0.9
35 | 1 | 0 | 0 | 0 | 0 | 1 | 0.98305 | -0.32593 | 0.4 | 1 | 1.1 | 0.9
92 | 1 | 0.0003362 | 8.4261e-05 | 0 | 0 | 1 | 0.99233 | -0.14634 | 0.4 | 1 | 1.1 | 0.9
34 | 1 | 0 | 0 | 0 | 0 | 1 | 0.98158 | -0.35444 | 0.4 | 1 | 1.1 | 0.9
139 | 1 | 0 | 0 | 0 | 0 | 1 | 0.98941 | -0.20291 | 0.4 | 1 | 1.1 | 0.9
159 | 1 | 0 | 0 | 0 | 0 | 1 | 0.98852 | -0.22008 | 0.4 | 1 | 1.1 | 0.9
136 | 1 | 0.00048653 | 0.00012193 | 0 | 0 | 1 | 0.98957 | -0.19973 | 0.4 | 1 | 1.1 | 0.9
137 | 1 | 0 | 0 | 0 | 0 | 1 | 0.98933 | -0.20442 | 0.4 | 1 | 1.1 | 0.9
161 | 1 | 0.00083549 | 0.00020939 | 0 | 0 | 1 | 0.98851 | -0.22038 | 0.4 | 1 | 1.1 | 0.9
157 | 1 | 0.00042575 | 0.0001067 | 0 | 0 | 1 | 0.98823 | -0.22582 | 0.4 | 1 | 1.1 | 0.9
195 | 1 | 0.0015362 | 0.00038501 | 0 | 0 | 1 | 0.97282 | -0.52618 | 0.4 | 1 | 1.1 | 0.9
196 | 1 | 0 | 0 | 0 | 0 | 1 | 0.97283 | -0.52602 | 0.4 | 1 | 1.1 | 0.9
37 | 1 | 0.00028928 | 7.25e-05 | 0 | 0 | 1 | 0.97421 | -0.4988 | 0.4 | 1 | 1.1 | 0.9
39 | 1 | 0 | 0 | 0 | 0 | 1 | 0.97338 | -0.51509 | 0.4 | 1 | 1.1 | 0.9
41 | 1 | 0.0014797 | 0.00037085 | 0 | 0 | 1 | 0.9732 | -0.51867 | 0.4 | 1 | 1.1 | 0.9
42 | 1 | 0.00048007 | 0.00012032 | 0 | 0 | 1 | 0.97318 | -0.51914 | 0.4 | 1 | 1.1 | 0.9
43 | 1 | 0.00043062 | 0.00010792 | 0 | 0 | 1 | 0.97298 | -0.52313 | 0.4 | 1 | 1.1 | 0.9
44 | 1 | 0 | 0 | 0 | 0 | 1 | 0.97311 | -0.52055 | 0.4 | 1 | 1.1 | 0.9
193 | 1 | 0.0068046 | 0.0017054 | 0 | 0 | 1 | 0.97287 | -0.52526 | 0.4 | 1 | 1.1 | 0.9
194 | 1 | 0.0024092 | 0.00060381 | 0 | 0 | 1 | 0.97284 | -0.52584 | 0.4 | 1 | 1.1 | 0.9
197 | 1 | 0 | 0 | 0 | 0 | 1 | 0.97278 | -0.52699 | 0.4 | 1 | 1.1 | 0.9
198 | 1 | 0.0035284 | 0.0008843 | 0 | 0 | 1 | 0.97262 | -0.53011 | 0.4 | 1 | 1.1 | 0.9
46 | 1 | 0.0055549 | 0.0013922 | 0 | 0 | 1 | 0.98414 | -0.30465 | 0.4 | 1 | 1.1 | 0.9
47 | 1 | 0 | 0 | 0 | 0 | 1 | 0.98568 | -0.27473 | 0.4 | 1 | 1.1 | 0.9
48 | 1 | 0 | 0 | 0 | 0 | 1 | 0.98317 | -0.32344 | 0.4 | 1 | 1.1 | 0.9
56 | 1 | 0 | 0 | 0 | 0 | 1 | 0.98107 | -0.3644 | 0.4 | 1 | 1.1 | 0.9
50 | 1 | 0 | 0 | 0 | 0 | 1 | 0.98575 | -0.2734 | 0.4 | 1 | 1.1 | 0.9
57 | 1 | 0 | 0 | 0 | 0 | 1 | 0.98076 | -0.3706 | 0.4 | 1 | 1.1 | 0.9
58 | 1 | 0.00022393 | 5.6121e-05 | 0 | 0 | 1 | 0.98107 | -0.36446 | 0.4 | 1 | 1.1 | 0.9
75 | 1 | 5.0166e-05 | 1.2573e-05 | 0 | 0 | 1 | 0.98065 | -0.37265 | 0.4 | 1 | 1.1 | 0.9
68 | 1 | 0 | 0 | 0 | 0 | 1 | 0.98075 | -0.37078 | 0.4 | 1 | 1.1 | 0.9
61 | 1 | 5.6676e-05 | 1.4204e-05 | 0 | 0 | 1 | 0.97984 | -0.38861 | 0.4 | 1 | 1.1 | 0.9
62 | 1 | 5.7255e-05 | 1.4349e-05 | 0 | 0 | 1 | 0.97992 | -0.38692 | 0.4 | 1 | 1.1 | 0.9
63 | 1 | 6.4137e-05 | 1.6074e-05 | 0 | 0 | 1 | 0.97972 | -0.39099 | 0.4 | 1 | 1.1 | 0.9
64 | 1 | 0.00014396 | 3.6079e-05 | 0 | 0 | 1 | 0.98011 | -0.38329 | 0.4 | 1 | 1.1 | 0.9
65 | 1 | 0 | 0 | 0 | 0 | 1 | 0.97925 | -0.40025 | 0.4 | 1 | 1.1 | 0.9
66 | 1 | 0 | 0 | 0 | 0 | 1 | 0.98022 | -0.38103 | 0.4 | 1 | 1.1 | 0.9
84 | 1 | 0 | 0 | 0 | 0 | 1 | 0.98022 | -0.38104 | 0.4 | 1 | 1.1 | 0.9
67 | 1 | 7.8041e-05 | 1.9559e-05 | 0 | 0 | 1 | 0.97914 | -0.40231 | 0.4 | 1 | 1.1 | 0.9
86 | 1 | 0.00097735 | 0.00024495 | 0 | 0 | 1 | 0.97912 | -0.40263 | 0.4 | 1 | 1.1 | 0.9
85 | 1 | 3.2277e-05 | 8.0895e-06 | 0 | 0 | 1 | 0.98022 | -0.38105 | 0.4 | 1 | 1.1 | 0.9
49 | 1 | 0 | 0 | 0 | 0 | 1 | 0.99189 | -0.15491 | 0.4 | 1 | 1.1 | 0.9
52 | 1 | 0.0034247 | 0.0008583 | 0 | 0 | 1 | 0.99183 | -0.15616 | 0.4 | 1 | 1.1 | 0.9
53 | 1 | 0 | 0 | 0 | 0 | 1 | 0.99199 | -0.15299 | 0.4 | 1 | 1.1 | 0.9
54 | 1 | 0.00031095 | 7.7932e-05 | 0 | 0 | 1 | 0.98599 | -0.2687 | 0.4 | 1 | 1.1 | 0.9
55 | 1 | 0.00056449 | 0.00014147 | 0 | 0 | 1 | 0.98574 | -0.27364 | 0.4 | 1 | 1.1 | 0.9
51 | 1 | 0 | 0 | 0 | 0 | 1 | 0.99213 | -0.15036 | 0.4 | 1 | 1.1 | 0.9
131 | 1 | 0.0012489 | 0.000313 | 0 | 0 | 1 | 0.99211 | -0.1507 | 0.4 | 1 | 1.1 | 0.9
96 | 1 | 0.0090206 | 0.0022608 | 0 | 0 | 1 | 0.99261 | -0.14105 | 0.4 | 1 | 1.1 | 0.9
140 | 1 | 0.00060414 | 0.00015141 | 0 | 0 | 1 | 0.99196 | -0.15374 | 0.4 | 1 | 1.1 | 0.9
111 | 1 | 0.00072688 | 0.00018217 | 0 | 0 | 1 | 0.98616 | -0.26539 | 0.4 | 1 | 1.1 | 0.9
93 | 1 | 0 | 0 | 0 | 0 | 1 | 0.99321 | -0.12937 | 0.4 | 1 | 1.1 | 0.9
118 | 1 | 0 | 0 | 0 | 0 | 1 | 0.99098 | -0.17224 | 0.4 | 1 | 1.1 | 0.9
101 | 1 | 0 | 0 | 0 | 0 | 1 | 0.9896 | -0.19888 | 0.4 | 1 | 1.1 | 0.9
116 | 1 | 0.0010136 | 0.00025404 | 0 | 0 | 1 | 0.99171 | -0.15826 | 0.4 | 1 | 1.1 | 0.9
119 | 1 | 0 | 0 | 0 | 0 | 1 | 0.99267 | -0.13987 | 0.4 | 1 | 1.1 | 0.9
95 | 1 | 0.0016512 | 0.00041382 | 0 | 0 | 1 | 0.99306 | -0.13222 | 0.4 | 1 | 1.1 | 0.9
117 | 1 | 0 | 0 | 0 | 0 | 1 | 0.99189 | -0.15472 | 0.4 | 1 | 1.1 | 0.9
141 | 1 | 0.0010632 | 0.00026647 | 0 | 0 | 1 | 0.99194 | -0.15394 | 0.4 | 1 | 1.1 | 0.9
112 | 1 | 0.0012011 | 0.00030103 | 0 | 0 | 1 | 0.98619 | -0.26478 | 0.4 | 1 | 1.1 | 0.9
69 | 1 | 0 | 0 | 0 | 0 | 1 | 0.97825 | -0.41982 | 0.4 | 1 | 1.1 | 0.9
74 | 1 | 0.00048595 | 0.00012179 | 0 | 0 | 1 | 0.98073 | -0.37106 | 0.4 | 1 | 1.1 | 0.9
82 | 1 | 0 | 0 | 0 | 0 | 1 | 0.97807 | -0.4234 | 0.4 | 1 | 1.1 | 0.9
73 | 1 | 9.4318e-05 | 2.3638e-05 | 0 | 0 | 1 | 0.97806 | -0.42348 | 0.4 | 1 | 1.1 | 0.9
79 | 1 | 0 | 0 | 0 | 0 | 1 | 0.97774 | -0.42984 | 0.4 | 1 | 1.1 | 0.9
104 | 1 | 0.007458 | 0.0018691 | 0 | 0 | 1 | 0.98696 | -0.25001 | 0.4 | 1 | 1.1 | 0.9
103 | 1 | 0.0027409 | 0.00068694 | 0 | 0 | 1 | 0.98707 | -0.24785 | 0.4 | 1 | 1.1 | 0.9
70 | 1 | 5.9306e-05 | 1.4863e-05 | 0 | 0 | 1 | 0.97806 | -0.42353 | 0.4 | 1 | 1.1 | 0.9
71 | 1 | 3.8568e-05 | 9.6659e-06 | 0 | 0 | 1 | 0.97806 | -0.42351 | 0.4 | 1 | 1.1 | 0.9
72 | 1 | 5.6152e-05 | 1.4073e-05 | 0 | 0 | 1 | 0.97806 | -0.42349 | 0.4 | 1 | 1.1 | 0.9
76 | 1 | 0.0018812 | 0.00047147 | 0 | 0 | 1 | 0.97671 | -0.45 | 0.4 | 1 | 1.1 | 0.9
77 | 1 | 0.00018973 | 4.755e-05 | 0 | 0 | 1 | 0.97692 | -0.44592 | 0.4 | 1 | 1.1 | 0.9
78 | 1 | 0.00043592 | 0.00010925 | 0 | 0 | 1 | 0.97658 | -0.45269 | 0.4 | 1 | 1.1 | 0.9
80 | 1 | 0.00055781 | 0.0001398 | 0 | 0 | 1 | 0.97646 | -0.45503 | 0.4 | 1 | 1.1 | 0.9
81 | 1 | 0.0012874 | 0.00032265 | 0 | 0 | 1 | 0.97763 | -0.43192 | 0.4 | 1 | 1.1 | 0.9
83 | 1 | 0.00056214 | 0.00014089 | 0 | 0 | 1 | 0.97631 | -0.45789 | 0.4 | 1 | 1.1 | 0.9
220 | 1 | 0.0016654 | 0.0004174 | 0 | 0 | 1 | 0.97627 | -0.45882 | 0.4 | 1 | 1.1 | 0.9
221 | 1 | 0 | 0 | 0 | 0 | 1 | 0.97622 | -0.45967 | 0.4 | 1 | 1.1 | 0.9
87 | 1 | 0.0033403 | 0.00083715 | 0 | 0 | 1 | 0.98813 | -0.22738 | 0.4 | 1 | 1.1 | 0.9
88 | 1 | 0.0033772 | 0.00084642 | 0 | 0 | 1 | 0.98814 | -0.22724 | 0.4 | 1 | 1.1 | 0.9
89 | 1 | 0.003641 | 0.00091252 | 0 | 0 | 1 | 0.98824 | -0.22514 | 0.4 | 1 | 1.1 | 0.9
90 | 1 | 0 | 0 | 0 | 0 | 1 | 0.98854 | -0.21938 | 0.4 | 1 | 1.1 | 0.9
102 | 1 | 0 | 0 | 0 | 0 | 1 | 0.98869 | -0.21655 | 0.4 | 1 | 1.1 | 0.9
109 | 1 | 0 | 0 | 0 | 0 | 1 | 0.98777 | -0.23426 | 0.4 | 1 | 1.1 | 0.9
144 | 1 | 0.00085174 | 0.00021347 | 0 | 0 | 1 | 0.98866 | -0.21716 | 0.4 | 1 | 1.1 | 0.9
100 | 1 | 0 | 0 | 0 | 0 | 1 | 0.98945 | -0.20183 | 0.4 | 1 | 1.1 | 0.9
145 | 1 | 0.002777 | 0.00069599 | 0 | 0 | 1 | 0.98768 | -0.23594 | 0.4 | 1 | 1.1 | 0.9
107 | 1 | 0 | 0 | 0 | 0 | 1 | 0.98756 | -0.2383 | 0.4 | 1 | 1.1 | 0.9
94 | 1 | 0.0004549 | 0.00011401 | 0 | 0 | 1 | 0.9959 | -0.077902 | 0.4 | 1 | 1.1 | 0.9
132 | 1 | 0.00092319 | 0.00023137 | 0 | 0 | 1 | 0.99801 | -0.037725 | 0.4 | 1 | 1.1 | 0.9
130 | 1 | 0.0015556 | 0.00038988 | 0 | 0 | 1 | 0.99303 | -0.13291 | 0.4 | 1 | 1.1 | 0.9
149 | 3 | 0 | 0 | 0 | 0 | 1 | 1 | 0 | 0.4 | 1 | 1.1 | 0.9
97 | 1 | 0.0033435 | 0.00083795 | 0 | 0 | 1 | 0.98845 | -0.22118 | 0.4 | 1 | 1.1 | 0.9
98 | 1 | 0.0032241 | 0.00080803 | 0 | 0 | 1 | 0.98839 | -0.2225 | 0.4 | 1 | 1.1 | 0.9
99 | 1 | 0.016259 | 0.004075 | 0 | 0 | 1 | 0.98855 | -0.21933 | 0.4 | 1 | 1.1 | 0.9
230 | 1 | 0.0016647 | 0.00041722 | 0 | 0 | 1 | 0.98704 | -0.24848 | 0.4 | 1 | 1.1 | 0.9
231 | 1 | 0 | 0 | 0 | 0 | 1 | 0.98723 | -0.24491 | 0.4 | 1 | 1.1 | 0.9
122 | 1 | 0.00081538 | 0.00020435 | 0 | 0 | 1 | 0.98958 | -0.19932 | 0.4 | 1 | 1.1 | 0.9
143 | 1 | 0 | 0 | 0 | 0 | 1 | 0.98723 | -0.24478 | 0.4 | 1 | 1.1 | 0.9
148 | 1 | 0.0011407 | 0.0002859 | 0 | 0 | 1 | 0.98708 | -0.24769 | 0.4 | 1 | 1.1 | 0.9
151 | 1 | 0.00088105 | 0.00022081 | 0 | 0 | 1 | 0.98734 | -0.24258 | 0.4 | 1 | 1.1 | 0.9
152 | 1 | 0.00087186 | 0.00021851 | 0 | 0 | 1 | 0.98864 | -0.21755 | 0.4 | 1 | 1.1 | 0.9
105 | 1 | 0 | 0 | 0 | 0 | 1 | 0.98749 | -0.23972 | 0.4 | 1 | 1.1 | 0.9
222 | 1 | 0 | 0 | 0 | 0 | 1 | 0.97621 | -0.45992 | 0.4 | 1 | 1.1 | 0.9
223 | 1 | 0.0037219 | 0.00093278 | 0 | 0 | 1 | 0.97598 | -0.46435 | 0.4 | 1 | 1.1 | 0.9
110 | 1 | 0.00087273 | 0.00021873 | 0 | 0 | 1 | 0.98739 | -0.24156 | 0.4 | 1 | 1.1 | 0.9
108 | 1 | 0.0014317 | 0.00035882 | 0 | 0 | 1 | 0.98761 | -0.23732 | 0.4 | 1 | 1.1 | 0.9
113 | 1 | 0 | 0 | 0 | 0 | 1 | 0.9864 | -0.26079 | 0.4 | 1 | 1.1 | 0.9
114 | 1 | 0.0016588 | 0.00041575 | 0 | 0 | 1 | 0.98661 | -0.25673 | 0.4 | 1 | 1.1 | 0.9
115 | 1 | 0.0008549 | 0.00021426 | 0 | 0 | 1 | 0.98637 | -0.26127 | 0.4 | 1 | 1.1 | 0.9
134 | 1 | 0 | 0 | 0 | 0 | 1 | 0.98673 | -0.25432 | 0.4 | 1 | 1.1 | 0.9
146 | 1 | 0.00076431 | 0.00019155 | 0 | 0 | 1 | 0.9867 | -0.25498 | 0.4 | 1 | 1.1 | 0.9
120 | 1 | 0.0015225 | 0.00038156 | 0 | 0 | 1 | 0.99164 | -0.15968 | 0.4 | 1 | 1.1 | 0.9
121 | 1 | 0.0010109 | 0.00025336 | 0 | 0 | 1 | 0.99093 | -0.17335 | 0.4 | 1 | 1.1 | 0.9
126 | 1 | 0.0011762 | 0.00029479 | 0 | 0 | 1 | 0.99092 | -0.17357 | 0.4 | 1 | 1.1 | 0.9
124 | 1 | 0.0027948 | 0.00070044 | 0 | 0 | 1 | 0.99077 | -0.17645 | 0.4 | 1 | 1.1 | 0.9
123 | 1 | 0.00073362 | 0.00018386 | 0 | 0 | 1 | 0.9906 | -0.17983 | 0.4 | 1 | 1.1 | 0.9
125 | 1 | 0.0012444 | 0.00031188 | 0 | 0 | 1 | 0.99039 | -0.1839 | 0.4 | 1 | 1.1 | 0.9
127 | 1 | 0.0029447 | 0.00073802 | 0 | 0 | 1 | 0.99013 | -0.18891 | 0.4 | 1 | 1.1 | 0.9
128 | 1 | 0 | 0 | 0 | 0 | 1 | 0.99004 | -0.19065 | 0.4 | 1 | 1.1 | 0.9
135 | 1 | 0 | 0 | 0 | 0 | 1 | 0.99003 | -0.19088 | 0.4 | 1 | 1.1 | 0.9
138 | 1 | 0.0005831 | 0.00014614 | 0 | 0 | 1 | 0.98999 | -0.19156 | 0.4 | 1 | 1.1 | 0.9
150 | 1 | 0.00036016 | 9.0265e-05 | 0 | 0 | 1 | 0.99991 | -0.0017917 | 0.4 | 1 | 1.1 | 0.9
147 | 1 | 0.00095144 | 0.00023845 | 0 | 0 | 1 | 0.9867 | -0.25499 | 0.4 | 1 | 1.1 | 0.9
155 | 1 | 0.0018505 | 0.00046377 | 0 | 0 | 1 | 0.98931 | -0.20475 | 0.4 | 1 | 1.1 | 0.9
154 | 1 | 0.0012593 | 0.0003156 | 0 | 0 | 1 | 0.98999 | -0.19169 | 0.4 | 1 | 1.1 | 0.9
162 | 1 | 0.00088815 | 0.00022259 | 0 | 0 | 1 | 0.98929 | -0.20522 | 0.4 | 1 | 1.1 | 0.9
142 | 1 | 0.00081149 | 0.00020338 | 0 | 0 | 1 | 0.99194 | -0.1541 | 0.4 | 1 | 1.1 | 0.9
153 | 1 | 0 | 0 | 0 | 0 | 1 | 0.99924 | -0.014497 | 0.4 | 1 | 1.1 | 0.9
228 | 1 | 0.010037 | 0.0025154 | 0 | 0 | 1 | 0.99912 | -0.016908 | 0.4 | 1 | 1.1 | 0.9
226 | 1 | 0.011269 | 0.0028243 | 0 | 0 | 1 | 0.99799 | -0.038678 | 0.4 | 1 | 1.1 | 0.9
224 | 1 | 0.0089953 | 0.0022544 | 0 | 0 | 1 | 0.99738 | -0.050382 | 0.4 | 1 | 1.1 | 0.9
156 | 1 | 0.0014819 | 0.00037139 | 0 | 0 | 1 | 0.98815 | -0.22731 | 0.4 | 1 | 1.1 | 0.9
158 | 1 | 0.0061414 | 0.0015392 | 0 | 0 | 1 | 0.98812 | -0.22799 | 0.4 | 1 | 1.1 | 0.9
160 | 1 | 0.0019051 | 0.00047745 | 0 | 0 | 1 | 0.98805 | -0.22923 | 0.4 | 1 | 1.1 | 0.9
174 | 1 | 0.0017541 | 0.00043962 | 0 | 0 | 1 | 0.97448 | -0.49386 | 0.4 | 1 | 1.1 | 0.9
175 | 1 | 0.0018391 | 0.00046093 | 0 | 0 | 1 | 0.97445 | -0.49444 | 0.4 | 1 | 1.1 | 0.9
192 | 1 | 0.0026622 | 0.0006672 | 0 | 0 | 1 | 0.97231 | -0.53664 | 0.4 | 1 | 1.1 | 0.9
191 | 1 | 0.00057959 | 0.00014526 | 0 | 0 | 1 | 0.97231 | -0.53668 | 0.4 | 1 | 1.1 | 0.9
178 | 1 | 0.00026542 | 6.6522e-05 | 0 | 0 | 1 | 0.97161 | -0.5506 | 0.4 | 1 | 1.1 | 0.9
179 | 1 | 0.00075635 | 0.00018956 | 0 | 0 | 1 | 0.97161 | -0.55059 | 0.4 | 1 | 1.1 | 0.9
180 | 1 | 0.00014368 | 3.601e-05 | 0 | 0 | 1 | 0.9716 | -0.55078 | 0.4 | 1 | 1.1 | 0.9
181 | 1 | 0 | 0 | 0 | 0 | 1 | 0.9717 | -0.54885 | 0.4 | 1 | 1.1 | 0.9
182 | 1 | 0 | 0 | 0 | 0 | 1 | 0.97158 | -0.55127 | 0.4 | 1 | 1.1 | 0.9
183 | 1 | 0.00085696 | 0.00021477 | 0 | 0 | 1 | 0.97186 | -0.54562 | 0.4 | 1 | 1.1 | 0.9
184 | 1 | 0.0022662 | 0.00056796 | 0 | 0 | 1 | 0.97155 | -0.55184 | 0.4 | 1 | 1.1 | 0.9
185 | 1 | 0 | 0 | 0 | 0 | 1 | 0.9719 | -0.54488 | 0.4 | 1 | 1.1 | 0.9
188 | 1 | 0.00035525 | 8.9035e-05 | 0 | 0 | 1 | 0.97207 | -0.54152 | 0.4 | 1 | 1.1 | 0.9
186 | 1 | 0.00035929 | 9.0046e-05 | 0 | 0 | 1 | 0.97185 | -0.54591 | 0.4 | 1 | 1.1 | 0.9
190 | 1 | 0 | 0 | 0 | 0 | 1 | 0.97219 | -0.53918 | 0.4 | 1 | 1.1 | 0.9
187 | 1 | 0 | 0 | 0 | 0 | 1 | 0.97177 | -0.54744 | 0.4 | 1 | 1.1 | 0.9
189 | 1 | 0.0028267 | 0.00070843 | 0 | 0 | 1 | 0.97173 | -0.54823 | 0.4 | 1 | 1.1 | 0.9
233 | 1 | 0.0022549 | 0.00056513 | 0 | 0 | 1 | 0.97123 | -0.55808 | 0.4 | 1 | 1.1 | 0.9
199 | 1 | 0.0011869 | 0.00029748 | 0 | 0 | 1 | 0.97387 | -0.50614 | 0.4 | 1 | 1.1 | 0.9
200 | 1 | 0.00013188 | 3.3053e-05 | 0 | 0 | 1 | 0.97387 | -0.50612 | 0.4 | 1 | 1.1 | 0.9
202 | 1 | 0.0001319 | 3.3058e-05 | 0 | 0 | 1 | 0.97388 | -0.50576 | 0.4 | 1 | 1.1 | 0.9
203 | 1 | 0.00013188 | 3.3053e-05 | 0 | 0 | 1 | 0.97389 | -0.50567 | 0.4 | 1 | 1.1 | 0.9
204 | 1 | 0.00039568 | 9.9166e-05 | 0 | 0 | 1 | 0.97389 | -0.50562 | 0.4 | 1 | 1.1 | 0.9
205 | 1 | 0.00013189 | 3.3054e-05 | 0 | 0 | 1 | 0.97391 | -0.5052 | 0.4 | 1 | 1.1 | 0.9
206 | 1 | 0.00049442 | 0.00012391 | 0 | 0 | 1 | 0.97393 | -0.50482 | 0.4 | 1 | 1.1 | 0.9
207 | 1 | 0.00013188 | 3.3052e-05 | 0 | 0 | 1 | 0.97397 | -0.50401 | 0.4 | 1 | 1.1 | 0.9
208 | 1 | 0.00049443 | 0.00012392 | 0 | 0 | 1 | 0.974 | -0.50357 | 0.4 | 1 | 1.1 | 0.9
209 | 1 | 0.00049444 | 0.00012392 | 0 | 0 | 1 | 0.97404 | -0.50259 | 0.4 | 1 | 1.1 | 0.9
210 | 1 | 0.00049446 | 0.00012392 | 0 | 0 | 1 | 0.97408 | -0.50195 | 0.4 | 1 | 1.1 | 0.9
225 | 1 | 0.011225 | 0.0028133 | 0 | 0 | 1 | 0.99695 | -0.058702 | 0.4 | 1 | 1.1 | 0.9
227 | 1 | 0.0144 | 0.003609 | 0 | 0 | 1 | 0.99691 | -0.059479 | 0.4 | 1 | 1.1 | 0.9

## generator_data
GEN_BUS | PG | QG | QMAX | QMIN | VG | MBASE | GEN_STATUS | PMAX | PMIN
149 | 0.37794 | 0.09638 | 10 | -10 | 1 | 100 | 1 | 10 | 0

## branch_data
F_BUS | T_BUS | BR_R | BR_X | BR_B | RATE_A | RATE_B | RATE_C | TAP | SHIFT | BR_STATUS | ANGMIN | ANGMAX | P_in | Q_in | P_out | Q_out
1 | 2 | 4.2272 | 2.7054 | 7.0986e-09 | 0 | 0 | 0 | 0 | 0 | 1 | -90 | 90 | 0.0073016 | 0.001825 | -0.0072991 | -0.001824
1 | 3 | 4.6773 | 2.9935 | 7.8545e-09 | 0 | 0 | 0 | 0 | 0 | 1 | -90 | 90 | -0.0078552 | -0.0019637 | 0.0078584 | 0.001965
2 | 4 | 3.4939 | 2.2361 | 5.8671e-09 | 0 | 0 | 0 | 0 | 0 | 1 | -90 | 90 | 0.0071564 | 0.0017885 | -0.0071545 | -0.0017878
2 | 5 | 1.2327 | 0.78894 | 2.0701e-09 | 0 | 0 | 0 | 0 | 0 | 1 | -90 | 90 | 0.00014264 | 3.5553e-05 | -0.00014264 | -3.575e-05
3 | 6 | 0.4858 | 0.31091 | 3.2631e-09 | 0 | 0 | 0 | 0 | 0 | 1 | -90 | 90 | 0.023579 | 0.0059253 | -0.023576 | -0.0059237
3 | 8 | 4.8863 | 3.1272 | 3.2822e-08 | 0 | 0 | 0 | 0 | 0 | 1 | -90 | 90 | -0.031437 | -0.0078903 | 0.031491 | 0.0079215
4 | 7 | 2.413 | 1.5443 | 4.052e-09 | 0 | 0 | 0 | 0 | 0 | 1 | -90 | 90 | 0.0070383 | 0.0017587 | -0.007037 | -0.0017582
6 | 177 | 12.8753 | 8.2402 | 8.6484e-08 | 0 | 0 | 0 | 0 | 0 | 1 | -90 | 90 | 0.022552 | 0.0056672 | -0.022479 | -0.0056288
8 | 9 | 0.048077 | 0.030769 | 3.2294e-10 | 0 | 0 | 0 | 0 | 0 | 1 | -90 | 90 | -0.031722 | -0.0079794 | 0.031723 | 0.0079797
7 | 212 | 18.7607 | 12.0068 | 3.1504e-08 | 0 | 0 | 0 | 0 | 0 | 1 | -90 | 90 | 0.0069614 | 0.0017393 | -0.0069513 | -0.0017358
177 | 176 | 1.0978 | 0.70262 | 7.3743e-09 | 0 | 0 | 0 | 0 | 0 | 1 | -90 | 90 | 0.022479 | 0.0056289 | -0.022473 | -0.0056256
9 | 169 | 0.74688 | 0.478 | 5.0168e-09 | 0 | 0 | 0 | 0 | 0 | 1 | -90 | 90 | -0.031723 | -0.0079797 | 0.031731 | 0.0079846
169 | 60 | 0.20461 | 0.13095 | 1.3744e-09 | 0 | 0 | 0 | 0 | 0 | 1 | -90 | 90 | -0.031808 | -0.0080038 | 0.03181 | 0.0080052
60 | 168 | 2.8251 | 1.808 | 4.744e-09 | 0 | 0 | 0 | 0 | 0 | 1 | -90 | 90 | 0.00042307 | 0.00010497 | -0.00042307 | -0.00010542
60 | 164 | 1.83 | 1.1712 | 3.0731e-09 | 0 | 0 | 0 | 0 | 0 | 1 | -90 | 90 | 0.00044845 | 0.00011124 | -0.00044845 | -0.00011154
60 | 59 | 0.58949 | 0.37728 | 3.9597e-09 | 0 | 0 | 0 | 0 | 0 | 1 | -90 | 90 | -0.032682 | -0.0082214 | 0.032689 | 0.0082255
168 | 173 | 2.0823 | 1.3327 | 3.4968e-09 | 0 | 0 | 0 | 0 | 0 | 1 | -90 | 90 | 0.00021869 | 5.4194e-05 | -0.00021869 | -5.4529e-05
164 | 166 | 1.6871 | 1.0797 | 2.8331e-09 | 0 | 0 | 0 | 0 | 0 | 1 | -90 | 90 | 0.00022275 | 5.5557e-05 | -0.00022275 | -5.5829e-05
164 | 163 | 0.94176 | 0.60273 | 1.5815e-09 | 0 | 0 | 0 | 0 | 0 | 1 | -90 | 90 | 0.0002257 | 5.5979e-05 | -0.0002257 | -5.613e-05
59 | 48 | 6.1348 | 3.9263 | 4.1208e-08 | 0 | 0 | 0 | 0 | 0 | 1 | -90 | 90 | -0.032802 | -0.0082537 | 0.032875 | 0.0082965
163 | 165 | 1.2709 | 0.8134 | 2.1343e-09 | 0 | 0 | 0 | 0 | 0 | 1 | -90 | 90 | 0.000138 | 3.4151e-05 | -0.000138 | -3.4356e-05
165 | 167 | 1.4302 | 0.91534 | 2.4017e-09 | 0 | 0 | 0 | 0 | 0 | 1 | -90 | 90 | 0.000138 | 3.4356e-05 | -0.000138 | -3.4587e-05
173 | 171 | 0.22781 | 0.1458 | 3.8256e-10 | 0 | 0 | 0 | 0 | 0 | 1 | -90 | 90 | 0.00016492 | 4.1053e-05 | -0.00016492 | -4.109e-05
170 | 171 | 0.87304 | 0.55874 | 1.4661e-09 | 0 | 0 | 0 | 0 | 0 | 1 | -90 | 90 | -0.00013129 | -3.2803e-05 | 0.00013129 | 3.2662e-05
170 | 172 | 0.63391 | 0.4057 | 1.0645e-09 | 0 | 0 | 0 | 0 | 0 | 1 | -90 | 90 | 7.7776e-05 | 1.9391e-05 | -7.7776e-05 | -1.9493e-05
212 | 213 | 1.7893 | 1.1452 | 3.0047e-09 | 0 | 0 | 0 | 0 | 0 | 1 | -90 | 90 | 0.0027253 | 0.00067992 | -0.0027252 | -0.00068011
212 | 211 | 12.1732 | 7.7908 | 2.0442e-08 | 0 | 0 | 0 | 0 | 0 | 1 | -90 | 90 | 0.0042259 | 0.0010559 | -0.0042235 | -0.0010563
176 | 192 | 13.6623 | 8.7439 | 9.1771e-08 | 0 | 0 | 0 | 0 | 0 | 1 | -90 | 90 | 0.01336 | 0.003342 | -0.013333 | -0.0033332
176 | 174 | 0.25654 | 0.16419 | 4.308e-10 | 0 | 0 | 0 | 0 | 0 | 1 | -90 | 90 | 0.0035933 | 0.00090038 | -0.0035932 | -0.0009004
213 | 216 | 4.4278 | 2.8338 | 7.4355e-09 | 0 | 0 | 0 | 0 | 0 | 1 | -90 | 90 | 0.0025456 | 0.00063511 | -0.0025453 | -0.00063561
211 | 210 | 16.3525 | 10.4656 | 2.746e-08 | 0 | 0 | 0 | 0 | 0 | 1 | -90 | 90 | 0.0042235 | 0.0010563 | -0.0042202 | -0.0010568
216 | 218 | 4.4146 | 2.8253 | 7.4133e-09 | 0 | 0 | 0 | 0 | 0 | 1 | -90 | 90 | 0.00026617 | 6.5978e-05 | -0.00026616 | -6.6681e-05
216 | 214 | 1.9058 | 1.2197 | 3.2003e-09 | 0 | 0 | 0 | 0 | 0 | 1 | -90 | 90 | 0.0022791 | 0.00056963 | -0.002279 | -0.00056986
214 | 215 | 2.0884 | 1.3366 | 3.507e-09 | 0 | 0 | 0 | 0 | 0 | 1 | -90 | 90 | 0.0003739 | 9.2373e-05 | -0.0003739 | -9.2705e-05
215 | 217 | 6.3401 | 4.0577 | 1.0647e-08 | 0 | 0 | 0 | 0 | 0 | 1 | -90 | 90 | 0.0003739 | 9.2705e-05 | -0.00037389 | -9.3711e-05
218 | 219 | 0.18634 | 0.11926 | 3.1291e-10 | 0 | 0 | 0 | 0 | 0 | 1 | -90 | 90 | 8.672e-05 | 2.1705e-05 | -8.672e-05 | -2.1735e-05
10 | 11 | 1.626 | 1.0406 | 2.7305e-09 | 0 | 0 | 0 | 0 | 0 | 1 | -90 | 90 | -0.00046161 | -0.0001157 | 0.00046162 | 0.00011544
11 | 14 | 4.0512 | 2.5928 | 6.803e-09 | 0 | 0 | 0 | 0 | 0 | 1 | -90 | 90 | -0.018275 | -0.0046014 | 0.01829 | 0.0046104
11 | 15 | 7.3368 | 4.6955 | 1.232e-08 | 0 | 0 | 0 | 0 | 0 | 1 | -90 | 90 | 0.017813 | 0.004486 | -0.017787 | -0.0044706
14 | 31 | 4.2694 | 2.7324 | 7.1694e-09 | 0 | 0 | 0 | 0 | 0 | 1 | -90 | 90 | 0.0011551 | 0.00028885 | -0.0011551 | -0.0002895
14 | 12 | 1.599 | 1.0233 | 2.6851e-09 | 0 | 0 | 0 | 0 | 0 | 1 | -90 | 90 | -0.019445 | -0.0048993 | 0.019452 | 0.0049033
15 | 40 | 5.2301 | 3.3473 | 8.7828e-09 | 0 | 0 | 0 | 0 | 0 | 1 | -90 | 90 | 0.017787 | 0.0044706 | -0.017769 | -0.0044596
12 | 23 | 0.28293 | 0.18108 | 4.7512e-10 | 0 | 0 | 0 | 0 | 0 | 1 | -90 | 90 | -0.019452 | -0.0049033 | 0.019453 | 0.004904
23 | 19 | 6.4169 | 4.1068 | 1.0776e-08 | 0 | 0 | 0 | 0 | 0 | 1 | -90 | 90 | -0.019964 | -0.0050322 | 0.019993 | 0.0050493
13 | 19 | 0.3518 | 0.22515 | 5.9076e-10 | 0 | 0 | 0 | 0 | 0 | 1 | -90 | 90 | 0.024401 | 0.0061541 | -0.024399 | -0.0061527
13 | 32 | 2.229 | 1.4266 | 3.7431e-09 | 0 | 0 | 0 | 0 | 0 | 1 | -90 | 90 | -0.024401 | -0.0061541 | 0.024416 | 0.0061631
19 | 24 | 2.4274 | 1.5535 | 4.0763e-09 | 0 | 0 | 0 | 0 | 0 | 1 | -90 | 90 | 0.001048 | 0.00026229 | -0.001048 | -0.00026266
19 | 17 | 4.1013 | 2.6248 | 6.8871e-09 | 0 | 0 | 0 | 0 | 0 | 1 | -90 | 90 | 0.0033585 | 0.00084108 | -0.003358 | -0.00084142
32 | 33 | 0.62559 | 0.40038 | 1.0505e-09 | 0 | 0 | 0 | 0 | 0 | 1 | -90 | 90 | -0.025888 | -0.0065321 | 0.025893 | 0.006535
40 | 38 | 0.98494 | 0.63036 | 1.654e-09 | 0 | 0 | 0 | 0 | 0 | 1 | -90 | 90 | 0.017162 | 0.0043075 | -0.017158 | -0.0043056
17 | 16 | 1.4246 | 0.91174 | 2.3923e-09 | 0 | 0 | 0 | 0 | 0 | 1 | -90 | 90 | 0.0024638 | 0.0006173 | -0.0024637 | -0.00061747
33 | 34 | 1.6891 | 1.081 | 2.8365e-09 | 0 | 0 | 0 | 0 | 0 | 1 | -90 | 90 | -0.031663 | -0.007981 | 0.031681 | 0.0079927
38 | 37 | 0.51446 | 0.32926 | 8.6393e-10 | 0 | 0 | 0 | 0 | 0 | 1 | -90 | 90 | 0.016981 | 0.0042611 | -0.016979 | -0.0042601
18 | 21 | 0.34609 | 0.2215 | 5.8118e-10 | 0 | 0 | 0 | 0 | 0 | 1 | -90 | 90 | 0.033903 | 0.0085879 | -0.033898 | -0.0085851
18 | 22 | 1.4447 | 0.9246 | 2.426e-09 | 0 | 0 | 0 | 0 | 0 | 1 | -90 | 90 | -0.033903 | -0.0085878 | 0.033921 | 0.0085993
21 | 29 | 4.1445 | 2.6525 | 6.9597e-09 | 0 | 0 | 0 | 0 | 0 | 1 | -90 | 90 | 0.033898 | 0.0085851 | -0.033846 | -0.0085524
22 | 30 | 1.4037 | 0.89834 | 2.3571e-09 | 0 | 0 | 0 | 0 | 0 | 1 | -90 | 90 | -0.075339 | -0.01898 | 0.075427 | 0.019035
20 | 25 | 0.38203 | 0.2445 | 2.5661e-09 | 0 | 0 | 0 | 0 | 0 | 1 | -90 | 90 | -0.15545 | -0.039245 | 0.15555 | 0.039308
20 | 26 | 0.34914 | 0.22345 | 5.863e-10 | 0 | 0 | 0 | 0 | 0 | 1 | -90 | 90 | 0.0054933 | 0.0013764 | -0.0054932 | -0.0013763
20 | 27 | 1.1804 | 0.75545 | 7.9288e-09 | 0 | 0 | 0 | 0 | 0 | 1 | -90 | 90 | 0.14995 | 0.037868 | -0.14967 | -0.037685
25 | 91 | 0.39023 | 0.24975 | 2.6212e-09 | 0 | 0 | 0 | 0 | 0 | 1 | -90 | 90 | -0.15578 | -0.039367 | 0.15588 | 0.039432
26 | 28 | 0.80431 | 0.51476 | 1.3507e-09 | 0 | 0 | 0 | 0 | 0 | 1 | -90 | 90 | 0.0050541 | 0.0012666 | -0.0050539 | -0.0012666
26 | 129 | 2.0412 | 1.3064 | 3.4277e-09 | 0 | 0 | 0 | 0 | 0 | 1 | -90 | 90 | 0.00043904 | 0.0001097 | -0.00043903 | -0.00011003
27 | 133 | 0.18379 | 0.11763 | 1.2346e-09 | 0 | 0 | 0 | 0 | 0 | 1 | -90 | 90 | 0.090815 | 0.022935 | -0.090798 | -0.022925
29 | 35 | 0.24848 | 0.15903 | 4.1727e-10 | 0 | 0 | 0 | 0 | 0 | 1 | -90 | 90 | 0.031728 | 0.0080215 | -0.031725 | -0.0080198
30 | 133 | 1.3195 | 0.84449 | 4.4316e-09 | 0 | 0 | 0 | 0 | 0 | 1 | -90 | 90 | -0.081719 | -0.020612 | 0.081816 | 0.020674
91 | 92 | 0.33857 | 0.21668 | 2.2742e-09 | 0 | 0 | 0 | 0 | 0 | 1 | -90 | 90 | -0.15609 | -0.039484 | 0.15618 | 0.039541
35 | 34 | 3.9088 | 2.5016 | 6.5639e-09 | 0 | 0 | 0 | 0 | 0 | 1 | -90 | 90 | 0.031725 | 0.0080198 | -0.031681 | -0.0079927
92 | 93 | 0.48207 | 0.30852 | 3.2381e-09 | 0 | 0 | 0 | 0 | 0 | 1 | -90 | 90 | -0.15652 | -0.039625 | 0.15664 | 0.039707
139 | 159 | 6.9705 | 4.4611 | 1.1705e-08 | 0 | 0 | 0 | 0 | 0 | 1 | -90 | 90 | 0.010802 | 0.0027097 | -0.010793 | -0.0027052
139 | 136 | 1.032 | 0.66047 | 1.733e-09 | 0 | 0 | 0 | 0 | 0 | 1 | -90 | 90 | -0.013541 | -0.0033954 | 0.013543 | 0.0033966
139 | 137 | 2.4057 | 1.5396 | 4.0398e-09 | 0 | 0 | 0 | 0 | 0 | 1 | -90 | 90 | 0.0027389 | 0.00068567 | -0.0027387 | -0.00068594
159 | 161 | 1.5996 | 1.0237 | 2.6861e-09 | 0 | 0 | 0 | 0 | 0 | 1 | -90 | 90 | 0.0008355 | 0.00020914 | -0.00083549 | -0.0002094
159 | 157 | 2.5266 | 1.617 | 4.2429e-09 | 0 | 0 | 0 | 0 | 0 | 1 | -90 | 90 | 0.0099578 | 0.0024961 | -0.0099551 | -0.0024948
136 | 128 | 2.8425 | 1.8192 | 4.7733e-09 | 0 | 0 | 0 | 0 | 0 | 1 | -90 | 90 | -0.01403 | -0.0035185 | 0.014036 | 0.0035219
137 | 155 | 0.5371 | 0.34374 | 9.0193e-10 | 0 | 0 | 0 | 0 | 0 | 1 | -90 | 90 | 0.0027387 | 0.00068594 | -0.0027386 | -0.000686
157 | 156 | 0.68338 | 0.43736 | 1.1476e-09 | 0 | 0 | 0 | 0 | 0 | 1 | -90 | 90 | 0.0095293 | 0.0023881 | -0.0095287 | -0.0023877
195 | 196 | 0.42859 | 0.27429 | 7.1971e-10 | 0 | 0 | 0 | 0 | 0 | 1 | -90 | 90 | -0.0015362 | -0.00038502 | 0.0015362 | 0.00038496
196 | 44 | 4.5799 | 2.9311 | 7.6909e-09 | 0 | 0 | 0 | 0 | 0 | 1 | -90 | 90 | -0.0050652 | -0.0012689 | 0.0050665 | 0.0012691
196 | 197 | 1.1621 | 0.74375 | 1.9515e-09 | 0 | 0 | 0 | 0 | 0 | 1 | -90 | 90 | 0.003529 | 0.00088399 | -0.0035288 | -0.00088407
37 | 39 | 4.1506 | 2.6564 | 6.97e-09 | 0 | 0 | 0 | 0 | 0 | 1 | -90 | 90 | 0.01669 | 0.0041876 | -0.016677 | -0.00418
39 | 41 | 1.3648 | 0.87347 | 2.2919e-09 | 0 | 0 | 0 | 0 | 0 | 1 | -90 | 90 | 0.011129 | 0.0027904 | -0.011127 | -0.0027894
39 | 42 | 3.0994 | 1.9836 | 5.2047e-09 | 0 | 0 | 0 | 0 | 0 | 1 | -90 | 90 | 0.0055479 | 0.0013896 | -0.0055469 | -0.0013894
41 | 43 | 1.9658 | 1.2581 | 3.3012e-09 | 0 | 0 | 0 | 0 | 0 | 1 | -90 | 90 | 0.0096472 | 0.0024185 | -0.0096452 | -0.0024175
42 | 44 | 1.1836 | 0.75752 | 1.9876e-09 | 0 | 0 | 0 | 0 | 0 | 1 | -90 | 90 | 0.0050668 | 0.0012691 | -0.0050665 | -0.0012691
43 | 193 | 0.97781 | 0.6258 | 1.642e-09 | 0 | 0 | 0 | 0 | 0 | 1 | -90 | 90 | 0.0092146 | 0.0023096 | -0.0092136 | -0.0023092
193 | 194 | 1.0219 | 0.65403 | 1.7161e-09 | 0 | 0 | 0 | 0 | 0 | 1 | -90 | 90 | 0.0024092 | 0.00060371 | -0.0024092 | -0.00060383
197 | 198 | 3.7453 | 2.397 | 6.2894e-09 | 0 | 0 | 0 | 0 | 0 | 1 | -90 | 90 | 0.0035288 | 0.00088407 | -0.0035283 | -0.00088433
46 | 47 | 2.5482 | 1.6309 | 1.7117e-08 | 0 | 0 | 0 | 0 | 0 | 1 | -90 | 90 | -0.051263 | -0.012932 | 0.051336 | 0.012978
46 | 48 | 2.4897 | 1.5934 | 1.6723e-08 | 0 | 0 | 0 | 0 | 0 | 1 | -90 | 90 | 0.032904 | 0.0083137 | -0.032875 | -0.0082964
46 | 56 | 20.2734 | 12.975 | 3.4045e-08 | 0 | 0 | 0 | 0 | 0 | 1 | -90 | 90 | 0.012804 | 0.0032264 | -0.012767 | -0.0032063
47 | 50 | 0.11361 | 0.072712 | 7.6315e-10 | 0 | 0 | 0 | 0 | 0 | 1 | -90 | 90 | -0.051336 | -0.012978 | 0.05134 | 0.01298
56 | 57 | 2.1375 | 1.368 | 3.5894e-09 | 0 | 0 | 0 | 0 | 0 | 1 | -90 | 90 | 0.012543 | 0.0031504 | -0.01254 | -0.0031484
56 | 58 | 1.2577 | 0.80495 | 2.1121e-09 | 0 | 0 | 0 | 0 | 0 | 1 | -90 | 90 | 0.00022392 | 5.5919e-05 | -0.00022392 | -5.6122e-05
50 | 54 | 0.39665 | 0.25386 | 2.6643e-09 | 0 | 0 | 0 | 0 | 0 | 1 | -90 | 90 | -0.051904 | -0.013121 | 0.051916 | 0.013128
50 | 55 | 1.8361 | 1.1751 | 3.0833e-09 | 0 | 0 | 0 | 0 | 0 | 1 | -90 | 90 | 0.00056449 | 0.00014118 | -0.00056449 | -0.00014148
57 | 75 | 0.73499 | 0.4704 | 1.2343e-09 | 0 | 0 | 0 | 0 | 0 | 1 | -90 | 90 | 0.012054 | 0.0030273 | -0.012052 | -0.0030266
57 | 68 | 1.5459 | 0.9894 | 2.596e-09 | 0 | 0 | 0 | 0 | 0 | 1 | -90 | 90 | 0.00048596 | 0.00012114 | -0.00048595 | -0.00012139
75 | 66 | 3.0124 | 1.928 | 5.0587e-09 | 0 | 0 | 0 | 0 | 0 | 1 | -90 | 90 | 0.012002 | 0.0030141 | -0.011997 | -0.0030115
68 | 74 | 2.5106 | 1.6068 | 4.216e-09 | 0 | 0 | 0 | 0 | 0 | 1 | -90 | 90 | 0.00048595 | 0.00012139 | -0.00048595 | -0.00012179
61 | 62 | 0.62111 | 0.39751 | 1.043e-09 | 0 | 0 | 0 | 0 | 0 | 1 | -90 | 90 | -0.01176 | -0.0029511 | 0.011761 | 0.0029516
61 | 63 | 0.87459 | 0.55974 | 1.4687e-09 | 0 | 0 | 0 | 0 | 0 | 1 | -90 | 90 | 0.011703 | 0.0029369 | -0.011702 | -0.0029362
62 | 64 | 1.3231 | 0.84681 | 2.2219e-09 | 0 | 0 | 0 | 0 | 0 | 1 | -90 | 90 | -0.011818 | -0.0029659 | 0.01182 | 0.002967
63 | 65 | 3.4228 | 2.1906 | 5.7478e-09 | 0 | 0 | 0 | 0 | 0 | 1 | -90 | 90 | 0.011637 | 0.0029201 | -0.011632 | -0.0029174
64 | 66 | 0.81229 | 0.51987 | 1.3641e-09 | 0 | 0 | 0 | 0 | 0 | 1 | -90 | 90 | -0.011964 | -0.0030031 | 0.011965 | 0.0030038
65 | 69 | 7.9564 | 5.0921 | 1.3361e-08 | 0 | 0 | 0 | 0 | 0 | 1 | -90 | 90 | 0.010577 | 0.0026544 | -0.010567 | -0.0026493
65 | 67 | 8.402 | 5.3773 | 1.4109e-08 | 0 | 0 | 0 | 0 | 0 | 1 | -90 | 90 | 0.0010555 | 0.00026301 | -0.0010554 | -0.00026429
66 | 84 | 0.67062 | 0.4292 | 1.1262e-09 | 0 | 0 | 0 | 0 | 0 | 1 | -90 | 90 | 3.2277e-05 | 7.6917e-06 | -3.2277e-05 | -7.7999e-06
84 | 85 | 1.7956 | 1.1492 | 3.0153e-09 | 0 | 0 | 0 | 0 | 0 | 1 | -90 | 90 | 3.2277e-05 | 7.7999e-06 | -3.2277e-05 | -8.0896e-06
67 | 86 | 1.4042 | 0.89871 | 2.3581e-09 | 0 | 0 | 0 | 0 | 0 | 1 | -90 | 90 | 0.00097735 | 0.00024473 | -0.00097733 | -0.00024495
49 | 52 | 1.6109 | 1.031 | 2.7052e-09 | 0 | 0 | 0 | 0 | 0 | 1 | -90 | 90 | 0.0034249 | 0.00085817 | -0.0034246 | -0.0008583
49 | 53 | 2.473 | 1.5827 | 4.1529e-09 | 0 | 0 | 0 | 0 | 0 | 1 | -90 | 90 | -0.0034249 | -0.00085817 | 0.0034252 | 0.00085796
53 | 140 | 1.3343 | 0.85394 | 2.2406e-09 | 0 | 0 | 0 | 0 | 0 | 1 | -90 | 90 | 0.002479 | 0.0006209 | -0.0024789 | -0.00062106
53 | 51 | 1.9655 | 1.2579 | 3.3006e-09 | 0 | 0 | 0 | 0 | 0 | 1 | -90 | 90 | -0.0059041 | -0.0014789 | 0.0059049 | 0.001479
54 | 111 | 0.27746 | 0.17758 | 1.8637e-09 | 0 | 0 | 0 | 0 | 0 | 1 | -90 | 90 | -0.052227 | -0.013206 | 0.052235 | 0.013211
51 | 131 | 1.2049 | 0.77113 | 2.0233e-09 | 0 | 0 | 0 | 0 | 0 | 1 | -90 | 90 | 0.0012489 | 0.00031282 | -0.0012489 | -0.000313
51 | 96 | 5.7378 | 3.6722 | 9.6354e-09 | 0 | 0 | 0 | 0 | 0 | 1 | -90 | 90 | -0.0071538 | -0.0017918 | 0.007157 | 0.0017929
96 | 93 | 3.1903 | 2.0418 | 5.3574e-09 | 0 | 0 | 0 | 0 | 0 | 1 | -90 | 90 | -0.016178 | -0.0040537 | 0.016187 | 0.0040589
140 | 141 | 0.48278 | 0.30898 | 8.1072e-10 | 0 | 0 | 0 | 0 | 0 | 1 | -90 | 90 | 0.0018747 | 0.00046965 | -0.0018747 | -0.00046972
111 | 112 | 0.050419 | 0.032268 | 3.3867e-10 | 0 | 0 | 0 | 0 | 0 | 1 | -90 | 90 | -0.052962 | -0.013393 | 0.052963 | 0.013394
93 | 94 | 0.72214 | 0.46217 | 4.8507e-09 | 0 | 0 | 0 | 0 | 0 | 1 | -90 | 90 | -0.31816 | -0.080576 | 0.31895 | 0.081081
93 | 95 | 0.087187 | 0.0558 | 5.8565e-10 | 0 | 0 | 0 | 0 | 0 | 1 | -90 | 90 | 0.14533 | 0.036811 | -0.14531 | -0.036798
118 | 101 | 1.0381 | 0.6644 | 6.9732e-09 | 0 | 0 | 0 | 0 | 0 | 1 | -90 | 90 | 0.11349 | 0.028711 | -0.11335 | -0.028619
118 | 116 | 0.54586 | 0.34935 | 3.6666e-09 | 0 | 0 | 0 | 0 | 0 | 1 | -90 | 90 | -0.11349 | -0.028711 | 0.11357 | 0.028759
101 | 122 | 2.3691 | 1.5162 | 3.9783e-09 | 0 | 0 | 0 | 0 | 0 | 1 | -90 | 90 | 0.0008154 | 0.00020398 | -0.00081538 | -0.00020436
101 | 100 | 0.11533 | 0.073812 | 7.7469e-10 | 0 | 0 | 0 | 0 | 0 | 1 | -90 | 90 | 0.11253 | 0.028415 | -0.11252 | -0.028405
116 | 117 | 0.13741 | 0.087944 | 9.2301e-10 | 0 | 0 | 0 | 0 | 0 | 1 | -90 | 90 | -0.11458 | -0.029013 | 0.1146 | 0.029026
119 | 95 | 0.23967 | 0.15339 | 1.6099e-09 | 0 | 0 | 0 | 0 | 0 | 1 | -90 | 90 | -0.14205 | -0.035962 | 0.1421 | 0.035995
119 | 117 | 0.46424 | 0.29711 | 3.1183e-09 | 0 | 0 | 0 | 0 | 0 | 1 | -90 | 90 | 0.14205 | 0.035962 | -0.14195 | -0.035897
95 | 130 | 1.9577 | 1.2529 | 3.2875e-09 | 0 | 0 | 0 | 0 | 0 | 1 | -90 | 90 | 0.0015557 | 0.00038959 | -0.0015556 | -0.00038988
117 | 120 | 0.80085 | 0.51255 | 1.3448e-09 | 0 | 0 | 0 | 0 | 0 | 1 | -90 | 90 | 0.027345 | 0.0068716 | -0.027339 | -0.0068675
141 | 142 | 0.83336 | 0.53335 | 1.3994e-09 | 0 | 0 | 0 | 0 | 0 | 1 | -90 | 90 | 0.0008115 | 0.00020325 | -0.00081149 | -0.00020338
112 | 113 | 0.32326 | 0.20689 | 2.1714e-09 | 0 | 0 | 0 | 0 | 0 | 1 | -90 | 90 | -0.054165 | -0.013695 | 0.054175 | 0.013702
69 | 82 | 1.4505 | 0.9283 | 2.4357e-09 | 0 | 0 | 0 | 0 | 0 | 1 | -90 | 90 | 0.010567 | 0.0026493 | -0.010565 | -0.0026484
82 | 73 | 1.4945 | 0.95648 | 2.5097e-09 | 0 | 0 | 0 | 0 | 0 | 1 | -90 | 90 | 0.00024834 | 6.1666e-05 | -0.00024834 | -6.1906e-05
82 | 79 | 2.6795 | 1.7148 | 4.4995e-09 | 0 | 0 | 0 | 0 | 0 | 1 | -90 | 90 | 0.010317 | 0.0025867 | -0.010314 | -0.0025852
73 | 72 | 0.059307 | 0.037956 | 9.9592e-11 | 0 | 0 | 0 | 0 | 0 | 1 | -90 | 90 | 0.00015402 | 3.8267e-05 | -0.00015402 | -3.8276e-05
79 | 81 | 6.8922 | 4.411 | 1.1574e-08 | 0 | 0 | 0 | 0 | 0 | 1 | -90 | 90 | 0.0012875 | 0.00032163 | -0.0012874 | -0.00032266
79 | 77 | 7.6289 | 4.8825 | 1.2811e-08 | 0 | 0 | 0 | 0 | 0 | 1 | -90 | 90 | 0.0090262 | 0.0022635 | -0.0090193 | -0.0022603
104 | 103 | 1.2631 | 0.80836 | 2.121e-09 | 0 | 0 | 0 | 0 | 0 | 1 | -90 | 90 | -0.0074579 | -0.0018692 | 0.0074587 | 0.0018694
103 | 105 | 3.4827 | 2.2289 | 5.8484e-09 | 0 | 0 | 0 | 0 | 0 | 1 | -90 | 90 | -0.0102 | -0.0025564 | 0.010204 | 0.0025583
70 | 71 | 0.84498 | 0.54079 | 1.4189e-09 | 0 | 0 | 0 | 0 | 0 | 1 | -90 | 90 | -5.9305e-05 | -1.4864e-05 | 5.9305e-05 | 1.4728e-05
71 | 72 | 1.1902 | 0.76171 | 1.9986e-09 | 0 | 0 | 0 | 0 | 0 | 1 | -90 | 90 | -9.7872e-05 | -2.4394e-05 | 9.7872e-05 | 2.4203e-05
76 | 77 | 1.9785 | 1.2662 | 3.3224e-09 | 0 | 0 | 0 | 0 | 0 | 1 | -90 | 90 | -0.0088278 | -0.002212 | 0.0088295 | 0.0022128
76 | 78 | 1.6525 | 1.0576 | 2.775e-09 | 0 | 0 | 0 | 0 | 0 | 1 | -90 | 90 | 0.0069467 | 0.0017405 | -0.0069458 | -0.0017402
78 | 80 | 1.5383 | 0.98451 | 2.5832e-09 | 0 | 0 | 0 | 0 | 0 | 1 | -90 | 90 | 0.0065099 | 0.001631 | -0.0065092 | -0.0016307
80 | 83 | 2.0534 | 1.3141 | 3.4481e-09 | 0 | 0 | 0 | 0 | 0 | 1 | -90 | 90 | 0.0059514 | 0.0014909 | -0.0059505 | -0.0014908
83 | 220 | 0.73339 | 0.46937 | 1.2316e-09 | 0 | 0 | 0 | 0 | 0 | 1 | -90 | 90 | 0.0053884 | 0.0013499 | -0.0053882 | -0.0013498
220 | 221 | 0.97402 | 0.62338 | 1.6356e-09 | 0 | 0 | 0 | 0 | 0 | 1 | -90 | 90 | 0.0037228 | 0.00093242 | -0.0037226 | -0.00093248
221 | 222 | 0.28969 | 0.1854 | 4.8646e-10 | 0 | 0 | 0 | 0 | 0 | 1 | -90 | 90 | 0.0037226 | 0.00093248 | -0.0037226 | -0.0009325
87 | 88 | 0.17882 | 0.11445 | 3.0029e-10 | 0 | 0 | 0 | 0 | 0 | 1 | -90 | 90 | -0.0033402 | -0.00083715 | 0.0033403 | 0.00083714
88 | 89 | 1.371 | 0.87742 | 2.3022e-09 | 0 | 0 | 0 | 0 | 0 | 1 | -90 | 90 | -0.0067175 | -0.0016836 | 0.0067182 | 0.0016838
89 | 90 | 2.4317 | 1.5563 | 4.0835e-09 | 0 | 0 | 0 | 0 | 0 | 1 | -90 | 90 | -0.010359 | -0.0025963 | 0.010362 | 0.0025977
90 | 102 | 0.14219 | 0.091 | 9.5508e-10 | 0 | 0 | 0 | 0 | 0 | 1 | -90 | 90 | -0.087872 | -0.022193 | 0.087884 | 0.022201
90 | 109 | 0.84502 | 0.54081 | 5.6761e-09 | 0 | 0 | 0 | 0 | 0 | 1 | -90 | 90 | 0.07751 | 0.019596 | -0.077455 | -0.019561
102 | 144 | 1.5693 | 1.0044 | 2.6353e-09 | 0 | 0 | 0 | 0 | 0 | 1 | -90 | 90 | 0.0017237 | 0.00043145 | -0.0017236 | -0.00043167
102 | 100 | 0.72389 | 0.46329 | 4.8624e-09 | 0 | 0 | 0 | 0 | 0 | 1 | -90 | 90 | -0.089608 | -0.022632 | 0.089671 | 0.022672
109 | 145 | 1.2472 | 0.79822 | 2.0944e-09 | 0 | 0 | 0 | 0 | 0 | 1 | -90 | 90 | 0.005875 | 0.0014677 | -0.0058745 | -0.0014676
109 | 107 | 0.24789 | 0.15865 | 1.6651e-09 | 0 | 0 | 0 | 0 | 0 | 1 | -90 | 90 | 0.07158 | 0.018093 | -0.071566 | -0.018084
144 | 152 | 1.9302 | 1.2353 | 3.2413e-09 | 0 | 0 | 0 | 0 | 0 | 1 | -90 | 90 | 0.00087187 | 0.0002182 | -0.00087186 | -0.00021851
100 | 99 | 3.361 | 2.1511 | 5.6441e-09 | 0 | 0 | 0 | 0 | 0 | 1 | -90 | 90 | 0.022847 | 0.0057326 | -0.022828 | -0.005721
145 | 108 | 1.9295 | 1.2349 | 3.2402e-09 | 0 | 0 | 0 | 0 | 0 | 1 | -90 | 90 | 0.0030975 | 0.00077164 | -0.0030973 | -0.00077183
107 | 110 | 0.23358 | 0.14949 | 1.569e-09 | 0 | 0 | 0 | 0 | 0 | 1 | -90 | 90 | 0.061362 | 0.015526 | -0.061352 | -0.01552
107 | 105 | 0.60766 | 0.3889 | 1.0204e-09 | 0 | 0 | 0 | 0 | 0 | 1 | -90 | 90 | 0.010204 | 0.0025587 | -0.010204 | -0.0025583
94 | 132 | 0.56561 | 0.36199 | 3.7992e-09 | 0 | 0 | 0 | 0 | 0 | 1 | -90 | 90 | -0.3194 | -0.081194 | 0.32002 | 0.08159
132 | 149 | 0.53172 | 0.3403 | 3.5716e-09 | 0 | 0 | 0 | 0 | 0 | 1 | -90 | 90 | -0.32094 | -0.081822 | 0.32153 | 0.082196
149 | 150 | 0.14266 | 0.091303 | 2.3957e-10 | 0 | 0 | 0 | 0 | 0 | 1 | -90 | 90 | 0.056409 | 0.014184 | -0.056404 | -0.014181
97 | 98 | 1.798 | 1.1507 | 3.0193e-09 | 0 | 0 | 0 | 0 | 0 | 1 | -90 | 90 | 0.0032243 | 0.00080787 | -0.0032241 | -0.00080804
97 | 99 | 1.2346 | 0.79017 | 2.0733e-09 | 0 | 0 | 0 | 0 | 0 | 1 | -90 | 90 | -0.0065677 | -0.0016458 | 0.0065683 | 0.001646
230 | 231 | 9.3576 | 5.9889 | 1.5714e-08 | 0 | 0 | 0 | 0 | 0 | 1 | -90 | 90 | -0.0016647 | -0.00041722 | 0.001665 | 0.00041587
231 | 108 | 19.8357 | 12.6948 | 3.3309e-08 | 0 | 0 | 0 | 0 | 0 | 1 | -90 | 90 | -0.001665 | -0.00041587 | 0.0016656 | 0.000413
143 | 148 | 0.21484 | 0.1375 | 1.4431e-09 | 0 | 0 | 0 | 0 | 0 | 1 | -90 | 90 | 0.059589 | 0.015074 | -0.059581 | -0.015069
143 | 151 | 0.16207 | 0.10373 | 1.0886e-09 | 0 | 0 | 0 | 0 | 0 | 1 | -90 | 90 | -0.059589 | -0.015074 | 0.059596 | 0.015078
148 | 134 | 0.49771 | 0.31853 | 3.3432e-09 | 0 | 0 | 0 | 0 | 0 | 1 | -90 | 90 | 0.05844 | 0.014783 | -0.058422 | -0.014772
151 | 110 | 0.074492 | 0.047675 | 5.0037e-10 | 0 | 0 | 0 | 0 | 0 | 1 | -90 | 90 | -0.060477 | -0.015299 | 0.06048 | 0.015301
222 | 223 | 5.0805 | 3.2515 | 8.5315e-09 | 0 | 0 | 0 | 0 | 0 | 1 | -90 | 90 | 0.0037226 | 0.0009325 | -0.0037218 | -0.00093281
113 | 114 | 0.32402 | 0.20737 | 2.1764e-09 | 0 | 0 | 0 | 0 | 0 | 1 | -90 | 90 | -0.05503 | -0.013916 | 0.055041 | 0.013922
113 | 115 | 2.4182 | 1.5476 | 4.0608e-09 | 0 | 0 | 0 | 0 | 0 | 1 | -90 | 90 | 0.00085491 | 0.00021388 | -0.00085489 | -0.00021426
114 | 134 | 0.1866 | 0.11942 | 1.2534e-09 | 0 | 0 | 0 | 0 | 0 | 1 | -90 | 90 | -0.056699 | -0.014338 | 0.056706 | 0.014342
134 | 146 | 1.677 | 1.0733 | 2.8162e-09 | 0 | 0 | 0 | 0 | 0 | 1 | -90 | 90 | 0.0017158 | 0.00042976 | -0.0017157 | -0.00043
146 | 147 | 0.057391 | 0.03673 | 9.6375e-11 | 0 | 0 | 0 | 0 | 0 | 1 | -90 | 90 | 0.00095144 | 0.00023845 | -0.00095144 | -0.00023846
120 | 121 | 2.3375 | 1.496 | 3.9252e-09 | 0 | 0 | 0 | 0 | 0 | 1 | -90 | 90 | 0.025816 | 0.006486 | -0.025799 | -0.0064756
121 | 126 | 0.038182 | 0.024436 | 6.4118e-11 | 0 | 0 | 0 | 0 | 0 | 1 | -90 | 90 | 0.024788 | 0.0062222 | -0.024788 | -0.0062221
126 | 124 | 0.53696 | 0.34365 | 9.017e-10 | 0 | 0 | 0 | 0 | 0 | 1 | -90 | 90 | 0.023612 | 0.0059273 | -0.023609 | -0.0059253
124 | 123 | 0.71621 | 0.45838 | 1.2027e-09 | 0 | 0 | 0 | 0 | 0 | 1 | -90 | 90 | 0.020814 | 0.0052249 | -0.020811 | -0.0052228
123 | 125 | 0.89209 | 0.57094 | 1.4981e-09 | 0 | 0 | 0 | 0 | 0 | 1 | -90 | 90 | 0.020077 | 0.005039 | -0.020073 | -0.0050366
125 | 127 | 1.1704 | 0.74903 | 1.9654e-09 | 0 | 0 | 0 | 0 | 0 | 1 | -90 | 90 | 0.018829 | 0.0047247 | -0.018824 | -0.0047221
127 | 128 | 0.48216 | 0.30858 | 8.0968e-10 | 0 | 0 | 0 | 0 | 0 | 1 | -90 | 90 | 0.015879 | 0.003984 | -0.015878 | -0.0039833
128 | 135 | 0.55187 | 0.3532 | 9.2675e-10 | 0 | 0 | 0 | 0 | 0 | 1 | -90 | 90 | 0.0018424 | 0.00046136 | -0.0018424 | -0.00046144
135 | 138 | 1.6079 | 1.0291 | 2.7001e-09 | 0 | 0 | 0 | 0 | 0 | 1 | -90 | 90 | 0.0018424 | 0.00046144 | -0.0018424 | -0.00046167
138 | 154 | 0.46322 | 0.29646 | 7.7787e-10 | 0 | 0 | 0 | 0 | 0 | 1 | -90 | 90 | 0.0012593 | 0.00031553 | -0.0012593 | -0.0003156
150 | 153 | 1.0174 | 0.65112 | 1.7085e-09 | 0 | 0 | 0 | 0 | 0 | 1 | -90 | 90 | 0.056044 | 0.014091 | -0.05601 | -0.014069
155 | 162 | 2.3135 | 1.4806 | 3.885e-09 | 0 | 0 | 0 | 0 | 0 | 1 | -90 | 90 | 0.00088816 | 0.00022222 | -0.00088814 | -0.00022259
153 | 228 | 1.075 | 0.68802 | 1.8053e-09 | 0 | 0 | 0 | 0 | 0 | 1 | -90 | 90 | 0.010038 | 0.002516 | -0.010037 | -0.0025154
153 | 226 | 2.3553 | 1.5074 | 3.9553e-09 | 0 | 0 | 0 | 0 | 0 | 1 | -90 | 90 | 0.045972 | 0.011553 | -0.045919 | -0.01152
226 | 224 | 1.5083 | 0.96532 | 2.5329e-09 | 0 | 0 | 0 | 0 | 0 | 1 | -90 | 90 | 0.03465 | 0.0086953 | -0.034631 | -0.0086832
224 | 225 | 1.447 | 0.92608 | 2.4299e-09 | 0 | 0 | 0 | 0 | 0 | 1 | -90 | 90 | 0.025636 | 0.0064288 | -0.025626 | -0.0064225
156 | 158 | 0.36887 | 0.23608 | 6.1943e-10 | 0 | 0 | 0 | 0 | 0 | 1 | -90 | 90 | 0.0080468 | 0.0020164 | -0.0080466 | -0.0020163
158 | 160 | 2.8446 | 1.8206 | 4.7769e-09 | 0 | 0 | 0 | 0 | 0 | 1 | -90 | 90 | 0.0019052 | 0.00047706 | -0.0019051 | -0.00047746
174 | 175 | 1.3576 | 0.86889 | 2.2798e-09 | 0 | 0 | 0 | 0 | 0 | 1 | -90 | 90 | 0.0018392 | 0.00046076 | -0.0018391 | -0.00046095
192 | 191 | 0.017678 | 0.011314 | 1.1875e-10 | 0 | 0 | 0 | 0 | 0 | 1 | -90 | 90 | 0.010671 | 0.002666 | -0.010671 | -0.002666
191 | 190 | 1.0489 | 0.67132 | 7.0458e-09 | 0 | 0 | 0 | 0 | 0 | 1 | -90 | 90 | 0.010091 | 0.0025207 | -0.01009 | -0.0025206
178 | 179 | 0.017693 | 0.011323 | 2.9711e-11 | 0 | 0 | 0 | 0 | 0 | 1 | -90 | 90 | -0.0026754 | -0.00067024 | 0.0026754 | 0.00067024
178 | 180 | 0.31532 | 0.20181 | 5.2951e-10 | 0 | 0 | 0 | 0 | 0 | 1 | -90 | 90 | 0.0024099 | 0.00060372 | -0.0024099 | -0.00060376
179 | 181 | 2.1474 | 1.3744 | 3.6061e-09 | 0 | 0 | 0 | 0 | 0 | 1 | -90 | 90 | -0.0034317 | -0.00085981 | 0.003432 | 0.00085965
180 | 182 | 0.92013 | 0.58888 | 1.5452e-09 | 0 | 0 | 0 | 0 | 0 | 1 | -90 | 90 | 0.0022662 | 0.00056775 | -0.0022662 | -0.00056786
181 | 183 | 3.9774 | 2.5455 | 6.6791e-09 | 0 | 0 | 0 | 0 | 0 | 1 | -90 | 90 | -0.003432 | -0.00085965 | 0.0034325 | 0.00085936
182 | 184 | 1.0627 | 0.6801 | 1.7845e-09 | 0 | 0 | 0 | 0 | 0 | 1 | -90 | 90 | 0.0022662 | 0.00056786 | -0.0022661 | -0.00056799
183 | 185 | 0.734 | 0.46976 | 1.2326e-09 | 0 | 0 | 0 | 0 | 0 | 1 | -90 | 90 | -0.0042894 | -0.0010741 | 0.0042896 | 0.0010741
185 | 188 | 1.4562 | 0.93196 | 9.7814e-09 | 0 | 0 | 0 | 0 | 0 | 1 | -90 | 90 | -0.0097322 | -0.0024314 | 0.0097337 | 0.0024315
185 | 186 | 0.80135 | 0.51287 | 5.3828e-09 | 0 | 0 | 0 | 0 | 0 | 1 | -90 | 90 | 0.0054426 | 0.0013573 | -0.0054423 | -0.0013576
188 | 190 | 0.98013 | 0.62728 | 6.5836e-09 | 0 | 0 | 0 | 0 | 0 | 1 | -90 | 90 | -0.010089 | -0.0025205 | 0.01009 | 0.0025206
186 | 187 | 1.2668 | 0.81075 | 8.5092e-09 | 0 | 0 | 0 | 0 | 0 | 1 | -90 | 90 | 0.005083 | 0.0012676 | -0.0050827 | -0.0012682
187 | 189 | 0.6591 | 0.42182 | 4.4272e-09 | 0 | 0 | 0 | 0 | 0 | 1 | -90 | 90 | 0.0050827 | 0.0012682 | -0.0050825 | -0.0012684
189 | 233 | 18.4271 | 11.7934 | 6.1888e-08 | 0 | 0 | 0 | 0 | 0 | 1 | -90 | 90 | 0.0022559 | 0.00055999 | -0.0022548 | -0.00056516
199 | 200 | 0.071675 | 0.045872 | 1.2036e-10 | 0 | 0 | 0 | 0 | 0 | 1 | -90 | 90 | -0.0011869 | -0.00029749 | 0.0011869 | 0.00029748
200 | 202 | 1.1413 | 0.73044 | 1.9166e-09 | 0 | 0 | 0 | 0 | 0 | 1 | -90 | 90 | -0.0013188 | -0.00033053 | 0.0013188 | 0.00033036
202 | 203 | 0.25932 | 0.16597 | 4.3548e-10 | 0 | 0 | 0 | 0 | 0 | 1 | -90 | 90 | -0.0014507 | -0.00036342 | 0.0014507 | 0.00036339
203 | 204 | 0.14147 | 0.09054 | 2.3756e-10 | 0 | 0 | 0 | 0 | 0 | 1 | -90 | 90 | -0.0015826 | -0.00039644 | 0.0015826 | 0.00039642
204 | 205 | 0.91166 | 0.58346 | 1.5309e-09 | 0 | 0 | 0 | 0 | 0 | 1 | -90 | 90 | -0.0019783 | -0.00049559 | 0.0019783 | 0.00049547
205 | 206 | 0.75842 | 0.48539 | 1.2736e-09 | 0 | 0 | 0 | 0 | 0 | 1 | -90 | 90 | -0.0021102 | -0.00052852 | 0.0021102 | 0.00052843
206 | 207 | 1.3263 | 0.84884 | 2.2272e-09 | 0 | 0 | 0 | 0 | 0 | 1 | -90 | 90 | -0.0026047 | -0.00065235 | 0.0026048 | 0.0006522
207 | 208 | 0.67726 | 0.43345 | 1.1373e-09 | 0 | 0 | 0 | 0 | 0 | 1 | -90 | 90 | -0.0027366 | -0.00068525 | 0.0027367 | 0.00068518
208 | 209 | 1.2865 | 0.82335 | 2.1603e-09 | 0 | 0 | 0 | 0 | 0 | 1 | -90 | 90 | -0.0032311 | -0.0008091 | 0.0032313 | 0.00080899
209 | 210 | 0.73808 | 0.47237 | 1.2394e-09 | 0 | 0 | 0 | 0 | 0 | 1 | -90 | 90 | -0.0037257 | -0.00093291 | 0.0037258 | 0.00093287
225 | 227 | 0.24051 | 0.15393 | 4.0388e-10 | 0 | 0 | 0 | 0 | 0 | 1 | -90 | 90 | 0.0144 | 0.0036093 | -0.0144 | -0.003609