## bus_data
BUS_I | BUS_TYPE | Pd | Qd | Gs | Bs | area | Vm | Va | baseKV | zone | Vmax | Vmin
1 | 1 | 0.00028494 | 7.1412e-05 | 0 | 0 | 1 | 0.98344 | -0.31634 | 0.4 | 1 | 1.1 | 0.9
2 | 1 | 0 | 0 | 0 | 0 | 1 | 0.98163 | -0.35152 | 0.4 | 1 | 1.1 | 0.9
3 | 1 | 0 | 0 | 0 | 0 | 1 | 0.98359 | -0.31356 | 0.4 | 1 | 1.1 | 0.9
4 | 1 | 0 | 0 | 0 | 0 | 1 | 0.98072 | -0.36943 | 0.4 | 1 | 1.1 | 0.9
5 | 1 | 0 | 0 | 0 | 0 | 1 | 0.98145 | -0.35502 | 0.4 | 1 | 1.1 | 0.9
6 | 1 | 0.00049951 | 0.00012519 | 0 | 0 | 1 | 0.98423 | -0.30113 | 0.4 | 1 | 1.1 | 0.9
7 | 1 | 0 | 0 | 0 | 0 | 1 | 0.98358 | -0.31375 | 0.4 | 1 | 1.1 | 0.9
49 | 1 | 0 | 0 | 0 | 0 | 1 | 0.98063 | -0.37106 | 0.4 | 1 | 1.1 | 0.9
105 | 1 | 0.0010174 | 0.00025499 | 0 | 0 | 1 | 0.9807 | -0.36981 | 0.4 | 1 | 1.1 | 0.9
75 | 1 | 0.00067603 | 0.00016943 | 0 | 0 | 1 | 0.98143 | -0.35548 | 0.4 | 1 | 1.1 | 0.9
60 | 1 | 0.00041738 | 0.00010461 | 0 | 0 | 1 | 0.98111 | -0.36164 | 0.4 | 1 | 1.1 | 0.9
17 | 1 | 0 | 0 | 0 | 0 | 1 | 0.9848 | -0.29013 | 0.4 | 1 | 1.1 | 0.9
109 | 1 | 0.00044819 | 0.00011233 | 0 | 0 | 1 | 0.98357 | -0.31385 | 0.4 | 1 | 1.1 | 0.9
214 | 1 | 0.0039252 | 0.00098374 | 0 | 0 | 1 | 0.98041 | -0.37546 | 0.4 | 1 | 1.1 | 0.9
16 | 1 | 0 | 0 | 0 | 0 | 1 | 0.97833 | -0.41615 | 0.4 | 1 | 1.1 | 0.9
59 | 1 | 0.00069429 | 0.00017401 | 0 | 0 | 1 | 0.98021 | -0.37913 | 0.4 | 1 | 1.1 | 0.9
18 | 1 | 0.00033886 | 8.4926e-05 | 0 | 0 | 1 | 0.98508 | -0.28466 | 0.4 | 1 | 1.1 | 0.9
19 | 1 | 0.0005147 | 0.000129 | 0 | 0 | 1 | 0.98479 | -0.29034 | 0.4 | 1 | 1.1 | 0.9
8 | 1 | 0.00095745 | 0.00023996 | 0 | 0 | 1 | 0.99973 | -0.005276 | 0.4 | 1 | 1.1 | 0.9
9 | 1 | 0.002537 | 0.00063584 | 0 | 0 | 1 | 0.99972 | -0.0054695 | 0.4 | 1 | 1.1 | 0.9
10 | 1 | 0 | 0 | 0 | 0 | 1 | 0.99982 | -0.0035086 | 0.4 | 1 | 1.1 | 0.9
12 | 3 | 0 | 0 | 0 | 0 | 1 | 1 | 0 | 0.4 | 1 | 1.1 | 0.9
97 | 1 | 0.0031796 | 0.00079688 | 0 | 0 | 1 | 0.98824 | -0.22398 | 0.4 | 1 | 1.1 | 0.9
35 | 1 | 0 | 0 | 0 | 0 | 1 | 0.98835 | -0.22181 | 0.4 | 1 | 1.1 | 0.9
108 | 1 | 0.00061282 | 0.00015359 | 0 | 0 | 1 | 0.99822 | -0.03357 | 0.4 | 1 | 1.1 | 0.9
77 | 1 | 0.00025026 | 6.2722e-05 | 0 | 0 | 1 | 0.99666 | -0.063043 | 0.4 | 1 | 1.1 | 0.9
76 | 1 | 0.00028721 | 7.1981e-05 | 0 | 0 | 1 | 0.99666 | -0.062964 | 0.4 | 1 | 1.1 | 0.9
79 | 1 | 0.00027399 | 6.8667e-05 | 0 | 0 | 1 | 0.998 | -0.037667 | 0.4 | 1 | 1.1 | 0.9
13 | 1 | 0.0004985 | 0.00012493 | 0 | 0 | 1 | 0.9783 | -0.41673 | 0.4 | 1 | 1.1 | 0.9
14 | 1 | 0.00025552 | 6.404e-05 | 0 | 0 | 1 | 0.97831 | -0.41661 | 0.4 | 1 | 1.1 | 0.9
15 | 1 | 0.00020393 | 5.1109e-05 | 0 | 0 | 1 | 0.9783 | -0.41674 | 0.4 | 1 | 1.1 | 0.9
46 | 1 | 0.00012872 | 3.2259e-05 | 0 | 0 | 1 | 0.97544 | -0.47292 | 0.4 | 1 | 1.1 | 0.9
107 | 1 | 0 | 0 | 0 | 0 | 1 | 0.97551 | -0.47131 | 0.4 | 1 | 1.1 | 0.9
149 | 1 | 0.00051951 | 0.0001302 | 0 | 0 | 1 | 0.97511 | -0.47909 | 0.4 | 1 | 1.1 | 0.9
106 | 1 | 0 | 0 | 0 | 0 | 1 | 0.9772 | -0.43798 | 0.4 | 1 | 1.1 | 0.9
110 | 1 | 0.0020804 | 0.00052141 | 0 | 0 | 1 | 0.97305 | -0.51971 | 0.4 | 1 | 1.1 | 0.9
111 | 1 | 0.00025312 | 6.3438e-05 | 0 | 0 | 1 | 0.97305 | -0.51981 | 0.4 | 1 | 1.1 | 0.9
112 | 1 | 0 | 0 | 0 | 0 | 1 | 0.97314 | -0.51801 | 0.4 | 1 | 1.1 | 0.9
114 | 1 | 0.00093894 | 0.00023532 | 0 | 0 | 1 | 0.97305 | -0.51966 | 0.4 | 1 | 1.1 | 0.9
142 | 1 | 0 | 0 | 0 | 0 | 1 | 0.97303 | -0.52004 | 0.4 | 1 | 1.1 | 0.9
141 | 1 | 0.00099895 | 0.00025036 | 0 | 0 | 1 | 0.97301 | -0.52055 | 0.4 | 1 | 1.1 | 0.9
143 | 1 | 0.0010966 | 0.00027485 | 0 | 0 | 1 | 0.973 | -0.52064 | 0.4 | 1 | 1.1 | 0.9
148 | 1 | 0.00077231 | 0.00019356 | 0 | 0 | 1 | 0.9736 | -0.50895 | 0.4 | 1 | 1.1 | 0.9
20 | 1 | 0.00084596 | 0.00021202 | 0 | 0 | 1 | 0.97441 | -0.49326 | 0.4 | 1 | 1.1 | 0.9
21 | 1 | 0.00071735 | 0.00017979 | 0 | 0 | 1 | 0.97441 | -0.49328 | 0.4 | 1 | 1.1 | 0.9
22 | 1 | 0 | 0 | 0 | 0 | 1 | 0.97443 | -0.49288 | 0.4 | 1 | 1.1 | 0.9
23 | 1 | 0.00034187 | 8.5681e-05 | 0 | 0 | 1 | 0.97441 | -0.49335 | 0.4 | 1 | 1.1 | 0.9
24 | 1 | 0.0018719 | 0.00046914 | 0 | 0 | 1 | 0.97447 | -0.49211 | 0.4 | 1 | 1.1 | 0.9
25 | 1 | 0.0027146 | 0.00068033 | 0 | 0 | 1 | 0.97434 | -0.49469 | 0.4 | 1 | 1.1 | 0.9
26 | 1 | 0.0016481 | 0.00041306 | 0 | 0 | 1 | 0.97432 | -0.49518 | 0.4 | 1 | 1.1 | 0.9
58 | 1 | 0 | 0 | 0 | 0 | 1 | 0.97457 | -0.49006 | 0.4 | 1 | 1.1 | 0.9
29 | 1 | 0.00040872 | 0.00010244 | 0 | 0 | 1 | 0.9744 | -0.49362 | 0.4 | 1 | 1.1 | 0.9
31 | 1 | 0.00025201 | 6.3161e-05 | 0 | 0 | 1 | 0.97444 | -0.49281 | 0.4 | 1 | 1.1 | 0.9
27 | 1 | 0.00038397 | 9.6231e-05 | 0 | 0 | 1 | 0.97431 | -0.49532 | 0.4 | 1 | 1.1 | 0.9
90 | 1 | 0.00029216 | 7.3223e-05 | 0 | 0 | 1 | 0.97445 | -0.49255 | 0.4 | 1 | 1.1 | 0.9
47 | 1 | 0.00026436 | 6.6256e-05 | 0 | 0 | 1 | 0.9753 | -0.47574 | 0.4 | 1 | 1.1 | 0.9
48 | 1 | 0.00038365 | 9.6151e-05 | 0 | 0 | 1 | 0.97526 | -0.47661 | 0.4 | 1 | 1.1 | 0.9
56 | 1 | 0.0037119 | 0.0009303 | 0 | 0 | 1 | 0.97499 | -0.48189 | 0.4 | 1 | 1.1 | 0.9
57 | 1 | 0.00063517 | 0.00015919 | 0 | 0 | 1 | 0.97493 | -0.48308 | 0.4 | 1 | 1.1 | 0.9
65 | 1 | 0.00019423 | 4.8679e-05 | 0 | 0 | 1 | 0.9745 | -0.49154 | 0.4 | 1 | 1.1 | 0.9
91 | 1 | 0.0002497 | 6.258e-05 | 0 | 0 | 1 | 0.98551 | -0.2764 | 0.4 | 1 | 1.1 | 0.9
98 | 1 | 0.00056996 | 0.00014284 | 0 | 0 | 1 | 0.98478 | -0.29046 | 0.4 | 1 | 1.1 | 0.9
92 | 1 | 0 | 0 | 0 | 0 | 1 | 0.98635 | -0.26022 | 0.4 | 1 | 1.1 | 0.9
28 | 1 | 0.0002902 | 7.2732e-05 | 0 | 0 | 1 | 0.97427 | -0.4962 | 0.4 | 1 | 1.1 | 0.9
30 | 1 | 0 | 0 | 0 | 0 | 1 | 0.9741 | -0.49954 | 0.4 | 1 | 1.1 | 0.9
117 | 1 | 0 | 0 | 0 | 0 | 1 | 0.9733 | -0.51547 | 0.4 | 1 | 1.1 | 0.9
115 | 1 | 0.00037181 | 9.3184e-05 | 0 | 0 | 1 | 0.97327 | -0.51592 | 0.4 | 1 | 1.1 | 0.9
116 | 1 | 0.0011087 | 0.00027787 | 0 | 0 | 1 | 0.97325 | -0.51644 | 0.4 | 1 | 1.1 | 0.9
118 | 1 | 0 | 0 | 0 | 0 | 1 | 0.97324 | -0.51649 | 0.4 | 1 | 1.1 | 0.9
119 | 1 | 0.00019218 | 4.8165e-05 | 0 | 0 | 1 | 0.97325 | -0.51647 | 0.4 | 1 | 1.1 | 0.9
120 | 1 | 0.00040228 | 0.00010082 | 0 | 0 | 1 | 0.97328 | -0.51579 | 0.4 | 1 | 1.1 | 0.9
157 | 1 | 0.00014028 | 3.5157e-05 | 0 | 0 | 1 | 0.97324 | -0.51661 | 0.4 | 1 | 1.1 | 0.9
32 | 1 | 0.00083924 | 0.00021033 | 0 | 0 | 1 | 0.98852 | -0.21851 | 0.4 | 1 | 1.1 | 0.9
33 | 1 | 0 | 0 | 0 | 0 | 1 | 0.98853 | -0.21827 | 0.4 | 1 | 1.1 | 0.9
36 | 1 | 0.0017455 | 0.00043746 | 0 | 0 | 1 | 0.98904 | -0.20838 | 0.4 | 1 | 1.1 | 0.9
34 | 1 | 0 | 0 | 0 | 0 | 1 | 0.98809 | -0.22683 | 0.4 | 1 | 1.1 | 0.9
37 | 1 | 0.00040144 | 0.00010061 | 0 | 0 | 1 | 0.98807 | -0.22727 | 0.4 | 1 | 1.1 | 0.9
38 | 1 | 0 | 0 | 0 | 0 | 1 | 0.98818 | -0.22507 | 0.4 | 1 | 1.1 | 0.9
103 | 1 | 0 | 0 | 0 | 0 | 1 | 0.98809 | -0.22662 | 0.4 | 1 | 1.1 | 0.9
85 | 1 | 0.00091465 | 0.00022923 | 0 | 0 | 1 | 0.98827 | -0.22328 | 0.4 | 1 | 1.1 | 0.9
81 | 1 | 0.00030438 | 7.6284e-05 | 0 | 0 | 1 | 0.99463 | -0.10152 | 0.4 | 1 | 1.1 | 0.9
40 | 1 | 0.0007015 | 0.00017581 | 0 | 0 | 1 | 0.99583 | -0.078726 | 0.4 | 1 | 1.1 | 0.9
42 | 1 | 0.00093191 | 0.00023356 | 0 | 0 | 1 | 0.99599 | -0.075612 | 0.4 | 1 | 1.1 | 0.9
39 | 1 | 0.00015021 | 3.7646e-05 | 0 | 0 | 1 | 0.99499 | -0.094642 | 0.4 | 1 | 1.1 | 0.9
44 | 1 | 0.00071387 | 0.00017891 | 0 | 0 | 1 | 0.98803 | -0.22805 | 0.4 | 1 | 1.1 | 0.9
84 | 1 | 0.00025138 | 6.3003e-05 | 0 | 0 | 1 | 0.98822 | -0.22437 | 0.4 | 1 | 1.1 | 0.9
41 | 1 | 0.0009899 | 0.00024809 | 0 | 0 | 1 | 0.99492 | -0.096018 | 0.4 | 1 | 1.1 | 0.9
43 | 1 | 0 | 0 | 0 | 0 | 1 | 0.99474 | -0.099455 | 0.4 | 1 | 1.1 | 0.9
51 | 1 | 0.0011651 | 0.00029199 | 0 | 0 | 1 | 0.9939 | -0.11528 | 0.4 | 1 | 1.1 | 0.9
53 | 1 | 0.000459 | 0.00011504 | 0 | 0 | 1 | 0.99388 | -0.11569 | 0.4 | 1 | 1.1 | 0.9
50 | 1 | 0.00022347 | 5.6008e-05 | 0 | 0 | 1 | 0.99394 | -0.11451 | 0.4 | 1 | 1.1 | 0.9
82 | 1 | 0.00052428 | 0.0001314 | 0 | 0 | 1 | 0.99449 | -0.10426 | 0.4 | 1 | 1.1 | 0.9
87 | 1 | 0.0012391 | 0.00031056 | 0 | 0 | 1 | 0.99506 | -0.093302 | 0.4 | 1 | 1.1 | 0.9
88 | 1 | 0 | 0 | 0 | 0 | 1 | 0.99509 | -0.092623 | 0.4 | 1 | 1.1 | 0.9
45 | 1 | 0 | 0 | 0 | 0 | 1 | 0.9879 | -0.23067 | 0.4 | 1 | 1.1 | 0.9
68 | 1 | 0 | 0 | 0 | 0 | 1 | 0.98775 | -0.2336 | 0.4 | 1 | 1.1 | 0.9
66 | 1 | 0.0021006 | 0.00052646 | 0 | 0 | 1 | 0.98772 | -0.23414 | 0.4 | 1 | 1.1 | 0.9
80 | 1 | 0 | 0 | 0 | 0 | 1 | 0.99636 | -0.068718 | 0.4 | 1 | 1.1 | 0.9
102 | 1 | 0.00051245 | 0.00012843 | 0 | 0 | 1 | 0.99603 | -0.074988 | 0.4 | 1 | 1.1 | 0.9
78 | 1 | 0 | 0 | 0 | 0 | 1 | 0.99667 | -0.062845 | 0.4 | 1 | 1.1 | 0.9
62 | 1 | 0.00035471 | 8.8898e-05 | 0 | 0 | 1 | 0.98788 | -0.2309 | 0.4 | 1 | 1.1 | 0.9
61 | 1 | 0.00034637 | 8.681e-05 | 0 | 0 | 1 | 0.98788 | -0.23102 | 0.4 | 1 | 1.1 | 0.9
52 | 1 | 0 | 0 | 0 | 0 | 1 | 0.99396 | -0.11413 | 0.4 | 1 | 1.1 | 0.9
54 | 1 | 0 | 0 | 0 | 0 | 1 | 0.99431 | -0.10745 | 0.4 | 1 | 1.1 | 0.9
55 | 1 | 0 | 0 | 0 | 0 | 1 | 0.99394 | -0.11447 | 0.4 | 1 | 1.1 | 0.9
94 | 1 | 0.0012894 | 0.00032316 | 0 | 0 | 1 | 0.99203 | -0.15092 | 0.4 | 1 | 1.1 | 0.9
89 | 1 | 0.00029909 | 7.4959e-05 | 0 | 0 | 1 | 0.99524 | -0.089781 | 0.4 | 1 | 1.1 | 0.9
93 | 1 | 0.00022981 | 5.7595e-05 | 0 | 0 | 1 | 0.99189 | -0.15346 | 0.4 | 1 | 1.1 | 0.9
64 | 1 | 0 | 0 | 0 | 0 | 1 | 0.97211 | -0.53844 | 0.4 | 1 | 1.1 | 0.9
124 | 1 | 0 | 0 | 0 | 0 | 1 | 0.97208 | -0.5389 | 0.4 | 1 | 1.1 | 0.9
135 | 1 | 0.00079688 | 0.00019972 | 0 | 0 | 1 | 0.97213 | -0.53796 | 0.4 | 1 | 1.1 | 0.9
113 | 1 | 0 | 0 | 0 | 0 | 1 | 0.97318 | -0.5171 | 0.4 | 1 | 1.1 | 0.9
128 | 1 | 0 | 0 | 0 | 0 | 1 | 0.97287 | -0.52322 | 0.4 | 1 | 1.1 | 0.9
122 | 1 | 0.0003933 | 9.8569e-05 | 0 | 0 | 1 | 0.97206 | -0.53933 | 0.4 | 1 | 1.1 | 0.9
123 | 1 | 0.0006028 | 0.00015107 | 0 | 0 | 1 | 0.97226 | -0.53531 | 0.4 | 1 | 1.1 | 0.9
125 | 1 | 0.0029963 | 0.00075094 | 0 | 0 | 1 | 0.97227 | -0.53525 | 0.4 | 1 | 1.1 | 0.9
147 | 1 | 0 | 0 | 0 | 0 | 1 | 0.97233 | -0.53407 | 0.4 | 1 | 1.1 | 0.9
126 | 1 | 0.00067286 | 0.00016863 | 0 | 0 | 1 | 0.97282 | -0.52435 | 0.4 | 1 | 1.1 | 0.9
127 | 1 | 0.00018852 | 4.7247e-05 | 0 | 0 | 1 | 0.97281 | -0.52446 | 0.4 | 1 | 1.1 | 0.9
129 | 1 | 0 | 0 | 0 | 0 | 1 | 0.97277 | -0.5252 | 0.4 | 1 | 1.1 | 0.9
130 | 1 | 0 | 0 | 0 | 0 | 1 | 0.97283 | -0.52409 | 0.4 | 1 | 1.1 | 0.9
140 | 1 | 0.0006535 | 0.00016378 | 0 | 0 | 1 | 0.97276 | -0.52539 | 0.4 | 1 | 1.1 | 0.9
136 | 1 | 0.00083209 | 0.00020854 | 0 | 0 | 1 | 0.97277 | -0.52536 | 0.4 | 1 | 1.1 | 0.9
153 | 1 | 0 | 0 | 0 | 0 | 1 | 0.97242 | -0.53227 | 0.4 | 1 | 1.1 | 0.9
155 | 1 | 0.00086055 | 0.00021567 | 0 | 0 | 1 | 0.97278 | -0.52507 | 0.4 | 1 | 1.1 | 0.9
131 | 1 | 0.00055442 | 0.00013895 | 0 | 0 | 1 | 0.97215 | -0.53753 | 0.4 | 1 | 1.1 | 0.9
132 | 1 | 0.0012753 | 0.00031961 | 0 | 0 | 1 | 0.97215 | -0.53747 | 0.4 | 1 | 1.1 | 0.9
133 | 1 | 0.00038212 | 9.5769e-05 | 0 | 0 | 1 | 0.97215 | -0.53757 | 0.4 | 1 | 1.1 | 0.9
134 | 1 | 0.00026513 | 6.6447e-05 | 0 | 0 | 1 | 0.9722 | -0.53656 | 0.4 | 1 | 1.1 | 0.9
144 | 1 | 0 | 0 | 0 | 0 | 1 | 0.97226 | -0.53539 | 0.4 | 1 | 1.1 | 0.9
137 | 1 | 0 | 0 | 0 | 0 | 1 | 0.97273 | -0.5261 | 0.4 | 1 | 1.1 | 0.9
138 | 1 | 0.00050128 | 0.00012563 | 0 | 0 | 1 | 0.97271 | -0.52637 | 0.4 | 1 | 1.1 | 0.9
139 | 1 | 0.00021237 | 5.3224e-05 | 0 | 0 | 1 | 0.9727 | -0.52668 | 0.4 | 1 | 1.1 | 0.9
151 | 1 | 0.00027831 | 6.9752e-05 | 0 | 0 | 1 | 0.97269 | -0.52677 | 0.4 | 1 | 1.1 | 0.9
145 | 1 | 0.0010599 | 0.00026564 | 0 | 0 | 1 | 0.97232 | -0.53424 | 0.4 | 1 | 1.1 | 0.9
146 | 1 | 0.0011805 | 0.00029586 | 0 | 0 | 1 | 0.97223 | -0.53593 | 0.4 | 1 | 1.1 | 0.9
150 | 1 | 0.00078987 | 0.00019796 | 0 | 0 | 1 | 0.97268 | -0.52701 | 0.4 | 1 | 1.1 | 0.9
152 | 1 | 0.00047202 | 0.0001183 | 0 | 0 | 1 | 0.97268 | -0.52705 | 0.4 | 1 | 1.1 | 0.9
156 | 1 | 0.00047314 | 0.00011858 | 0 | 0 | 1 | 0.97241 | -0.53237 | 0.4 | 1 | 1.1 | 0.9
154 | 1 | 0.00065258 | 0.00016355 | 0 | 0 | 1 | 0.97276 | -0.5255 | 0.4 | 1 | 1.1 | 0.9
67 | 1 | 0.00054052 | 0.00013547 | 0 | 0 | 1 | 0.98771 | -0.23431 | 0.4 | 1 | 1.1 | 0.9
69 | 1 | 0.00081517 | 0.0002043 | 0 | 0 | 1 | 0.98072 | -0.36876 | 0.4 | 1 | 1.1 | 0.9
70 | 1 | 0 | 0 | 0 | 0 | 1 | 0.98074 | -0.36826 | 0.4 | 1 | 1.1 | 0.9
71 | 1 | 0.00026371 | 6.6093e-05 | 0 | 0 | 1 | 0.98094 | -0.36455 | 0.4 | 1 | 1.1 | 0.9
180 | 1 | 0.00078843 | 0.0001976 | 0 | 0 | 1 | 0.97863 | -0.40956 | 0.4 | 1 | 1.1 | 0.9
179 | 1 | 0.00022588 | 5.6611e-05 | 0 | 0 | 1 | 0.97853 | -0.41143 | 0.4 | 1 | 1.1 | 0.9
73 | 1 | 0.00021297 | 5.3376e-05 | 0 | 0 | 1 | 0.98108 | -0.36163 | 0.4 | 1 | 1.1 | 0.9
72 | 1 | 0.00083939 | 0.00021037 | 0 | 0 | 1 | 0.9813 | -0.35752 | 0.4 | 1 | 1.1 | 0.9
74 | 1 | 0 | 0 | 0 | 0 | 1 | 0.982 | -0.34388 | 0.4 | 1 | 1.1 | 0.9
96 | 1 | 0 | 0 | 0 | 0 | 1 | 0.991 | -0.17045 | 0.4 | 1 | 1.1 | 0.9
95 | 1 | 0.00049047 | 0.00012292 | 0 | 0 | 1 | 0.99155 | -0.16006 | 0.4 | 1 | 1.1 | 0.9
101 | 1 | 0.00049027 | 0.00012287 | 0 | 0 | 1 | 0.99598 | -0.075897 | 0.4 | 1 | 1.1 | 0.9
83 | 1 | 0.00086553 | 0.00021692 | 0 | 0 | 1 | 0.99442 | -0.10561 | 0.4 | 1 | 1.1 | 0.9
86 | 1 | 0.00045234 | 0.00011337 | 0 | 0 | 1 | 0.99441 | -0.10581 | 0.4 | 1 | 1.1 | 0.9
100 | 1 | 0.00026256 | 6.5803e-05 | 0 | 0 | 1 | 0.99541 | -0.086571 | 0.4 | 1 | 1.1 | 0.9
159 | 1 | 0.002439 | 0.00061126 | 0 | 0 | 1 | 0.97662 | -0.44903 | 0.4 | 1 | 1.1 | 0.9
160 | 1 | 0 | 0 | 0 | 0 | 1 | 0.97671 | -0.4472 | 0.4 | 1 | 1.1 | 0.9
161 | 1 | 0 | 0 | 0 | 0 | 1 | 0.97656 | -0.45012 | 0.4 | 1 | 1.1 | 0.9
162 | 1 | 0.00030086 | 7.5402e-05 | 0 | 0 | 1 | 0.9767 | -0.44744 | 0.4 | 1 | 1.1 | 0.9
163 | 1 | 0 | 0 | 0 | 0 | 1 | 0.97686 | -0.44426 | 0.4 | 1 | 1.1 | 0.9
164 | 1 | 0.0016446 | 0.00041217 | 0 | 0 | 1 | 0.97618 | -0.45776 | 0.4 | 1 | 1.1 | 0.9
165 | 1 | 0.000511 | 0.00012807 | 0 | 0 | 1 | 0.9767 | -0.44746 | 0.4 | 1 | 1.1 | 0.9
171 | 1 | 0.00067615 | 0.00016946 | 0 | 0 | 1 | 0.97666 | -0.44822 | 0.4 | 1 | 1.1 | 0.9
183 | 1 | 0 | 0 | 0 | 0 | 1 | 0.97712 | -0.43925 | 0.4 | 1 | 1.1 | 0.9
166 | 1 | 0.0013139 | 0.0003293 | 0 | 0 | 1 | 0.97585 | -0.46427 | 0.4 | 1 | 1.1 | 0.9
169 | 1 | 0.0025369 | 0.0006358 | 0 | 0 | 1 | 0.97614 | -0.45847 | 0.4 | 1 | 1.1 | 0.9
182 | 1 | 0.00084738 | 0.00021237 | 0 | 0 | 1 | 0.97743 | -0.43314 | 0.4 | 1 | 1.1 | 0.9
167 | 1 | 0.0011625 | 0.00029135 | 0 | 0 | 1 | 0.97571 | -0.46696 | 0.4 | 1 | 1.1 | 0.9
168 | 1 | 0 | 0 | 0 | 0 | 1 | 0.97552 | -0.47065 | 0.4 | 1 | 1.1 | 0.9
184 | 1 | 0.001879 | 0.00047093 | 0 | 0 | 1 | 0.97548 | -0.47143 | 0.4 | 1 | 1.1 | 0.9
170 | 1 | 0.0031179 | 0.00078143 | 0 | 0 | 1 | 0.97609 | -0.4594 | 0.4 | 1 | 1.1 | 0.9
172 | 1 | 0 | 0 | 0 | 0 | 1 | 0.97581 | -0.46483 | 0.4 | 1 | 1.1 | 0.9
176 | 1 | 0 | 0 | 0 | 0 | 1 | 0.97518 | -0.47742 | 0.4 | 1 | 1.1 | 0.9
185 | 1 | 0.002092 | 0.00052431 | 0 | 0 | 1 | 0.97474 | -0.48589 | 0.4 | 1 | 1.1 | 0.9
186 | 1 | 0.00082861 | 0.00020767 | 0 | 0 | 1 | 0.97505 | -0.47988 | 0.4 | 1 | 1.1 | 0.9
174 | 1 | 0.0081136 | 0.0020335 | 0 | 0 | 1 | 0.9749 | -0.48282 | 0.4 | 1 | 1.1 | 0.9
191 | 1 | 0 | 0 | 0 | 0 | 1 | 0.97406 | -0.49939 | 0.4 | 1 | 1.1 | 0.9
173 | 1 | 0.0025891 | 0.00064889 | 0 | 0 | 1 | 0.97486 | -0.48356 | 0.4 | 1 | 1.1 | 0.9
175 | 1 | 0 | 0 | 0 | 0 | 1 | 0.97483 | -0.48417 | 0.4 | 1 | 1.1 | 0.9
177 | 1 | 0.00074884 | 0.00018768 | 0 | 0 | 1 | 0.97479 | -0.48497 | 0.4 | 1 | 1.1 | 0.9
178 | 1 | 0.00064515 | 0.00016169 | 0 | 0 | 1 | 0.9748 | -0.48492 | 0.4 | 1 | 1.1 | 0.9
187 | 1 | 0 | 0 | 0 | 0 | 1 | 0.97478 | -0.48527 | 0.4 | 1 | 1.1 | 0.9
192 | 1 | 0 | 0 | 0 | 0 | 1 | 0.97497 | -0.48138 | 0.4 | 1 | 1.1 | 0.9
188 | 1 | 0.0021281 | 0.00053335 | 0 | 0 | 1 | 0.97474 | -0.48592 | 0.4 | 1 | 1.1 | 0.9
181 | 1 | 0 | 0 | 0 | 0 | 1 | 0.97798 | -0.4222 | 0.4 | 1 | 1.1 | 0.9
190 | 1 | 0.0073539 | 0.0018431 | 0 | 0 | 1 | 0.97377 | -0.50518 | 0.4 | 1 | 1.1 | 0.9
189 | 1 | 0.0062941 | 0.0015775 | 0 | 0 | 1 | 0.97471 | -0.48652 | 0.4 | 1 | 1.1 | 0.9
206 | 1 | 0.00059908 | 0.00015014 | 0 | 0 | 1 | 0.97237 | -0.53274 | 0.4 | 1 | 1.1 | 0.9
193 | 1 | 0.00065808 | 0.00016493 | 0 | 0 | 1 | 0.97157 | -0.54864 | 0.4 | 1 | 1.1 | 0.9
194 | 1 | 0.00055479 | 0.00013904 | 0 | 0 | 1 | 0.97156 | -0.54872 | 0.4 | 1 | 1.1 | 0.9
195 | 1 | 0 | 0 | 0 | 0 | 1 | 0.97158 | -0.54833 | 0.4 | 1 | 1.1 | 0.9
196 | 1 | 0.00041755 | 0.00010465 | 0 | 0 | 1 | 0.97156 | -0.54884 | 0.4 | 1 | 1.1 | 0.9
197 | 1 | 0.0003566 | 8.9373e-05 | 0 | 0 | 1 | 0.97156 | -0.54887 | 0.4 | 1 | 1.1 | 0.9
198 | 1 | 0.00032324 | 8.1013e-05 | 0 | 0 | 1 | 0.9717 | -0.54612 | 0.4 | 1 | 1.1 | 0.9
201 | 1 | 0 | 0 | 0 | 0 | 1 | 0.97152 | -0.54958 | 0.4 | 1 | 1.1 | 0.9
208 | 1 | 0 | 0 | 0 | 0 | 1 | 0.97187 | -0.54262 | 0.4 | 1 | 1.1 | 0.9
209 | 1 | 0.0028527 | 0.00071496 | 0 | 0 | 1 | 0.97162 | -0.54763 | 0.4 | 1 | 1.1 | 0.9
199 | 1 | 0.00028889 | 7.2402e-05 | 0 | 0 | 1 | 0.9715 | -0.5499 | 0.4 | 1 | 1.1 | 0.9
200 | 1 | 0 | 0 | 0 | 0 | 1 | 0.97151 | -0.54982 | 0.4 | 1 | 1.1 | 0.9
202 | 1 | 0 | 0 | 0 | 0 | 1 | 0.97149 | -0.55023 | 0.4 | 1 | 1.1 | 0.9
211 | 1 | 0.00021415 | 5.3672e-05 | 0 | 0 | 1 | 0.97148 | -0.55041 | 0.4 | 1 | 1.1 | 0.9
203 | 1 | 0.00044768 | 0.0001122 | 0 | 0 | 1 | 0.97199 | -0.54027 | 0.4 | 1 | 1.1 | 0.9
204 | 1 | 0.00088334 | 0.00022139 | 0 | 0 | 1 | 0.97211 | -0.53798 | 0.4 | 1 | 1.1 | 0.9
205 | 1 | 0 | 0 | 0 | 0 | 1 | 0.97196 | -0.54086 | 0.4 | 1 | 1.1 | 0.9
207 | 1 | 0.00059121 | 0.00014817 | 0 | 0 | 1 | 0.97196 | -0.54098 | 0.4 | 1 | 1.1 | 0.9
212 | 1 | 0.00094057 | 0.00023573 | 0 | 0 | 1 | 0.97147 | -0.55049 | 0.4 | 1 | 1.1 | 0.9

## generator_data
GEN_BUS | PG | QG | QMAX | QMIN | VG | MBASE | GEN_STATUS | PMAX | PMIN
12 | 0.1408 | 0.036276 | 10 | -10 | 1 | 100 | 1 | 10 | 0

## branch_data
F_BUS | T_BUS | BR_R | BR_X | BR_B | RATE_A | RATE_B | RATE_C | TAP | SHIFT | BR_STATUS | ANGMIN | ANGMAX | P_in | Q_in | P_out | Q_out
1 | 2 | 3.1829 | 2.0371 | 5.3449e-09 | 0 | 0 | 0 | 0 | 0 | 1 | -90 | 90 | 0.048141 | 0.012188 | -0.04806 | -0.012137
1 | 3 | 0.25084 | 0.16054 | 4.2123e-10 | 0 | 0 | 0 | 0 | 0 | 1 | -90 | 90 | -0.048426 | -0.01226 | 0.048432 | 0.012264
2 | 4 | 3.3237 | 2.1271 | 5.5813e-09 | 0 | 0 | 0 | 0 | 0 | 1 | -90 | 90 | 0.023326 | 0.0058771 | -0.023306 | -0.0058649
2 | 5 | 0.61422 | 0.3931 | 1.0314e-09 | 0 | 0 | 0 | 0 | 0 | 1 | -90 | 90 | 0.024734 | 0.0062599 | -0.02473 | -0.0062573
3 | 6 | 1.1108 | 0.71093 | 1.8654e-09 | 0 | 0 | 0 | 0 | 0 | 1 | -90 | 90 | -0.048881 | -0.012376 | 0.04891 | 0.012394
3 | 7 | 1.8091 | 1.1579 | 3.038e-09 | 0 | 0 | 0 | 0 | 0 | 1 | -90 | 90 | 0.00044819 | 0.00011189 | -0.00044819 | -0.00011218
4 | 49 | 0.31609 | 0.2023 | 5.3081e-10 | 0 | 0 | 0 | 0 | 0 | 1 | -90 | 90 | 0.022288 | 0.0056102 | -0.022287 | -0.0056091
4 | 105 | 1.6228 | 1.0386 | 2.7251e-09 | 0 | 0 | 0 | 0 | 0 | 1 | -90 | 90 | 0.0010174 | 0.00025475 | -0.0010174 | -0.000255
5 | 75 | 2.9453 | 1.885 | 4.9459e-09 | 0 | 0 | 0 | 0 | 0 | 1 | -90 | 90 | 0.00067604 | 0.00016897 | -0.00067602 | -0.00016943
5 | 60 | 1.1966 | 0.76584 | 2.0095e-09 | 0 | 0 | 0 | 0 | 0 | 1 | -90 | 90 | 0.024054 | 0.0060884 | -0.024046 | -0.0060837
6 | 17 | 0.97403 | 0.62338 | 1.6357e-09 | 0 | 0 | 0 | 0 | 0 | 1 | -90 | 90 | -0.049409 | -0.012519 | 0.049435 | 0.012536
7 | 109 | 0.93976 | 0.60145 | 1.5781e-09 | 0 | 0 | 0 | 0 | 0 | 1 | -90 | 90 | 0.00044819 | 0.00011218 | -0.00044819 | -0.00011233
49 | 214 | 4.8354 | 3.0946 | 8.1199e-09 | 0 | 0 | 0 | 0 | 0 | 1 | -90 | 90 | 0.0039259 | 0.00098351 | -0.0039251 | -0.00098376
49 | 16 | 10.5982 | 6.7828 | 1.7797e-08 | 0 | 0 | 0 | 0 | 0 | 1 | -90 | 90 | 0.018361 | 0.0046256 | -0.018321 | -0.004602
60 | 59 | 3.2106 | 2.0548 | 5.3915e-09 | 0 | 0 | 0 | 0 | 0 | 1 | -90 | 90 | 0.023629 | 0.0059791 | -0.023609 | -0.0059669
17 | 18 | 0.47448 | 0.30367 | 2.3903e-09 | 0 | 0 | 0 | 0 | 0 | 1 | -90 | 90 | -0.05052 | -0.012807 | 0.050533 | 0.012816
17 | 19 | 0.83868 | 0.53676 | 1.4084e-09 | 0 | 0 | 0 | 0 | 0 | 1 | -90 | 90 | 0.0010847 | 0.00027156 | -0.0010847 | -0.00027169
16 | 46 | 14.0118 | 8.9675 | 2.353e-08 | 0 | 0 | 0 | 0 | 0 | 1 | -90 | 90 | 0.017363 | 0.0043625 | -0.017316 | -0.0043347
16 | 14 | 2.0676 | 1.3232 | 3.472e-09 | 0 | 0 | 0 | 0 | 0 | 1 | -90 | 90 | 0.00095796 | 0.00023964 | -0.00095793 | -0.00023996
59 | 106 | 11.0891 | 7.097 | 1.8622e-08 | 0 | 0 | 0 | 0 | 0 | 1 | -90 | 90 | 0.022915 | 0.005793 | -0.02285 | -0.0057535
18 | 91 | 0.71161 | 0.45543 | 3.585e-09 | 0 | 0 | 0 | 0 | 0 | 1 | -90 | 90 | -0.050872 | -0.012901 | 0.050892 | 0.012913
19 | 98 | 0.93129 | 0.59603 | 1.5639e-09 | 0 | 0 | 0 | 0 | 0 | 1 | -90 | 90 | 0.00056995 | 0.0001427 | -0.00056995 | -0.00014285
8 | 9 | 0.34166 | 0.21866 | 5.7373e-10 | 0 | 0 | 0 | 0 | 0 | 1 | -90 | 90 | 0.0025371 | 0.0006358 | -0.002537 | -0.00063584
8 | 10 | 2.2656 | 1.45 | 3.8046e-09 | 0 | 0 | 0 | 0 | 0 | 1 | -90 | 90 | -0.0034945 | -0.00087576 | 0.0034948 | 0.00087557
10 | 12 | 4.497 | 2.878 | 7.5516e-09 | 0 | 0 | 0 | 0 | 0 | 1 | -90 | 90 | -0.0034948 | -0.00087557 | 0.0034954 | 0.00087519
12 | 108 | 1.1145 | 0.7133 | 7.4864e-09 | 0 | 0 | 0 | 0 | 0 | 1 | -90 | 90 | 0.13731 | 0.035401 | -0.13708 | -0.035258
97 | 35 | 2.9912 | 1.9144 | 5.0231e-09 | 0 | 0 | 0 | 0 | 0 | 1 | -90 | 90 | -0.0031796 | -0.00079688 | 0.0031799 | 0.0007966
35 | 85 | 1.1473 | 0.73426 | 1.9266e-09 | 0 | 0 | 0 | 0 | 0 | 1 | -90 | 90 | 0.0056258 | 0.0014077 | -0.0056254 | -0.0014076
35 | 33 | 1.7572 | 1.1246 | 2.9508e-09 | 0 | 0 | 0 | 0 | 0 | 1 | -90 | 90 | -0.0088057 | -0.0022043 | 0.0088072 | 0.0022049
108 | 79 | 0.13637 | 0.087275 | 9.1599e-10 | 0 | 0 | 0 | 0 | 0 | 1 | -90 | 90 | 0.13647 | 0.035104 | -0.13644 | -0.035087
77 | 76 | 1.4083 | 0.90132 | 2.3649e-09 | 0 | 0 | 0 | 0 | 0 | 1 | -90 | 90 | -0.00025026 | -6.2722e-05 | 0.00025026 | 6.2487e-05
76 | 78 | 0.98206 | 0.62852 | 1.6491e-09 | 0 | 0 | 0 | 0 | 0 | 1 | -90 | 90 | -0.00053747 | -0.00013447 | 0.00053747 | 0.00013431
79 | 78 | 0.8385 | 0.53664 | 5.6323e-09 | 0 | 0 | 0 | 0 | 0 | 1 | -90 | 90 | 0.13617 | 0.035018 | -0.136 | -0.034912
13 | 14 | 0.75788 | 0.48505 | 1.2727e-09 | 0 | 0 | 0 | 0 | 0 | 1 | -90 | 90 | -0.00070241 | -0.00017604 | 0.00070242 | 0.00017592
13 | 15 | 0.052724 | 0.033743 | 8.8538e-11 | 0 | 0 | 0 | 0 | 0 | 1 | -90 | 90 | 0.00020393 | 5.1102e-05 | -0.00020393 | -5.1111e-05
46 | 47 | 0.69882 | 0.44725 | 1.1735e-09 | 0 | 0 | 0 | 0 | 0 | 1 | -90 | 90 | 0.017188 | 0.0043025 | -0.017185 | -0.0043011
107 | 149 | 1.4561 | 0.93191 | 2.4452e-09 | 0 | 0 | 0 | 0 | 0 | 1 | -90 | 90 | 0.022814 | 0.0057313 | -0.022805 | -0.0057262
107 | 106 | 6.253 | 4.0019 | 1.0501e-08 | 0 | 0 | 0 | 0 | 0 | 1 | -90 | 90 | -0.022814 | -0.0057313 | 0.02285 | 0.0057536
149 | 148 | 5.7086 | 3.6535 | 9.5863e-09 | 0 | 0 | 0 | 0 | 0 | 1 | -90 | 90 | 0.022286 | 0.005596 | -0.022254 | -0.0055766
110 | 111 | 1.5354 | 0.98266 | 2.5784e-09 | 0 | 0 | 0 | 0 | 0 | 1 | -90 | 90 | 0.00025311 | 6.3197e-05 | -0.00025311 | -6.344e-05
110 | 112 | 3.1081 | 1.9892 | 5.2194e-09 | 0 | 0 | 0 | 0 | 0 | 1 | -90 | 90 | -0.0023335 | -0.00058463 | 0.0023337 | 0.00058425
112 | 113 | 0.71266 | 0.4561 | 1.1967e-09 | 0 | 0 | 0 | 0 | 0 | 1 | -90 | 90 | -0.0053685 | -0.0013443 | 0.0053687 | 0.0013444
112 | 114 | 2.3172 | 1.483 | 3.8912e-09 | 0 | 0 | 0 | 0 | 0 | 1 | -90 | 90 | 0.0030348 | 0.00076006 | -0.0030345 | -0.00076028
114 | 142 | 0.76412 | 0.48904 | 1.2832e-09 | 0 | 0 | 0 | 0 | 0 | 1 | -90 | 90 | 0.0020956 | 0.00052495 | -0.0020956 | -0.00052504
142 | 141 | 1.0233 | 0.6549 | 1.7184e-09 | 0 | 0 | 0 | 0 | 0 | 1 | -90 | 90 | 0.0020956 | 0.00052504 | -0.0020955 | -0.00052517
141 | 143 | 0.35596 | 0.22782 | 5.9776e-10 | 0 | 0 | 0 | 0 | 0 | 1 | -90 | 90 | 0.0010966 | 0.0002748 | -0.0010966 | -0.00027486
148 | 113 | 1.6116 | 1.0314 | 2.7064e-09 | 0 | 0 | 0 | 0 | 0 | 1 | -90 | 90 | 0.021482 | 0.0053831 | -0.021473 | -0.005378
20 | 21 | 0.075789 | 0.048505 | 1.2727e-10 | 0 | 0 | 0 | 0 | 0 | 1 | -90 | 90 | 0.0010592 | 0.00026533 | -0.0010592 | -0.00026534
20 | 22 | 0.85868 | 0.54956 | 1.442e-09 | 0 | 0 | 0 | 0 | 0 | 1 | -90 | 90 | -0.0019051 | -0.00047736 | 0.0019052 | 0.00047724
21 | 23 | 0.84267 | 0.53931 | 1.4151e-09 | 0 | 0 | 0 | 0 | 0 | 1 | -90 | 90 | 0.00034186 | 8.5551e-05 | -0.00034186 | -8.5684e-05
22 | 24 | 0.52154 | 0.33379 | 8.7581e-10 | 0 | 0 | 0 | 0 | 0 | 1 | -90 | 90 | -0.0062682 | -0.0015695 | 0.0062684 | 0.0015696
22 | 25 | 2.8379 | 1.8163 | 4.7656e-09 | 0 | 0 | 0 | 0 | 0 | 1 | -90 | 90 | 0.0027147 | 0.00068006 | -0.0027145 | -0.00068036
22 | 26 | 5.9425 | 3.8032 | 9.9791e-09 | 0 | 0 | 0 | 0 | 0 | 1 | -90 | 90 | 0.0016483 | 0.00041225 | -0.0016481 | -0.00041308
24 | 58 | 1.0685 | 0.68386 | 1.7944e-09 | 0 | 0 | 0 | 0 | 0 | 1 | -90 | 90 | -0.0081403 | -0.0020388 | 0.0081411 | 0.0020391
58 | 65 | 1.5527 | 0.99372 | 2.6074e-09 | 0 | 0 | 0 | 0 | 0 | 1 | -90 | 90 | 0.0040395 | 0.0010046 | -0.0040392 | -0.0010047
58 | 57 | 2.4372 | 1.5598 | 4.0928e-09 | 0 | 0 | 0 | 0 | 0 | 1 | -90 | 90 | -0.012181 | -0.0030437 | 0.012185 | 0.0030459
29 | 31 | 1.0378 | 0.6642 | 1.7428e-09 | 0 | 0 | 0 | 0 | 0 | 1 | -90 | 90 | -0.0033005 | -0.00081978 | 0.0033006 | 0.0008197
29 | 27 | 2.4742 | 1.5835 | 4.1548e-09 | 0 | 0 | 0 | 0 | 0 | 1 | -90 | 90 | 0.0028918 | 0.00071734 | -0.0028915 | -0.00071759
31 | 90 | 0.31726 | 0.20305 | 5.3277e-10 | 0 | 0 | 0 | 0 | 0 | 1 | -90 | 90 | -0.0035526 | -0.00088286 | 0.0035527 | 0.00088284
27 | 28 | 1.4985 | 0.95901 | 2.5163e-09 | 0 | 0 | 0 | 0 | 0 | 1 | -90 | 90 | 0.0025076 | 0.00062135 | -0.0025075 | -0.00062152
90 | 65 | 1.1045 | 0.70689 | 1.8548e-09 | 0 | 0 | 0 | 0 | 0 | 1 | -90 | 90 | -0.0038448 | -0.00095606 | 0.003845 | 0.000956
47 | 48 | 0.21847 | 0.13982 | 3.6686e-10 | 0 | 0 | 0 | 0 | 0 | 1 | -90 | 90 | 0.016921 | 0.0042348 | -0.01692 | -0.0042344
48 | 56 | 1.3606 | 0.87076 | 2.2848e-09 | 0 | 0 | 0 | 0 | 0 | 1 | -90 | 90 | 0.016537 | 0.0041383 | -0.016532 | -0.0041358
56 | 57 | 0.39363 | 0.25192 | 6.6101e-10 | 0 | 0 | 0 | 0 | 0 | 1 | -90 | 90 | 0.01282 | 0.0032055 | -0.01282 | -0.0032051
91 | 92 | 1.3902 | 0.88974 | 9.3382e-09 | 0 | 0 | 0 | 0 | 0 | 1 | -90 | 90 | -0.051142 | -0.012976 | 0.051182 | 0.013
92 | 103 | 2.8928 | 1.8514 | 1.9431e-08 | 0 | 0 | 0 | 0 | 0 | 1 | -90 | 90 | -0.051182 | -0.013 | 0.051265 | 0.013052
28 | 30 | 6.3434 | 4.0597 | 1.0652e-08 | 0 | 0 | 0 | 0 | 0 | 1 | -90 | 90 | 0.0022173 | 0.00054879 | -0.0022169 | -0.00054958
30 | 117 | 30.4121 | 19.4638 | 5.107e-08 | 0 | 0 | 0 | 0 | 0 | 1 | -90 | 90 | 0.0022169 | 0.00054958 | -0.0022153 | -0.00055335
117 | 120 | 3.421 | 2.1894 | 5.7448e-09 | 0 | 0 | 0 | 0 | 0 | 1 | -90 | 90 | 0.00040227 | 0.00010028 | -0.00040227 | -0.00010082
117 | 115 | 1.0528 | 0.67378 | 1.7679e-09 | 0 | 0 | 0 | 0 | 0 | 1 | -90 | 90 | 0.001813 | 0.00045307 | -0.0018129 | -0.00045321
115 | 116 | 1.5231 | 0.97481 | 2.5578e-09 | 0 | 0 | 0 | 0 | 0 | 1 | -90 | 90 | 0.0014412 | 0.00036002 | -0.0014411 | -0.00036024
116 | 118 | 1.695 | 1.0848 | 2.8464e-09 | 0 | 0 | 0 | 0 | 0 | 1 | -90 | 90 | 0.00014028 | 3.4312e-05 | -0.00014027 | -3.4581e-05
116 | 119 | 0.71471 | 0.45741 | 1.2002e-09 | 0 | 0 | 0 | 0 | 0 | 1 | -90 | 90 | 0.00019217 | 4.8053e-05 | -0.00019217 | -4.8167e-05
118 | 157 | 3.6325 | 2.3248 | 6.1e-09 | 0 | 0 | 0 | 0 | 0 | 1 | -90 | 90 | 0.00014027 | 3.4581e-05 | -0.00014027 | -3.5158e-05
32 | 33 | 1.261 | 0.80704 | 2.1176e-09 | 0 | 0 | 0 | 0 | 0 | 1 | -90 | 90 | -0.00083924 | -0.00021034 | 0.00083925 | 0.00021013
33 | 36 | 4.492 | 2.8749 | 7.5432e-09 | 0 | 0 | 0 | 0 | 0 | 1 | -90 | 90 | -0.0096464 | -0.0024151 | 0.0096509 | 0.0024172
36 | 103 | 1.5745 | 1.0077 | 1.0576e-08 | 0 | 0 | 0 | 0 | 0 | 1 | -90 | 90 | 0.05131 | 0.013079 | -0.051265 | -0.013051
36 | 81 | 7.5808 | 4.8517 | 5.092e-08 | 0 | 0 | 0 | 0 | 0 | 1 | -90 | 90 | -0.062706 | -0.015934 | 0.063031 | 0.016137
34 | 37 | 0.42917 | 0.27467 | 7.2069e-10 | 0 | 0 | 0 | 0 | 0 | 1 | -90 | 90 | 0.0044586 | 0.0011155 | -0.0044585 | -0.0011155
34 | 38 | 1.7261 | 1.1047 | 2.8986e-09 | 0 | 0 | 0 | 0 | 0 | 1 | -90 | 90 | -0.0044586 | -0.0011154 | 0.004459 | 0.0011154
37 | 44 | 0.8415 | 0.53856 | 1.4131e-09 | 0 | 0 | 0 | 0 | 0 | 1 | -90 | 90 | 0.0040571 | 0.0010148 | -0.0040569 | -0.0010149
38 | 84 | 0.68555 | 0.43875 | 1.1512e-09 | 0 | 0 | 0 | 0 | 0 | 1 | -90 | 90 | -0.004459 | -0.0011154 | 0.0044591 | 0.0011154
85 | 84 | 1.0103 | 0.64662 | 1.6966e-09 | 0 | 0 | 0 | 0 | 0 | 1 | -90 | 90 | 0.0047107 | 0.0011784 | -0.0047105 | -0.0011784
81 | 82 | 6.5672 | 4.203 | 1.1028e-08 | 0 | 0 | 0 | 0 | 0 | 1 | -90 | 90 | 0.0018425 | 0.00045972 | -0.0018422 | -0.00046066
81 | 43 | 0.1426 | 0.091265 | 9.5786e-10 | 0 | 0 | 0 | 0 | 0 | 1 | -90 | 90 | -0.065178 | -0.016672 | 0.065184 | 0.016677
40 | 42 | 0.20928 | 0.13394 | 1.4057e-09 | 0 | 0 | 0 | 0 | 0 | 1 | -90 | 90 | -0.067092 | -0.01718 | 0.067102 | 0.017186
40 | 39 | 1.0799 | 0.69115 | 7.254e-09 | 0 | 0 | 0 | 0 | 0 | 1 | -90 | 90 | 0.066391 | 0.017004 | -0.06634 | -0.016972
42 | 80 | 0.45712 | 0.29256 | 3.0705e-09 | 0 | 0 | 0 | 0 | 0 | 1 | -90 | 90 | -0.068034 | -0.01742 | 0.068057 | 0.017434
39 | 41 | 0.093564 | 0.059881 | 6.2848e-10 | 0 | 0 | 0 | 0 | 0 | 1 | -90 | 90 | 0.066189 | 0.016934 | -0.066185 | -0.016931
44 | 45 | 3.4239 | 2.1913 | 5.7497e-09 | 0 | 0 | 0 | 0 | 0 | 1 | -90 | 90 | 0.003343 | 0.00083598 | -0.0033426 | -0.00083627
41 | 43 | 0.23705 | 0.15171 | 1.5923e-09 | 0 | 0 | 0 | 0 | 0 | 1 | -90 | 90 | 0.065195 | 0.016683 | -0.065184 | -0.016677
51 | 53 | 3.9966 | 2.5578 | 6.7114e-09 | 0 | 0 | 0 | 0 | 0 | 1 | -90 | 90 | 0.00045901 | 0.00011438 | -0.000459 | -0.00011504
51 | 50 | 2.0983 | 1.3429 | 3.5236e-09 | 0 | 0 | 0 | 0 | 0 | 1 | -90 | 90 | -0.0016241 | -0.00040637 | 0.0016241 | 0.00040606
50 | 52 | 0.91132 | 0.58325 | 1.5304e-09 | 0 | 0 | 0 | 0 | 0 | 1 | -90 | 90 | -0.0018476 | -0.00046207 | 0.0018476 | 0.00046194
82 | 83 | 4.5405 | 2.9059 | 7.6248e-09 | 0 | 0 | 0 | 0 | 0 | 1 | -90 | 90 | 0.001318 | 0.00032926 | -0.0013179 | -0.00032996
87 | 88 | 2.4292 | 1.5547 | 4.0793e-09 | 0 | 0 | 0 | 0 | 0 | 1 | -90 | 90 | -0.0012391 | -0.00031056 | 0.0012392 | 0.00031018
88 | 89 | 0.19508 | 0.12485 | 1.3103e-09 | 0 | 0 | 0 | 0 | 0 | 1 | -90 | 90 | -0.065728 | -0.016879 | 0.065737 | 0.016885
88 | 54 | 1.0362 | 0.66319 | 6.9604e-09 | 0 | 0 | 0 | 0 | 0 | 1 | -90 | 90 | 0.064489 | 0.016569 | -0.064443 | -0.01654
45 | 62 | 1.4372 | 0.91981 | 2.4135e-09 | 0 | 0 | 0 | 0 | 0 | 1 | -90 | 90 | 0.00070109 | 0.00017523 | -0.00070108 | -0.00017546
45 | 68 | 4.8451 | 3.1008 | 8.1362e-09 | 0 | 0 | 0 | 0 | 0 | 1 | -90 | 90 | 0.0026415 | 0.00066104 | -0.0026412 | -0.0006616
68 | 66 | 0.89173 | 0.57071 | 1.4975e-09 | 0 | 0 | 0 | 0 | 0 | 1 | -90 | 90 | 0.0026412 | 0.0006616 | -0.0026411 | -0.0006617
66 | 67 | 1.4139 | 0.90488 | 2.3743e-09 | 0 | 0 | 0 | 0 | 0 | 1 | -90 | 90 | 0.00054052 | 0.00013524 | -0.00054052 | -0.00013547
80 | 102 | 0.421 | 0.26944 | 2.8279e-09 | 0 | 0 | 0 | 0 | 0 | 1 | -90 | 90 | 0.06737 | 0.01732 | -0.067349 | -0.017307
80 | 78 | 0.19604 | 0.12546 | 1.3168e-09 | 0 | 0 | 0 | 0 | 0 | 1 | -90 | 90 | -0.13543 | -0.034754 | 0.13547 | 0.034778
102 | 101 | 0.061475 | 0.039344 | 4.1293e-10 | 0 | 0 | 0 | 0 | 0 | 1 | -90 | 90 | 0.066837 | 0.017178 | -0.066834 | -0.017177
62 | 61 | 1.5053 | 0.96342 | 2.5279e-09 | 0 | 0 | 0 | 0 | 0 | 1 | -90 | 90 | 0.00034637 | 8.6565e-05 | -0.00034637 | -8.681e-05
52 | 54 | 0.46656 | 0.2986 | 3.1339e-09 | 0 | 0 | 0 | 0 | 0 | 1 | -90 | 90 | -0.064422 | -0.016527 | 0.064443 | 0.01654
52 | 55 | 0.024707 | 0.015813 | 1.6596e-10 | 0 | 0 | 0 | 0 | 0 | 1 | -90 | 90 | 0.062574 | 0.016065 | -0.062573 | -0.016065
55 | 94 | 2.6157 | 1.6741 | 1.757e-08 | 0 | 0 | 0 | 0 | 0 | 1 | -90 | 90 | 0.062573 | 0.016065 | -0.062463 | -0.015996
94 | 93 | 0.18536 | 0.11863 | 1.2451e-09 | 0 | 0 | 0 | 0 | 0 | 1 | -90 | 90 | 0.061173 | 0.015672 | -0.061166 | -0.015668
89 | 100 | 0.21933 | 0.14037 | 1.4733e-09 | 0 | 0 | 0 | 0 | 0 | 1 | -90 | 90 | -0.066037 | -0.01696 | 0.066047 | 0.016966
93 | 95 | 0.48437 | 0.31 | 3.2536e-09 | 0 | 0 | 0 | 0 | 0 | 1 | -90 | 90 | 0.060936 | 0.01561 | -0.060916 | -0.015598
64 | 124 | 4.9645 | 3.1773 | 8.3368e-09 | 0 | 0 | 0 | 0 | 0 | 1 | -90 | 90 | 0.0003933 | 9.7078e-05 | -0.00039329 | -9.786e-05
64 | 135 | 5.1653 | 3.3058 | 8.6739e-09 | 0 | 0 | 0 | 0 | 0 | 1 | -90 | 90 | -0.0003933 | -9.7078e-05 | 0.00039331 | 9.6264e-05
124 | 122 | 4.5269 | 2.8972 | 7.6019e-09 | 0 | 0 | 0 | 0 | 0 | 1 | -90 | 90 | 0.00039329 | 9.786e-05 | -0.00039328 | -9.8574e-05
135 | 133 | 1.3648 | 0.87347 | 2.2919e-09 | 0 | 0 | 0 | 0 | 0 | 1 | -90 | 90 | -0.0011902 | -0.00029599 | 0.0011902 | 0.00029579
113 | 128 | 1.6123 | 1.0318 | 2.7074e-09 | 0 | 0 | 0 | 0 | 0 | 1 | -90 | 90 | 0.016105 | 0.0040337 | -0.0161 | -0.0040309
128 | 130 | 0.31898 | 0.20415 | 5.3566e-10 | 0 | 0 | 0 | 0 | 0 | 1 | -90 | 90 | 0.011499 | 0.002879 | -0.011498 | -0.0028787
128 | 126 | 1.0345 | 0.66207 | 1.7372e-09 | 0 | 0 | 0 | 0 | 0 | 1 | -90 | 90 | 0.0046013 | 0.0011519 | -0.004601 | -0.0011519
123 | 125 | 0.36794 | 0.23548 | 6.1787e-10 | 0 | 0 | 0 | 0 | 0 | 1 | -90 | 90 | -0.00060278 | -0.00015108 | 0.00060278 | 0.00015102
125 | 147 | 1.3988 | 0.89524 | 2.349e-09 | 0 | 0 | 0 | 0 | 0 | 1 | -90 | 90 | -0.003599 | -0.000902 | 0.0035992 | 0.00090191
147 | 153 | 0.79898 | 0.51135 | 1.3417e-09 | 0 | 0 | 0 | 0 | 0 | 1 | -90 | 90 | -0.0095073 | -0.0023796 | 0.0095081 | 0.00238
147 | 145 | 0.12178 | 0.077941 | 2.0451e-10 | 0 | 0 | 0 | 0 | 0 | 1 | -90 | 90 | 0.0059081 | 0.0014776 | -0.005908 | -0.0014776
126 | 127 | 0.12431 | 0.079557 | 2.0875e-10 | 0 | 0 | 0 | 0 | 0 | 1 | -90 | 90 | 0.0039282 | 0.00098329 | -0.0039282 | -0.00098329
127 | 129 | 0.834 | 0.53376 | 1.4005e-09 | 0 | 0 | 0 | 0 | 0 | 1 | -90 | 90 | 0.0037396 | 0.00093605 | -0.0037395 | -0.00093609
129 | 140 | 1.2784 | 0.81816 | 2.1467e-09 | 0 | 0 | 0 | 0 | 0 | 1 | -90 | 90 | 0.00065349 | 0.00016359 | -0.00065348 | -0.00016379
129 | 136 | 0.21695 | 0.13884 | 3.6431e-10 | 0 | 0 | 0 | 0 | 0 | 1 | -90 | 90 | 0.003086 | 0.0007725 | -0.003086 | -0.00077252
130 | 153 | 3.4732 | 2.2228 | 5.8324e-09 | 0 | 0 | 0 | 0 | 0 | 1 | -90 | 90 | 0.0099851 | 0.0025003 | -0.0099812 | -0.0024984
130 | 155 | 2.7372 | 1.7518 | 4.5965e-09 | 0 | 0 | 0 | 0 | 0 | 1 | -90 | 90 | 0.0015132 | 0.00037841 | -0.0015131 | -0.0003788
136 | 137 | 1.4048 | 0.89909 | 2.3591e-09 | 0 | 0 | 0 | 0 | 0 | 1 | -90 | 90 | 0.0022539 | 0.00056397 | -0.0022539 | -0.00056414
153 | 156 | 0.88353 | 0.56546 | 1.4837e-09 | 0 | 0 | 0 | 0 | 0 | 1 | -90 | 90 | 0.00047313 | 0.00011845 | -0.00047313 | -0.00011859
155 | 154 | 2.8277 | 1.8098 | 4.7485e-09 | 0 | 0 | 0 | 0 | 0 | 1 | -90 | 90 | 0.00065257 | 0.00016312 | -0.00065256 | -0.00016356
131 | 132 | 0.10972 | 0.070218 | 1.8424e-10 | 0 | 0 | 0 | 0 | 0 | 1 | -90 | 90 | -0.0021267 | -0.0005305 | 0.0021267 | 0.00053049
131 | 133 | 0.10584 | 0.067736 | 1.7773e-10 | 0 | 0 | 0 | 0 | 0 | 1 | -90 | 90 | 0.0015723 | 0.00039155 | -0.0015723 | -0.00039156
132 | 134 | 1.1363 | 0.72721 | 1.9081e-09 | 0 | 0 | 0 | 0 | 0 | 1 | -90 | 90 | -0.0034019 | -0.00085011 | 0.0034021 | 0.00085002
134 | 144 | 1.3525 | 0.86558 | 2.2712e-09 | 0 | 0 | 0 | 0 | 0 | 1 | -90 | 90 | -0.0036672 | -0.00091648 | 0.0036674 | 0.00091639
144 | 145 | 1.0053 | 0.64341 | 1.6882e-09 | 0 | 0 | 0 | 0 | 0 | 1 | -90 | 90 | -0.0048479 | -0.001212 | 0.0048481 | 0.001212
144 | 146 | 1.9575 | 1.2528 | 3.2872e-09 | 0 | 0 | 0 | 0 | 0 | 1 | -90 | 90 | 0.0011805 | 0.00029558 | -0.0011805 | -0.00029587
137 | 138 | 2.2645 | 1.4493 | 3.8026e-09 | 0 | 0 | 0 | 0 | 0 | 1 | -90 | 90 | 0.00050127 | 0.00012528 | -0.00050126 | -0.00012564
137 | 139 | 1.3877 | 0.88812 | 2.3303e-09 | 0 | 0 | 0 | 0 | 0 | 1 | -90 | 90 | 0.0017526 | 0.00043886 | -0.0017525 | -0.00043905
139 | 151 | 0.2648 | 0.16947 | 4.4466e-10 | 0 | 0 | 0 | 0 | 0 | 1 | -90 | 90 | 0.0015402 | 0.00038583 | -0.0015402 | -0.00038586
151 | 150 | 0.81104 | 0.51906 | 1.3619e-09 | 0 | 0 | 0 | 0 | 0 | 1 | -90 | 90 | 0.0012619 | 0.00031611 | -0.0012619 | -0.00031623
150 | 152 | 0.28618 | 0.18316 | 4.8058e-10 | 0 | 0 | 0 | 0 | 0 | 1 | -90 | 90 | 0.000472 | 0.00011826 | -0.000472 | -0.0001183
69 | 70 | 2.6767 | 1.7131 | 4.4948e-09 | 0 | 0 | 0 | 0 | 0 | 1 | -90 | 90 | -0.00081515 | -0.0002043 | 0.00081517 | 0.00020388
70 | 71 | 0.2744 | 0.17562 | 1.8432e-09 | 0 | 0 | 0 | 0 | 0 | 1 | -90 | 90 | -0.058507 | -0.01477 | 0.058518 | 0.014777
70 | 180 | 3.0949 | 1.9807 | 2.0789e-08 | 0 | 0 | 0 | 0 | 0 | 1 | -90 | 90 | 0.057692 | 0.014566 | -0.057578 | -0.014496
71 | 73 | 0.21512 | 0.13768 | 1.445e-09 | 0 | 0 | 0 | 0 | 0 | 1 | -90 | 90 | -0.058781 | -0.014843 | 0.05879 | 0.014848
180 | 179 | 0.14221 | 0.091012 | 9.5521e-10 | 0 | 0 | 0 | 0 | 0 | 1 | -90 | 90 | 0.05679 | 0.014298 | -0.056785 | -0.014295
179 | 181 | 0.81905 | 0.52419 | 5.5016e-09 | 0 | 0 | 0 | 0 | 0 | 1 | -90 | 90 | 0.056559 | 0.014238 | -0.05653 | -0.01422
73 | 72 | 0.30214 | 0.19337 | 2.0295e-09 | 0 | 0 | 0 | 0 | 0 | 1 | -90 | 90 | -0.059003 | -0.014901 | 0.059014 | 0.014909
72 | 74 | 0.9894 | 0.63321 | 6.6458e-09 | 0 | 0 | 0 | 0 | 0 | 1 | -90 | 90 | -0.059854 | -0.015119 | 0.059893 | 0.015143
74 | 96 | 12.7008 | 8.1285 | 8.5313e-08 | 0 | 0 | 0 | 0 | 0 | 1 | -90 | 90 | -0.059893 | -0.015143 | 0.060395 | 0.015456
96 | 95 | 0.76864 | 0.49193 | 5.163e-09 | 0 | 0 | 0 | 0 | 0 | 1 | -90 | 90 | -0.060396 | -0.015456 | 0.060426 | 0.015475
101 | 100 | 0.72698 | 0.46527 | 4.8832e-09 | 0 | 0 | 0 | 0 | 0 | 1 | -90 | 90 | 0.066344 | 0.017054 | -0.066309 | -0.017032
83 | 86 | 2.0042 | 1.2827 | 3.3656e-09 | 0 | 0 | 0 | 0 | 0 | 1 | -90 | 90 | 0.00045234 | 0.00011304 | -0.00045233 | -0.00011337
159 | 160 | 0.92271 | 0.59053 | 1.5495e-09 | 0 | 0 | 0 | 0 | 0 | 1 | -90 | 90 | -0.0084434 | -0.0021138 | 0.0084442 | 0.0021141
159 | 161 | 0.77746 | 0.49758 | 1.3056e-09 | 0 | 0 | 0 | 0 | 0 | 1 | -90 | 90 | 0.0060045 | 0.0015025 | -0.0060042 | -0.0015024
160 | 162 | 1.2289 | 0.78647 | 2.0636e-09 | 0 | 0 | 0 | 0 | 0 | 1 | -90 | 90 | 0.00081185 | 0.00020326 | -0.00081184 | -0.00020345
160 | 163 | 1.3605 | 0.87075 | 2.2847e-09 | 0 | 0 | 0 | 0 | 0 | 1 | -90 | 90 | -0.009256 | -0.0023174 | 0.0092573 | 0.002318
161 | 164 | 5.4291 | 3.4746 | 9.1169e-09 | 0 | 0 | 0 | 0 | 0 | 1 | -90 | 90 | 0.0060042 | 0.0015024 | -0.006002 | -0.0015019
162 | 165 | 0.19507 | 0.12484 | 3.2757e-10 | 0 | 0 | 0 | 0 | 0 | 1 | -90 | 90 | 0.00051099 | 0.00012804 | -0.00051099 | -0.00012807
163 | 171 | 0.36653 | 0.23458 | 2.462e-09 | 0 | 0 | 0 | 0 | 0 | 1 | -90 | 90 | 0.046366 | 0.011653 | -0.046357 | -0.011648
163 | 183 | 0.3857 | 0.24685 | 2.5908e-09 | 0 | 0 | 0 | 0 | 0 | 1 | -90 | 90 | -0.055623 | -0.013971 | 0.055636 | 0.013979
164 | 166 | 6.3744 | 4.0796 | 1.0704e-08 | 0 | 0 | 0 | 0 | 0 | 1 | -90 | 90 | 0.0043575 | 0.0010897 | -0.0043561 | -0.0010899
171 | 169 | 0.96044 | 0.61468 | 6.4513e-09 | 0 | 0 | 0 | 0 | 0 | 1 | -90 | 90 | 0.045681 | 0.011478 | -0.045659 | -0.011465
183 | 182 | 0.47093 | 0.3014 | 3.1633e-09 | 0 | 0 | 0 | 0 | 0 | 1 | -90 | 90 | -0.055636 | -0.013979 | 0.055653 | 0.013989
166 | 167 | 3.7748 | 2.4159 | 6.3389e-09 | 0 | 0 | 0 | 0 | 0 | 1 | -90 | 90 | 0.0030422 | 0.00076059 | -0.0030418 | -0.00076094
169 | 170 | 0.091534 | 0.058582 | 6.1484e-10 | 0 | 0 | 0 | 0 | 0 | 1 | -90 | 90 | 0.043122 | 0.010829 | -0.04312 | -0.010828
182 | 181 | 0.83105 | 0.53187 | 5.5822e-09 | 0 | 0 | 0 | 0 | 0 | 1 | -90 | 90 | -0.0565 | -0.014202 | 0.05653 | 0.01422
167 | 168 | 8.3538 | 5.3465 | 1.4028e-08 | 0 | 0 | 0 | 0 | 0 | 1 | -90 | 90 | 0.0018794 | 0.00046958 | -0.0018791 | -0.00047071
168 | 184 | 1.7713 | 1.1336 | 2.9745e-09 | 0 | 0 | 0 | 0 | 0 | 1 | -90 | 90 | 0.0018791 | 0.00047071 | -0.001879 | -0.00047095
170 | 172 | 0.58051 | 0.37152 | 3.8993e-09 | 0 | 0 | 0 | 0 | 0 | 1 | -90 | 90 | 0.040002 | 0.010046 | -0.039992 | -0.01004
172 | 176 | 2.5143 | 1.6092 | 4.2222e-09 | 0 | 0 | 0 | 0 | 0 | 1 | -90 | 90 | 0.021367 | 0.00536 | -0.021354 | -0.0053522
172 | 185 | 4.8289 | 3.0905 | 1.6218e-08 | 0 | 0 | 0 | 0 | 0 | 1 | -90 | 90 | 0.018625 | 0.00468 | -0.018606 | -0.0046696
176 | 186 | 1.4762 | 0.94476 | 2.4789e-09 | 0 | 0 | 0 | 0 | 0 | 1 | -90 | 90 | 0.0071254 | 0.0017861 | -0.0071246 | -0.0017858
176 | 174 | 1.6173 | 1.0351 | 2.7159e-09 | 0 | 0 | 0 | 0 | 0 | 1 | -90 | 90 | 0.014229 | 0.0035662 | -0.014225 | -0.0035641
185 | 191 | 3.4825 | 2.2288 | 5.848e-09 | 0 | 0 | 0 | 0 | 0 | 1 | -90 | 90 | 0.016514 | 0.0041453 | -0.016503 | -0.004139
186 | 192 | 1.016 | 0.65024 | 1.7061e-09 | 0 | 0 | 0 | 0 | 0 | 1 | -90 | 90 | 0.006296 | 0.0015781 | -0.0062955 | -0.0015779
174 | 173 | 0.52039 | 0.33305 | 8.7387e-10 | 0 | 0 | 0 | 0 | 0 | 1 | -90 | 90 | 0.0061116 | 0.0015306 | -0.0061114 | -0.0015305
191 | 190 | 1.4941 | 0.95622 | 2.509e-09 | 0 | 0 | 0 | 0 | 0 | 1 | -90 | 90 | 0.016503 | 0.004139 | -0.016499 | -0.0041364
173 | 175 | 0.73482 | 0.47028 | 1.234e-09 | 0 | 0 | 0 | 0 | 0 | 1 | -90 | 90 | 0.0035223 | 0.00088162 | -0.0035222 | -0.00088167
175 | 177 | 4.5184 | 2.8918 | 7.5877e-09 | 0 | 0 | 0 | 0 | 0 | 1 | -90 | 90 | 0.00074885 | 0.00018698 | -0.00074882 | -0.00018768
175 | 178 | 1.1488 | 0.73523 | 1.9291e-09 | 0 | 0 | 0 | 0 | 0 | 1 | -90 | 90 | 0.0027734 | 0.00069469 | -0.0027733 | -0.00069481
178 | 187 | 0.6954 | 0.44506 | 1.1678e-09 | 0 | 0 | 0 | 0 | 0 | 1 | -90 | 90 | 0.0021281 | 0.00053312 | -0.0021281 | -0.0005332
187 | 188 | 1.316 | 0.84226 | 2.21e-09 | 0 | 0 | 0 | 0 | 0 | 1 | -90 | 90 | 0.0021281 | 0.0005332 | -0.002128 | -0.00053337
192 | 189 | 3.4777 | 2.2258 | 5.8401e-09 | 0 | 0 | 0 | 0 | 0 | 1 | -90 | 90 | 0.0062955 | 0.001578 | -0.006294 | -0.0015775
190 | 206 | 12.7957 | 8.1892 | 2.1487e-08 | 0 | 0 | 0 | 0 | 0 | 1 | -90 | 90 | 0.0091452 | 0.0022932 | -0.0091332 | -0.0022876
206 | 204 | 2.605 | 1.6672 | 4.3744e-09 | 0 | 0 | 0 | 0 | 0 | 1 | -90 | 90 | 0.0085341 | 0.0021375 | -0.008532 | -0.0021365
193 | 194 | 0.34211 | 0.21895 | 5.745e-10 | 0 | 0 | 0 | 0 | 0 | 1 | -90 | 90 | 0.00097231 | 0.00024345 | -0.00097231 | -0.0002435
193 | 195 | 0.79897 | 0.51134 | 1.3417e-09 | 0 | 0 | 0 | 0 | 0 | 1 | -90 | 90 | -0.0016304 | -0.00040839 | 0.0016304 | 0.00040828
194 | 196 | 1.2814 | 0.82007 | 2.1517e-09 | 0 | 0 | 0 | 0 | 0 | 1 | -90 | 90 | 0.00041754 | 0.00010445 | -0.00041753 | -0.00010465
195 | 197 | 1.27 | 0.81282 | 2.1327e-09 | 0 | 0 | 0 | 0 | 0 | 1 | -90 | 90 | 0.0018003 | 0.00045008 | -0.0018003 | -0.00045025
195 | 198 | 2.7167 | 1.7387 | 4.5621e-09 | 0 | 0 | 0 | 0 | 0 | 1 | -90 | 90 | -0.0034307 | -0.00085835 | 0.0034311 | 0.00085815
197 | 201 | 2.0866 | 1.3354 | 3.504e-09 | 0 | 0 | 0 | 0 | 0 | 1 | -90 | 90 | 0.0014437 | 0.00036087 | -0.0014436 | -0.00036117
198 | 208 | 2.2412 | 1.4344 | 3.7635e-09 | 0 | 0 | 0 | 0 | 0 | 1 | -90 | 90 | -0.0066071 | -0.0016539 | 0.0066082 | 0.0016543
198 | 209 | 2.237 | 1.4317 | 3.7565e-09 | 0 | 0 | 0 | 0 | 0 | 1 | -90 | 90 | 0.0028528 | 0.00071477 | -0.0028526 | -0.000715
201 | 200 | 0.70703 | 0.4525 | 1.1873e-09 | 0 | 0 | 0 | 0 | 0 | 1 | -90 | 90 | 0.0014436 | 0.00036117 | -0.0014436 | -0.00036127
208 | 205 | 1.1259 | 0.7206 | 1.8908e-09 | 0 | 0 | 0 | 0 | 0 | 1 | -90 | 90 | -0.0066082 | -0.0016543 | 0.0066088 | 0.0016545
199 | 200 | 1.0676 | 0.68329 | 1.7928e-09 | 0 | 0 | 0 | 0 | 0 | 1 | -90 | 90 | -0.00028888 | -7.2405e-05 | 0.00028888 | 7.2237e-05
200 | 202 | 1.473 | 0.94275 | 2.4736e-09 | 0 | 0 | 0 | 0 | 0 | 1 | -90 | 90 | 0.0011547 | 0.00028904 | -0.0011547 | -0.00028926
202 | 211 | 0.68424 | 0.43791 | 1.149e-09 | 0 | 0 | 0 | 0 | 0 | 1 | -90 | 90 | 0.0011547 | 0.00028926 | -0.0011547 | -0.00028936
211 | 212 | 0.36614 | 0.23433 | 6.1486e-10 | 0 | 0 | 0 | 0 | 0 | 1 | -90 | 90 | 0.00094054 | 0.00023569 | -0.00094054 | -0.00023574
203 | 204 | 1.2621 | 0.80774 | 2.1194e-09 | 0 | 0 | 0 | 0 | 0 | 1 | -90 | 90 | -0.0076478 | -0.0019148 | 0.0076487 | 0.0019151
203 | 205 | 0.35163 | 0.22504 | 5.9048e-10 | 0 | 0 | 0 | 0 | 0 | 1 | -90 | 90 | 0.0072002 | 0.0018026 | -0.0072 | -0.0018025
205 | 207 | 0.8046 | 0.51494 | 1.3511e-09 | 0 | 0 | 0 | 0 | 0 | 1 | -90 | 90 | 0.00059119 | 0.00014805 | -0.00059119 | -0.00014818