## bus_data
BUS_I | BUS_TYPE | Pd | Qd | Gs | Bs | area | Vm | Va | baseKV | zone | Vmax | Vmin
1 | 1 | 0.00086449 | 0.00021666 | 0 | 0 | 1 | 0.9886 | -0.21749 | 0.4 | 1 | 1.1 | 0.9
2 | 1 | 0 | 0 | 0 | 0 | 1 | 0.98859 | -0.2178 | 0.4 | 1 | 1.1 | 0.9
3 | 1 | 0 | 0 | 0 | 0 | 1 | 0.98863 | -0.21704 | 0.4 | 1 | 1.1 | 0.9
4 | 1 | 0.0015277 | 0.00038288 | 0 | 0 | 1 | 0.98858 | -0.21801 | 0.4 | 1 | 1.1 | 0.9
5 | 1 | 0 | 0 | 0 | 0 | 1 | 0.98867 | -0.21615 | 0.4 | 1 | 1.1 | 0.9
75 | 1 | 0.0047706 | 0.0011956 | 0 | 0 | 1 | 0.98698 | -0.24883 | 0.4 | 1 | 1.1 | 0.9
97 | 1 | 0.0019059 | 0.00047766 | 0 | 0 | 1 | 0.98321 | -0.32197 | 0.4 | 1 | 1.1 | 0.9
74 | 1 | 0.0034179 | 0.00085661 | 0 | 0 | 1 | 0.98922 | -0.20561 | 0.4 | 1 | 1.1 | 0.9
10 | 1 | 0.0028223 | 0.00070732 | 0 | 0 | 1 | 0.98871 | -0.21552 | 0.4 | 1 | 1.1 | 0.9
95 | 1 | 0 | 0 | 0 | 0 | 1 | 0.98268 | -0.33217 | 0.4 | 1 | 1.1 | 0.9
9 | 1 | 0 | 0 | 0 | 0 | 1 | 0.98883 | -0.21319 | 0.4 | 1 | 1.1 | 0.9
7 | 1 | 0.002844 | 0.00071278 | 0 | 0 | 1 | 0.9888 | -0.21367 | 0.4 | 1 | 1.1 | 0.9
8 | 1 | 0 | 0 | 0 | 0 | 1 | 0.98882 | -0.21337 | 0.4 | 1 | 1.1 | 0.9
61 | 1 | 0.010194 | 0.002555 | 0 | 0 | 1 | 0.98948 | -0.20051 | 0.4 | 1 | 1.1 | 0.9
68 | 1 | 0.0018072 | 0.00045292 | 0 | 0 | 1 | 0.98247 | -0.33632 | 0.4 | 1 | 1.1 | 0.9
124 | 1 | 0.0037874 | 0.0009492 | 0 | 0 | 1 | 0.98252 | -0.33546 | 0.4 | 1 | 1.1 | 0.9
11 | 1 | 0.029836 | 0.0074777 | 0 | 0 | 1 | 0.99035 | -0.18395 | 0.4 | 1 | 1.1 | 0.9
12 | 1 | 0 | 0 | 0 | 0 | 1 | 0.99193 | -0.15333 | 0.4 | 1 | 1.1 | 0.9
15 | 1 | 0 | 0 | 0 | 0 | 1 | 0.99163 | -0.15899 | 0.4 | 1 | 1.1 | 0.9
16 | 1 | 0 | 0 | 0 | 0 | 1 | 0.99448 | -0.1045 | 0.4 | 1 | 1.1 | 0.9
53 | 1 | 0.008215 | 0.0020589 | 0 | 0 | 1 | 0.99135 | -0.16433 | 0.4 | 1 | 1.1 | 0.9
52 | 1 | 0.0036182 | 0.0009068 | 0 | 0 | 1 | 0.99153 | -0.16099 | 0.4 | 1 | 1.1 | 0.9
62 | 3 | 0.016664 | 0.0041765 | 0 | 0 | 1 | 1 | 0 | 0.4 | 1 | 1.1 | 0.9
59 | 1 | 0.010022 | 0.0025118 | 0 | 0 | 1 | 0.99323 | -0.12858 | 0.4 | 1 | 1.1 | 0.9
13 | 1 | 0.0025961 | 0.00065064 | 0 | 0 | 1 | 0.97206 | -0.53936 | 0.4 | 1 | 1.1 | 0.9
69 | 1 | 0.0027407 | 0.00068688 | 0 | 0 | 1 | 0.97208 | -0.5389 | 0.4 | 1 | 1.1 | 0.9
14 | 1 | 0.0037208 | 0.00093253 | 0 | 0 | 1 | 0.97204 | -0.53965 | 0.4 | 1 | 1.1 | 0.9
22 | 1 | 0.0034983 | 0.00087675 | 0 | 0 | 1 | 0.97236 | -0.53346 | 0.4 | 1 | 1.1 | 0.9
67 | 1 | 0 | 0 | 0 | 0 | 1 | 0.98995 | -0.19112 | 0.4 | 1 | 1.1 | 0.9
60 | 1 | 0.0038825 | 0.00097303 | 0 | 0 | 1 | 0.9921 | -0.15011 | 0.4 | 1 | 1.1 | 0.9
17 | 1 | 0.0051533 | 0.0012915 | 0 | 0 | 1 | 0.97291 | -0.52264 | 0.4 | 1 | 1.1 | 0.9
18 | 1 | 0.0024091 | 0.00060379 | 0 | 0 | 1 | 0.9736 | -0.50903 | 0.4 | 1 | 1.1 | 0.9
19 | 1 | 0 | 0 | 0 | 0 | 1 | 0.97257 | -0.52935 | 0.4 | 1 | 1.1 | 0.9
20 | 1 | 0.0027268 | 0.00068339 | 0 | 0 | 1 | 0.97384 | -0.5042 | 0.4 | 1 | 1.1 | 0.9
21 | 1 | 0.0046314 | 0.0011607 | 0 | 0 | 1 | 0.97238 | -0.53303 | 0.4 | 1 | 1.1 | 0.9
29 | 1 | 0.0062785 | 0.0015735 | 0 | 0 | 1 | 0.97444 | -0.4924 | 0.4 | 1 | 1.1 | 0.9
28 | 1 | 0.0029875 | 0.00074875 | 0 | 0 | 1 | 0.97463 | -0.48868 | 0.4 | 1 | 1.1 | 0.9
45 | 1 | 0 | 0 | 0 | 0 | 1 | 0.98917 | -0.20601 | 0.4 | 1 | 1.1 | 0.9
100 | 1 | 0.0054838 | 0.0013744 | 0 | 0 | 1 | 0.97411 | -0.49882 | 0.4 | 1 | 1.1 | 0.9
91 | 1 | 0 | 0 | 0 | 0 | 1 | 0.97424 | -0.49643 | 0.4 | 1 | 1.1 | 0.9
30 | 1 | 0.0022089 | 0.00055361 | 0 | 0 | 1 | 0.9755 | -0.47157 | 0.4 | 1 | 1.1 | 0.9
31 | 1 | 0 | 0 | 0 | 0 | 1 | 0.97585 | -0.46466 | 0.4 | 1 | 1.1 | 0.9
57 | 1 | 0.0066692 | 0.0016715 | 0 | 0 | 1 | 0.97556 | -0.47035 | 0.4 | 1 | 1.1 | 0.9
58 | 1 | 0.0044112 | 0.0011056 | 0 | 0 | 1 | 0.97564 | -0.46874 | 0.4 | 1 | 1.1 | 0.9
54 | 1 | 0.0085931 | 0.0021536 | 0 | 0 | 1 | 0.97798 | -0.42281 | 0.4 | 1 | 1.1 | 0.9
90 | 1 | 0.012746 | 0.0031945 | 0 | 0 | 1 | 0.97465 | -0.48826 | 0.4 | 1 | 1.1 | 0.9
55 | 1 | 0.0037303 | 0.00093491 | 0 | 0 | 1 | 0.97881 | -0.40659 | 0.4 | 1 | 1.1 | 0.9
42 | 1 | 0.0040996 | 0.0010275 | 0 | 0 | 1 | 0.98653 | -0.25676 | 0.4 | 1 | 1.1 | 0.9
43 | 1 | 0.0026642 | 0.00066772 | 0 | 0 | 1 | 0.9872 | -0.24382 | 0.4 | 1 | 1.1 | 0.9
44 | 1 | 0.0026803 | 0.00067174 | 0 | 0 | 1 | 0.9839 | -0.30767 | 0.4 | 1 | 1.1 | 0.9
46 | 1 | 0.0068456 | 0.0017157 | 0 | 0 | 1 | 0.98326 | -0.32003 | 0.4 | 1 | 1.1 | 0.9
89 | 1 | 0 | 0 | 0 | 0 | 1 | 0.98187 | -0.34694 | 0.4 | 1 | 1.1 | 0.9
98 | 1 | 0.004496 | 0.0011268 | 0 | 0 | 1 | 0.98154 | -0.3534 | 0.4 | 1 | 1.1 | 0.9
82 | 1 | 0.0033286 | 0.00083422 | 0 | 0 | 1 | 0.98093 | -0.36518 | 0.4 | 1 | 1.1 | 0.9
56 | 1 | 0.002821 | 0.00070702 | 0 | 0 | 1 | 0.98055 | -0.37263 | 0.4 | 1 | 1.1 | 0.9
63 | 1 | 0.011677 | 0.0029266 | 0 | 0 | 1 | 0.97926 | -0.39919 | 0.4 | 1 | 1.1 | 0.9
64 | 1 | 0 | 0 | 0 | 0 | 1 | 0.97942 | -0.39608 | 0.4 | 1 | 1.1 | 0.9
65 | 1 | 0 | 0 | 0 | 0 | 1 | 0.98021 | -0.38055 | 0.4 | 1 | 1.1 | 0.9
66 | 1 | 0.010877 | 0.002726 | 0 | 0 | 1 | 0.97926 | -0.39912 | 0.4 | 1 | 1.1 | 0.9
93 | 1 | 0.0070539 | 0.0017679 | 0 | 0 | 1 | 0.98072 | -0.37052 | 0.4 | 1 | 1.1 | 0.9
103 | 1 | 0.0047601 | 0.001193 | 0 | 0 | 1 | 0.97993 | -0.38602 | 0.4 | 1 | 1.1 | 0.9
102 | 1 | 0.0049821 | 0.0012486 | 0 | 0 | 1 | 0.97987 | -0.38717 | 0.4 | 1 | 1.1 | 0.9
121 | 1 | 0.0025577 | 0.00064102 | 0 | 0 | 1 | 0.98133 | -0.35752 | 0.4 | 1 | 1.1 | 0.9
101 | 1 | 0.0085706 | 0.002148 | 0 | 0 | 1 | 0.97405 | -0.50019 | 0.4 | 1 | 1.1 | 0.9
94 | 1 | 0.0051067 | 0.0012799 | 0 | 0 | 1 | 0.98004 | -0.38393 | 0.4 | 1 | 1.1 | 0.9
96 | 1 | 0.0056136 | 0.0014069 | 0 | 0 | 1 | 0.97994 | -0.38587 | 0.4 | 1 | 1.1 | 0.9
123 | 1 | 0.016886 | 0.0042321 | 0 | 0 | 1 | 0.97954 | -0.39371 | 0.4 | 1 | 1.1 | 0.9
120 | 1 | 0.0021049 | 0.00052755 | 0 | 0 | 1 | 0.9813 | -0.35811 | 0.4 | 1 | 1.1 | 0.9

## generator_data
GEN_BUS | PG | QG | QMAX | QMIN | VG | MBASE | GEN_STATUS | PMAX | PMIN
62 | 0.29863 | 0.076672 | 10 | -10 | 1 | 100 | 1 | 10 | 0

## branch_data
F_BUS | T_BUS | BR_R | BR_X | BR_B | RATE_A | RATE_B | RATE_C | TAP | SHIFT | BR_STATUS | ANGMIN | ANGMAX | P_in | Q_in | P_out | Q_out
1 | 2 | 0.8908 | 0.57011 | 1.4959e-09 | 0 | 0 | 0 | 0 | 0 | 1 | -90 | 90 | 0.0015277 | 0.00038266 | -0.0015277 | -0.00038279
1 | 3 | 0.82719 | 0.5294 | 1.3891e-09 | 0 | 0 | 0 | 0 | 0 | 1 | -90 | 90 | -0.0023922 | -0.00059932 | 0.0023923 | 0.00059922
2 | 4 | 0.60888 | 0.38968 | 1.0225e-09 | 0 | 0 | 0 | 0 | 0 | 1 | -90 | 90 | 0.0015277 | 0.00038279 | -0.0015277 | -0.00038288
3 | 5 | 1.6347 | 1.0462 | 2.7451e-09 | 0 | 0 | 0 | 0 | 0 | 1 | -90 | 90 | -0.0023923 | -0.00059922 | 0.0023924 | 0.00059902
5 | 10 | 1.139 | 0.72895 | 1.9127e-09 | 0 | 0 | 0 | 0 | 0 | 1 | -90 | 90 | -0.0023924 | -0.00059902 | 0.0023925 | 0.00059888
75 | 97 | 4.272 | 2.7341 | 7.1738e-09 | 0 | 0 | 0 | 0 | 0 | 1 | -90 | 90 | 0.074942 | 0.018966 | -0.07468 | -0.018799
75 | 74 | 2.3872 | 1.5278 | 4.0087e-09 | 0 | 0 | 0 | 0 | 0 | 1 | -90 | 90 | -0.079713 | -0.020162 | 0.079878 | 0.020267
97 | 95 | 0.60894 | 0.38972 | 1.0226e-09 | 0 | 0 | 0 | 0 | 0 | 1 | -90 | 90 | 0.072774 | 0.018321 | -0.072739 | -0.018299
74 | 61 | 0.24639 | 0.15769 | 4.1375e-10 | 0 | 0 | 0 | 0 | 0 | 1 | -90 | 90 | -0.091359 | -0.023144 | 0.091381 | 0.023158
74 | 9 | 4.1212 | 2.6376 | 6.9206e-09 | 0 | 0 | 0 | 0 | 0 | 1 | -90 | 90 | 0.0080623 | 0.0020201 | -0.0080594 | -0.002019
10 | 9 | 1.9631 | 1.2564 | 3.2965e-09 | 0 | 0 | 0 | 0 | 0 | 1 | -90 | 90 | -0.0052147 | -0.0013062 | 0.0052153 | 0.0013063
95 | 124 | 2.5427 | 1.6273 | 4.2698e-09 | 0 | 0 | 0 | 0 | 0 | 1 | -90 | 90 | 0.0055954 | 0.001402 | -0.0055945 | -0.0014018
95 | 65 | 6.4659 | 4.1382 | 1.0858e-08 | 0 | 0 | 0 | 0 | 0 | 1 | -90 | 90 | 0.032393 | 0.0081543 | -0.032319 | -0.0081075
95 | 93 | 4.7789 | 3.0585 | 8.025e-09 | 0 | 0 | 0 | 0 | 0 | 1 | -90 | 90 | 0.03475 | 0.0087427 | -0.034686 | -0.0087028
9 | 8 | 0.28375 | 0.1816 | 4.7649e-10 | 0 | 0 | 0 | 0 | 0 | 1 | -90 | 90 | 0.0028441 | 0.00071271 | -0.0028441 | -0.00071274
7 | 8 | 0.45785 | 0.29302 | 7.6885e-10 | 0 | 0 | 0 | 0 | 0 | 1 | -90 | 90 | -0.002844 | -0.00071279 | 0.0028441 | 0.00071274
61 | 60 | 2.1975 | 1.4064 | 3.6902e-09 | 0 | 0 | 0 | 0 | 0 | 1 | -90 | 90 | -0.10158 | -0.025713 | 0.10182 | 0.02587
68 | 124 | 2.0463 | 1.3096 | 3.4362e-09 | 0 | 0 | 0 | 0 | 0 | 1 | -90 | 90 | -0.0018071 | -0.00045292 | 0.0018072 | 0.00045264
11 | 12 | 4.5194 | 2.8924 | 7.5893e-09 | 0 | 0 | 0 | 0 | 0 | 1 | -90 | 90 | -0.029836 | -0.0074777 | 0.02988 | 0.0075049
12 | 15 | 0.18812 | 0.1204 | 6.3183e-10 | 0 | 0 | 0 | 0 | 0 | 1 | -90 | 90 | 0.13431 | 0.034321 | -0.13427 | -0.034298
12 | 16 | 1.329 | 0.85055 | 4.4634e-09 | 0 | 0 | 0 | 0 | 0 | 1 | -90 | 90 | -0.16419 | -0.041826 | 0.16457 | 0.042074
15 | 53 | 0.18245 | 0.11677 | 3.0639e-10 | 0 | 0 | 0 | 0 | 0 | 1 | -90 | 90 | 0.13065 | 0.033391 | -0.13062 | -0.03337
15 | 52 | 2.4348 | 1.5583 | 4.0886e-09 | 0 | 0 | 0 | 0 | 0 | 1 | -90 | 90 | 0.0036185 | 0.00090662 | -0.0036182 | -0.0009068
16 | 62 | 1.6801 | 1.0753 | 5.6426e-09 | 0 | 0 | 0 | 0 | 0 | 1 | -90 | 90 | -0.28055 | -0.071584 | 0.28197 | 0.072495
16 | 59 | 0.92816 | 0.59403 | 3.1173e-09 | 0 | 0 | 0 | 0 | 0 | 1 | -90 | 90 | 0.11597 | 0.029511 | -0.11584 | -0.029425
53 | 67 | 0.97568 | 0.62443 | 1.6384e-09 | 0 | 0 | 0 | 0 | 0 | 1 | -90 | 90 | 0.1224 | 0.031311 | -0.12224 | -0.03121
59 | 60 | 0.90765 | 0.5809 | 1.5242e-09 | 0 | 0 | 0 | 0 | 0 | 1 | -90 | 90 | 0.10581 | 0.026913 | -0.1057 | -0.026843
13 | 69 | 0.75856 | 0.48548 | 1.2738e-09 | 0 | 0 | 0 | 0 | 0 | 1 | -90 | 90 | -0.002596 | -0.00065067 | 0.0025961 | 0.00065059
69 | 22 | 2.5418 | 1.6267 | 4.2683e-09 | 0 | 0 | 0 | 0 | 0 | 1 | -90 | 90 | -0.0090575 | -0.00227 | 0.0090599 | 0.0022711
69 | 14 | 0.85688 | 0.54841 | 1.4389e-09 | 0 | 0 | 0 | 0 | 0 | 1 | -90 | 90 | 0.0037209 | 0.00093252 | -0.0037207 | -0.00093257
22 | 19 | 1.3871 | 0.88777 | 2.3294e-09 | 0 | 0 | 0 | 0 | 0 | 1 | -90 | 90 | -0.012558 | -0.0031479 | 0.01256 | 0.0031492
67 | 45 | 0.54125 | 0.3464 | 9.089e-10 | 0 | 0 | 0 | 0 | 0 | 1 | -90 | 90 | 0.12224 | 0.03121 | -0.12216 | -0.031154
17 | 18 | 2.5864 | 1.6553 | 4.3432e-09 | 0 | 0 | 0 | 0 | 0 | 1 | -90 | 90 | -0.022351 | -0.0056048 | 0.022366 | 0.0056137
17 | 19 | 1.6566 | 1.0602 | 2.7819e-09 | 0 | 0 | 0 | 0 | 0 | 1 | -90 | 90 | 0.017198 | 0.0043133 | -0.017193 | -0.00431
18 | 20 | 0.82948 | 0.53087 | 1.3929e-09 | 0 | 0 | 0 | 0 | 0 | 1 | -90 | 90 | -0.024775 | -0.0062175 | 0.024781 | 0.006221
19 | 21 | 3.3688 | 2.1561 | 5.6572e-09 | 0 | 0 | 0 | 0 | 0 | 1 | -90 | 90 | 0.0046321 | 0.0011608 | -0.0046313 | -0.0011608
20 | 29 | 1.8261 | 1.1687 | 3.0664e-09 | 0 | 0 | 0 | 0 | 0 | 1 | -90 | 90 | -0.027507 | -0.0069044 | 0.027523 | 0.006914
29 | 28 | 0.46935 | 0.30039 | 7.8817e-10 | 0 | 0 | 0 | 0 | 0 | 1 | -90 | 90 | -0.033801 | -0.0084876 | 0.033807 | 0.0084914
28 | 30 | 1.9837 | 1.2696 | 3.3311e-09 | 0 | 0 | 0 | 0 | 0 | 1 | -90 | 90 | -0.036795 | -0.0092401 | 0.036825 | 0.0092591
45 | 43 | 1.3702 | 0.87691 | 2.3009e-09 | 0 | 0 | 0 | 0 | 0 | 1 | -90 | 90 | 0.12216 | 0.031154 | -0.12193 | -0.031011
100 | 91 | 1.8536 | 1.1863 | 3.1127e-09 | 0 | 0 | 0 | 0 | 0 | 1 | -90 | 90 | -0.0054836 | -0.0013744 | 0.0054843 | 0.0013745
91 | 101 | 1.8628 | 1.1922 | 3.1282e-09 | 0 | 0 | 0 | 0 | 0 | 1 | -90 | 90 | 0.0085719 | 0.0021487 | -0.0085704 | -0.0021481
91 | 90 | 2.4744 | 1.5836 | 4.1552e-09 | 0 | 0 | 0 | 0 | 0 | 1 | -90 | 90 | -0.014056 | -0.0035233 | 0.014062 | 0.0035264
30 | 31 | 0.75692 | 0.48443 | 1.2711e-09 | 0 | 0 | 0 | 0 | 0 | 1 | -90 | 90 | -0.039034 | -0.0098126 | 0.039046 | 0.0098208
31 | 57 | 0.72572 | 0.46446 | 1.2187e-09 | 0 | 0 | 0 | 0 | 0 | 1 | -90 | 90 | 0.033509 | 0.0084124 | -0.0335 | -0.0084067
31 | 58 | 3.9424 | 2.5232 | 6.6204e-09 | 0 | 0 | 0 | 0 | 0 | 1 | -90 | 90 | 0.004412 | 0.0011055 | -0.0044111 | -0.0011056
31 | 54 | 2.3297 | 1.491 | 3.9122e-09 | 0 | 0 | 0 | 0 | 0 | 1 | -90 | 90 | -0.076967 | -0.019338 | 0.077121 | 0.019437
57 | 90 | 2.8481 | 1.8228 | 4.7827e-09 | 0 | 0 | 0 | 0 | 0 | 1 | -90 | 90 | 0.026831 | 0.0067352 | -0.026808 | -0.006721
54 | 55 | 0.81451 | 0.52129 | 1.3678e-09 | 0 | 0 | 0 | 0 | 0 | 1 | -90 | 90 | -0.085714 | -0.02159 | 0.085781 | 0.021633
55 | 56 | 1.6388 | 1.0488 | 2.7519e-09 | 0 | 0 | 0 | 0 | 0 | 1 | -90 | 90 | -0.089511 | -0.022567 | 0.089657 | 0.022661
42 | 43 | 0.47846 | 0.30622 | 8.0347e-10 | 0 | 0 | 0 | 0 | 0 | 1 | -90 | 90 | -0.1192 | -0.030296 | 0.11927 | 0.030344
42 | 44 | 1.9429 | 1.2434 | 3.2626e-09 | 0 | 0 | 0 | 0 | 0 | 1 | -90 | 90 | 0.1151 | 0.029269 | -0.11481 | -0.029089
44 | 46 | 0.48121 | 0.30798 | 8.0809e-10 | 0 | 0 | 0 | 0 | 0 | 1 | -90 | 90 | 0.11213 | 0.028417 | -0.11207 | -0.028375
46 | 89 | 1.1145 | 0.71329 | 1.8716e-09 | 0 | 0 | 0 | 0 | 0 | 1 | -90 | 90 | 0.10522 | 0.026659 | -0.10509 | -0.026573
89 | 98 | 3.0498 | 1.9519 | 5.1214e-09 | 0 | 0 | 0 | 0 | 0 | 1 | -90 | 90 | 0.0091623 | 0.0022965 | -0.0091595 | -0.0022952
89 | 82 | 0.82612 | 0.52872 | 1.3873e-09 | 0 | 0 | 0 | 0 | 0 | 1 | -90 | 90 | 0.095923 | 0.024276 | -0.095839 | -0.024223
98 | 121 | 3.8075 | 2.4368 | 6.3938e-09 | 0 | 0 | 0 | 0 | 0 | 1 | -90 | 90 | 0.0046635 | 0.0011684 | -0.0046626 | -0.0011684
82 | 56 | 0.34925 | 0.22352 | 5.8648e-10 | 0 | 0 | 0 | 0 | 0 | 1 | -90 | 90 | 0.092511 | 0.023389 | -0.092478 | -0.023367
63 | 64 | 1.1446 | 0.73257 | 1.9221e-09 | 0 | 0 | 0 | 0 | 0 | 1 | -90 | 90 | -0.011677 | -0.0029266 | 0.011679 | 0.0029275
64 | 65 | 2.9635 | 1.8966 | 4.9765e-09 | 0 | 0 | 0 | 0 | 0 | 1 | -90 | 90 | -0.022557 | -0.0056544 | 0.022574 | 0.0056647
64 | 66 | 1.2017 | 0.7691 | 2.018e-09 | 0 | 0 | 0 | 0 | 0 | 1 | -90 | 90 | 0.010878 | 0.0027269 | -0.010877 | -0.0027261
65 | 103 | 2.42 | 1.5488 | 4.0639e-09 | 0 | 0 | 0 | 0 | 0 | 1 | -90 | 90 | 0.0097448 | 0.0024429 | -0.0097423 | -0.0024417
93 | 94 | 2.0933 | 1.3397 | 3.5153e-09 | 0 | 0 | 0 | 0 | 0 | 1 | -90 | 90 | 0.027632 | 0.0069349 | -0.027615 | -0.006924
103 | 102 | 0.99272 | 0.63534 | 1.667e-09 | 0 | 0 | 0 | 0 | 0 | 1 | -90 | 90 | 0.0049823 | 0.0012487 | -0.004982 | -0.0012486
121 | 120 | 1.2143 | 0.77713 | 2.0391e-09 | 0 | 0 | 0 | 0 | 0 | 1 | -90 | 90 | 0.002105 | 0.0005274 | -0.0021049 | -0.00052756
94 | 96 | 0.37094 | 0.2374 | 6.2291e-10 | 0 | 0 | 0 | 0 | 0 | 1 | -90 | 90 | 0.022508 | 0.0056441 | -0.022506 | -0.0056428
96 | 123 | 1.9982 | 1.2789 | 3.3555e-09 | 0 | 0 | 0 | 0 | 0 | 1 | -90 | 90 | 0.016892 | 0.0042359 | -0.016886 | -0.0042322