## bus_data
BUS_I | BUS_TYPE | Pd | Qd | Gs | Bs | area | Vm | Va | baseKV | zone | Vmax | Vmin
1 | 1 | 0.006346 | 0.0015904 | 0 | 0 | 1 | 0.9814 | -0.35642 | 0.4 | 1 | 1.1 | 0.9
2 | 1 | 0.014982 | 0.0037548 | 0 | 0 | 1 | 0.98086 | -0.36702 | 0.4 | 1 | 1.1 | 0.9
3 | 1 | 0.0015354 | 0.00038481 | 0 | 0 | 1 | 0.98175 | -0.3496 | 0.4 | 1 | 1.1 | 0.9
4 | 1 | 0 | 0 | 0 | 0 | 1 | 0.98186 | -0.34743 | 0.4 | 1 | 1.1 | 0.9
67 | 1 | 0.0030451 | 0.00076317 | 0 | 0 | 1 | 0.98205 | -0.34375 | 0.4 | 1 | 1.1 | 0.9
72 | 1 | 0.0035148 | 0.0008809 | 0 | 0 | 1 | 0.98179 | -0.34875 | 0.4 | 1 | 1.1 | 0.9
15 | 1 | 0 | 0 | 0 | 0 | 1 | 0.9823 | -0.33885 | 0.4 | 1 | 1.1 | 0.9
5 | 1 | 0.055803 | 0.013985 | 0 | 0 | 1 | 0.9823 | -0.33958 | 0.4 | 1 | 1.1 | 0.9
7 | 1 | 0 | 0 | 0 | 0 | 1 | 0.98245 | -0.3366 | 0.4 | 1 | 1.1 | 0.9
6 | 3 | 0.042359 | 0.010616 | 0 | 0 | 1 | 1 | 0 | 0.4 | 1 | 1.1 | 0.9
8 | 1 | 0.0033889 | 0.00084934 | 0 | 0 | 1 | 0.99889 | -0.020931 | 0.4 | 1 | 1.1 | 0.9
9 | 1 | 0 | 0 | 0 | 0 | 1 | 0.9828 | -0.32975 | 0.4 | 1 | 1.1 | 0.9
10 | 1 | 0 | 0 | 0 | 0 | 1 | 0.98127 | -0.3597 | 0.4 | 1 | 1.1 | 0.9
26 | 1 | 0 | 0 | 0 | 0 | 1 | 0.99712 | -0.054421 | 0.4 | 1 | 1.1 | 0.9
76 | 1 | 0.077743 | 0.019484 | 0 | 0 | 1 | 0.98143 | -0.35651 | 0.4 | 1 | 1.1 | 0.9
17 | 1 | 0 | 0 | 0 | 0 | 1 | 0.98421 | -0.30229 | 0.4 | 1 | 1.1 | 0.9
47 | 1 | 0.066949 | 0.016779 | 0 | 0 | 1 | 0.98064 | -0.37203 | 0.4 | 1 | 1.1 | 0.9
50 | 1 | 0 | 0 | 0 | 0 | 1 | 0.99662 | -0.063928 | 0.4 | 1 | 1.1 | 0.9
19 | 1 | 0 | 0 | 0 | 0 | 1 | 0.98397 | -0.30704 | 0.4 | 1 | 1.1 | 0.9
16 | 1 | 0.0043145 | 0.0010813 | 0 | 0 | 1 | 0.98575 | -0.27235 | 0.4 | 1 | 1.1 | 0.9
60 | 1 | 0.0033847 | 0.00084829 | 0 | 0 | 1 | 0.99587 | -0.078172 | 0.4 | 1 | 1.1 | 0.9
48 | 1 | 0.036276 | 0.0090917 | 0 | 0 | 1 | 0.97858 | -0.41225 | 0.4 | 1 | 1.1 | 0.9
11 | 1 | 0.0068343 | 0.0017128 | 0 | 0 | 1 | 0.98645 | -0.25855 | 0.4 | 1 | 1.1 | 0.9
12 | 1 | 0.0034642 | 0.0008682 | 0 | 0 | 1 | 0.9891 | -0.20754 | 0.4 | 1 | 1.1 | 0.9
13 | 1 | 0.0041136 | 0.001031 | 0 | 0 | 1 | 0.98597 | -0.26779 | 0.4 | 1 | 1.1 | 0.9
14 | 1 | 0 | 0 | 0 | 0 | 1 | 0.98944 | -0.20087 | 0.4 | 1 | 1.1 | 0.9
30 | 1 | 0.0060764 | 0.0015229 | 0 | 0 | 1 | 0.98921 | -0.20548 | 0.4 | 1 | 1.1 | 0.9
37 | 1 | 0 | 0 | 0 | 0 | 1 | 0.99269 | -0.13879 | 0.4 | 1 | 1.1 | 0.9
66 | 1 | 0.0027681 | 0.00069375 | 0 | 0 | 1 | 0.98118 | -0.36058 | 0.4 | 1 | 1.1 | 0.9
31 | 1 | 0 | 0 | 0 | 0 | 1 | 0.9931 | -0.13089 | 0.4 | 1 | 1.1 | 0.9
61 | 1 | 0.010838 | 0.0027164 | 0 | 0 | 1 | 0.99577 | -0.080054 | 0.4 | 1 | 1.1 | 0.9
29 | 1 | 0 | 0 | 0 | 0 | 1 | 0.99227 | -0.14684 | 0.4 | 1 | 1.1 | 0.9
28 | 1 | 0.010116 | 0.0025352 | 0 | 0 | 1 | 0.98911 | -0.20744 | 0.4 | 1 | 1.1 | 0.9
39 | 1 | 0.0039354 | 0.00098629 | 0 | 0 | 1 | 0.99253 | -0.14184 | 0.4 | 1 | 1.1 | 0.9
36 | 1 | 0.0044422 | 0.0011133 | 0 | 0 | 1 | 0.99262 | -0.13999 | 0.4 | 1 | 1.1 | 0.9
70 | 1 | 0.0015592 | 0.00039078 | 0 | 0 | 1 | 0.97952 | -0.3929 | 0.4 | 1 | 1.1 | 0.9
18 | 1 | 0 | 0 | 0 | 0 | 1 | 0.98713 | -0.24575 | 0.4 | 1 | 1.1 | 0.9
20 | 1 | 0 | 0 | 0 | 0 | 1 | 0.98958 | -0.1984 | 0.4 | 1 | 1.1 | 0.9
21 | 1 | 0.0099306 | 0.0024888 | 0 | 0 | 1 | 0.98642 | -0.2595 | 0.4 | 1 | 1.1 | 0.9
46 | 1 | 0.020257 | 0.0050769 | 0 | 0 | 1 | 0.98239 | -0.33787 | 0.4 | 1 | 1.1 | 0.9
59 | 1 | 0.0044839 | 0.0011238 | 0 | 0 | 1 | 0.98392 | -0.30793 | 0.4 | 1 | 1.1 | 0.9
25 | 1 | 0 | 0 | 0 | 0 | 1 | 0.99059 | -0.17896 | 0.4 | 1 | 1.1 | 0.9
34 | 1 | 0.010987 | 0.0027537 | 0 | 0 | 1 | 0.9849 | -0.28909 | 0.4 | 1 | 1.1 | 0.9
43 | 1 | 0 | 0 | 0 | 0 | 1 | 0.9818 | -0.34931 | 0.4 | 1 | 1.1 | 0.9
22 | 1 | 0.011944 | 0.0029935 | 0 | 0 | 1 | 0.97339 | -0.51343 | 0.4 | 1 | 1.1 | 0.9
23 | 1 | 0.0067952 | 0.001703 | 0 | 0 | 1 | 0.97359 | -0.50945 | 0.4 | 1 | 1.1 | 0.9
32 | 1 | 0.0069937 | 0.0017528 | 0 | 0 | 1 | 0.98476 | -0.29185 | 0.4 | 1 | 1.1 | 0.9
24 | 1 | 0.0082714 | 0.002073 | 0 | 0 | 1 | 0.97377 | -0.50593 | 0.4 | 1 | 1.1 | 0.9
55 | 1 | 0.0025119 | 0.00062953 | 0 | 0 | 1 | 0.97449 | -0.49161 | 0.4 | 1 | 1.1 | 0.9
54 | 1 | 0.015725 | 0.003941 | 0 | 0 | 1 | 0.97456 | -0.49019 | 0.4 | 1 | 1.1 | 0.9
27 | 1 | 0.0079369 | 0.0019892 | 0 | 0 | 1 | 0.99217 | -0.14861 | 0.4 | 1 | 1.1 | 0.9
73 | 1 | 0.0044714 | 0.0011206 | 0 | 0 | 1 | 0.97702 | -0.44189 | 0.4 | 1 | 1.1 | 0.9
74 | 1 | 0.0027243 | 0.00068278 | 0 | 0 | 1 | 0.97714 | -0.43958 | 0.4 | 1 | 1.1 | 0.9
33 | 1 | 0.0062907 | 0.0015766 | 0 | 0 | 1 | 0.9843 | -0.30069 | 0.4 | 1 | 1.1 | 0.9
35 | 1 | 0.0074369 | 0.0018639 | 0 | 0 | 1 | 0.98395 | -0.3077 | 0.4 | 1 | 1.1 | 0.9
40 | 1 | 0.017814 | 0.0044645 | 0 | 0 | 1 | 0.98365 | -0.31342 | 0.4 | 1 | 1.1 | 0.9
41 | 1 | 0.0025406 | 0.00063673 | 0 | 0 | 1 | 0.98138 | -0.35762 | 0.4 | 1 | 1.1 | 0.9
42 | 1 | 0.018213 | 0.0045647 | 0 | 0 | 1 | 0.98121 | -0.36085 | 0.4 | 1 | 1.1 | 0.9
45 | 1 | 0 | 0 | 0 | 0 | 1 | 0.98178 | -0.34982 | 0.4 | 1 | 1.1 | 0.9
52 | 1 | 0.0032458 | 0.00081348 | 0 | 0 | 1 | 0.9817 | -0.35143 | 0.4 | 1 | 1.1 | 0.9
49 | 1 | 0.045863 | 0.011494 | 0 | 0 | 1 | 0.97788 | -0.42614 | 0.4 | 1 | 1.1 | 0.9
56 | 1 | 0 | 0 | 0 | 0 | 1 | 0.97537 | -0.47424 | 0.4 | 1 | 1.1 | 0.9
57 | 1 | 0 | 0 | 0 | 0 | 1 | 0.97622 | -0.45761 | 0.4 | 1 | 1.1 | 0.9
58 | 1 | 0 | 0 | 0 | 0 | 1 | 0.97524 | -0.4768 | 0.4 | 1 | 1.1 | 0.9
65 | 1 | 0 | 0 | 0 | 0 | 1 | 0.97736 | -0.43532 | 0.4 | 1 | 1.1 | 0.9
62 | 1 | 0.0023539 | 0.00058995 | 0 | 0 | 1 | 0.97616 | -0.45887 | 0.4 | 1 | 1.1 | 0.9
68 | 1 | 0.0039332 | 0.00098575 | 0 | 0 | 1 | 0.97494 | -0.48274 | 0.4 | 1 | 1.1 | 0.9
75 | 1 | 0.0010076 | 0.00025254 | 0 | 0 | 1 | 0.97764 | -0.42967 | 0.4 | 1 | 1.1 | 0.9
63 | 1 | 0.0022176 | 0.00055579 | 0 | 0 | 1 | 0.97612 | -0.45966 | 0.4 | 1 | 1.1 | 0.9
69 | 1 | 0.0080278 | 0.0020119 | 0 | 0 | 1 | 0.97482 | -0.4852 | 0.4 | 1 | 1.1 | 0.9
64 | 1 | 0.00084139 | 0.00021087 | 0 | 0 | 1 | 0.97611 | -0.45971 | 0.4 | 1 | 1.1 | 0.9
71 | 1 | 0.0015422 | 0.00038651 | 0 | 0 | 1 | 0.9783 | -0.41678 | 0.4 | 1 | 1.1 | 0.9

## generator_data
GEN_BUS | PG | QG | QMAX | QMIN | VG | MBASE | GEN_STATUS | PMAX | PMIN
6 | 0.61784 | 0.1586 | 10 | -10 | 1 | 100 | 1 | 10 | 0

## branch_data
F_BUS | T_BUS | BR_R | BR_X | BR_B | RATE_A | RATE_B | RATE_C | TAP | SHIFT | BR_STATUS | ANGMIN | ANGMAX | P_in | Q_in | P_out | Q_out
1 | 2 | 3.0518 | 1.9532 | 5.1249e-09 | 0 | 0 | 0 | 0 | 0 | 1 | -90 | 90 | 0.014989 | 0.0037593 | -0.014982 | -0.0037549
1 | 3 | 1.3801 | 0.8833 | 2.3176e-09 | 0 | 0 | 0 | 0 | 0 | 1 | -90 | 90 | -0.021335 | -0.0053497 | 0.021342 | 0.0053539
3 | 4 | 0.4115 | 0.26336 | 6.9102e-10 | 0 | 0 | 0 | 0 | 0 | 1 | -90 | 90 | -0.022878 | -0.0057388 | 0.02288 | 0.0057402
4 | 67 | 0.60227 | 0.38545 | 1.0114e-09 | 0 | 0 | 0 | 0 | 0 | 1 | -90 | 90 | -0.026395 | -0.006621 | 0.0264 | 0.0066239
4 | 72 | 1.6331 | 1.0452 | 2.7424e-09 | 0 | 0 | 0 | 0 | 0 | 1 | -90 | 90 | 0.003515 | 0.0008808 | -0.0035148 | -0.00088092
67 | 15 | 0.72025 | 0.46096 | 1.2095e-09 | 0 | 0 | 0 | 0 | 0 | 1 | -90 | 90 | -0.029445 | -0.007387 | 0.029452 | 0.0073913
15 | 66 | 1.224 | 0.78333 | 2.0554e-09 | 0 | 0 | 0 | 0 | 0 | 1 | -90 | 90 | 0.077215 | 0.019551 | -0.077134 | -0.0195
15 | 13 | 2.9066 | 1.8602 | 4.881e-09 | 0 | 0 | 0 | 0 | 0 | 1 | -90 | 90 | -0.10667 | -0.026942 | 0.10703 | 0.027175
5 | 7 | 0.23037 | 0.14744 | 3.8686e-10 | 0 | 0 | 0 | 0 | 0 | 1 | -90 | 90 | -0.055802 | -0.013986 | 0.05581 | 0.013991
7 | 9 | 0.14478 | 0.09266 | 1.2156e-09 | 0 | 0 | 0 | 0 | 0 | 1 | -90 | 90 | -0.20534 | -0.051637 | 0.2054 | 0.05168
7 | 10 | 0.66933 | 0.42837 | 5.6199e-09 | 0 | 0 | 0 | 0 | 0 | 1 | -90 | 90 | 0.14953 | 0.037646 | -0.14936 | -0.037541
6 | 8 | 0.16563 | 0.106 | 1.3907e-09 | 0 | 0 | 0 | 0 | 0 | 1 | -90 | 90 | 0.57548 | 0.14799 | -0.5749 | -0.14761
8 | 26 | 0.26583 | 0.17013 | 2.232e-09 | 0 | 0 | 0 | 0 | 0 | 1 | -90 | 90 | 0.57151 | 0.14676 | -0.57058 | -0.14617
9 | 76 | 1.4884 | 0.95255 | 2.4994e-09 | 0 | 0 | 0 | 0 | 0 | 1 | -90 | 90 | 0.077841 | 0.019548 | -0.077742 | -0.019484
9 | 17 | 0.42122 | 0.26958 | 3.5367e-09 | 0 | 0 | 0 | 0 | 0 | 1 | -90 | 90 | -0.28325 | -0.071227 | 0.28362 | 0.071465
10 | 47 | 0.3569 | 0.22842 | 1.1987e-09 | 0 | 0 | 0 | 0 | 0 | 1 | -90 | 90 | 0.14936 | 0.037542 | -0.14927 | -0.037485
26 | 50 | 0.075297 | 0.04819 | 6.3222e-10 | 0 | 0 | 0 | 0 | 0 | 1 | -90 | 90 | 0.57058 | 0.14617 | -0.57032 | -0.146
17 | 19 | 0.42242 | 0.27035 | 7.0936e-10 | 0 | 0 | 0 | 0 | 0 | 1 | -90 | 90 | 0.048841 | 0.012278 | -0.04883 | -0.012271
17 | 16 | 0.39299 | 0.25152 | 3.2997e-09 | 0 | 0 | 0 | 0 | 0 | 1 | -90 | 90 | -0.33246 | -0.083743 | 0.33294 | 0.084048
47 | 48 | 2.1064 | 1.3481 | 3.5372e-09 | 0 | 0 | 0 | 0 | 0 | 1 | -90 | 90 | 0.082326 | 0.020706 | -0.082168 | -0.020606
50 | 60 | 0.11266 | 0.072105 | 9.4597e-10 | 0 | 0 | 0 | 0 | 0 | 1 | -90 | 90 | 0.57032 | 0.146 | -0.56993 | -0.14575
19 | 46 | 3.0188 | 1.9321 | 5.0694e-09 | 0 | 0 | 0 | 0 | 0 | 1 | -90 | 90 | 0.044346 | 0.011148 | -0.044281 | -0.011106
19 | 59 | 0.86841 | 0.55578 | 1.4583e-09 | 0 | 0 | 0 | 0 | 0 | 1 | -90 | 90 | 0.004484 | 0.0011238 | -0.0044838 | -0.0011238
16 | 18 | 0.34555 | 0.22115 | 2.9014e-09 | 0 | 0 | 0 | 0 | 0 | 1 | -90 | 90 | -0.33725 | -0.085129 | 0.33768 | 0.085404
60 | 61 | 0.014963 | 0.0095765 | 1.2564e-10 | 0 | 0 | 0 | 0 | 0 | 1 | -90 | 90 | 0.56654 | 0.1449 | -0.56649 | -0.14487
48 | 49 | 1.2984 | 0.83095 | 2.1803e-09 | 0 | 0 | 0 | 0 | 0 | 1 | -90 | 90 | 0.045892 | 0.011514 | -0.045862 | -0.011494
11 | 12 | 1.9055 | 1.2195 | 3.1998e-09 | 0 | 0 | 0 | 0 | 0 | 1 | -90 | 90 | -0.11803 | -0.02995 | 0.11832 | 0.030136
11 | 13 | 0.36528 | 0.23378 | 6.134e-10 | 0 | 0 | 0 | 0 | 0 | 1 | -90 | 90 | 0.11119 | 0.028238 | -0.11114 | -0.028206
12 | 14 | 0.24298 | 0.15551 | 4.0802e-10 | 0 | 0 | 0 | 0 | 0 | 1 | -90 | 90 | -0.12178 | -0.031004 | 0.12182 | 0.031029
14 | 30 | 1.2493 | 0.79958 | 2.098e-09 | 0 | 0 | 0 | 0 | 0 | 1 | -90 | 90 | 0.016196 | 0.0040606 | -0.016193 | -0.0040586
14 | 37 | 1.9987 | 1.2792 | 3.3564e-09 | 0 | 0 | 0 | 0 | 0 | 1 | -90 | 90 | -0.13802 | -0.035089 | 0.13843 | 0.035354
30 | 28 | 0.85051 | 0.54432 | 1.4282e-09 | 0 | 0 | 0 | 0 | 0 | 1 | -90 | 90 | 0.010116 | 0.0025357 | -0.010116 | -0.0025352
37 | 39 | 3.4277 | 2.1937 | 5.756e-09 | 0 | 0 | 0 | 0 | 0 | 1 | -90 | 90 | 0.0039359 | 0.0009861 | -0.0039354 | -0.0009863
37 | 36 | 1.1961 | 0.76548 | 2.0085e-09 | 0 | 0 | 0 | 0 | 0 | 1 | -90 | 90 | 0.0044424 | 0.0011133 | -0.0044422 | -0.0011133
37 | 31 | 0.24058 | 0.15397 | 8.0798e-10 | 0 | 0 | 0 | 0 | 0 | 1 | -90 | 90 | -0.14681 | -0.037453 | 0.14687 | 0.037489
66 | 70 | 1.8834 | 1.2054 | 3.1628e-09 | 0 | 0 | 0 | 0 | 0 | 1 | -90 | 90 | 0.074366 | 0.018806 | -0.074251 | -0.018733
31 | 61 | 0.41101 | 0.26305 | 3.451e-09 | 0 | 0 | 0 | 0 | 0 | 1 | -90 | 90 | -0.55429 | -0.14128 | 0.55565 | 0.14215
31 | 29 | 0.17484 | 0.1119 | 1.468e-09 | 0 | 0 | 0 | 0 | 0 | 1 | -90 | 90 | 0.40742 | 0.10379 | -0.40711 | -0.10359
29 | 27 | 0.98217 | 0.62859 | 1.6493e-09 | 0 | 0 | 0 | 0 | 0 | 1 | -90 | 90 | 0.0079375 | 0.0019894 | -0.0079368 | -0.0019892
29 | 25 | 0.35806 | 0.22916 | 3.0064e-09 | 0 | 0 | 0 | 0 | 0 | 1 | -90 | 90 | 0.39917 | 0.1016 | -0.39855 | -0.10121
70 | 71 | 1.417 | 0.90685 | 2.3795e-09 | 0 | 0 | 0 | 0 | 0 | 1 | -90 | 90 | 0.072692 | 0.018342 | -0.072609 | -0.018289
18 | 20 | 0.52472 | 0.33582 | 4.4057e-09 | 0 | 0 | 0 | 0 | 0 | 1 | -90 | 90 | -0.39727 | -0.10039 | 0.39818 | 0.10097
18 | 21 | 1.0096 | 0.64613 | 1.6953e-09 | 0 | 0 | 0 | 0 | 0 | 1 | -90 | 90 | 0.059593 | 0.014989 | -0.059554 | -0.014964
20 | 25 | 0.21614 | 0.13833 | 1.8148e-09 | 0 | 0 | 0 | 0 | 0 | 1 | -90 | 90 | -0.39818 | -0.10097 | 0.39855 | 0.10121
21 | 34 | 2.6014 | 1.6649 | 4.3684e-09 | 0 | 0 | 0 | 0 | 0 | 1 | -90 | 90 | 0.049624 | 0.012476 | -0.049554 | -0.012431
46 | 43 | 2.0603 | 1.3186 | 3.4597e-09 | 0 | 0 | 0 | 0 | 0 | 1 | -90 | 90 | 0.024024 | 0.0060295 | -0.024011 | -0.0060214
34 | 32 | 0.31123 | 0.19919 | 5.2264e-10 | 0 | 0 | 0 | 0 | 0 | 1 | -90 | 90 | 0.038566 | 0.0096774 | -0.038561 | -0.0096742
43 | 45 | 0.6725 | 0.4304 | 1.1293e-09 | 0 | 0 | 0 | 0 | 0 | 1 | -90 | 90 | 0.0032461 | 0.00081324 | -0.003246 | -0.0008133
43 | 41 | 1.7285 | 1.1062 | 2.9026e-09 | 0 | 0 | 0 | 0 | 0 | 1 | -90 | 90 | 0.020765 | 0.0052082 | -0.020757 | -0.0052032
22 | 23 | 1.4124 | 0.90396 | 2.3719e-09 | 0 | 0 | 0 | 0 | 0 | 1 | -90 | 90 | -0.011944 | -0.0029936 | 0.011946 | 0.0029948
23 | 24 | 0.79997 | 0.51198 | 1.3434e-09 | 0 | 0 | 0 | 0 | 0 | 1 | -90 | 90 | -0.018741 | -0.0046979 | 0.018744 | 0.0046998
32 | 33 | 1.2184 | 0.77978 | 2.046e-09 | 0 | 0 | 0 | 0 | 0 | 1 | -90 | 90 | 0.031568 | 0.0079214 | -0.031554 | -0.0079131
24 | 55 | 2.2549 | 1.4431 | 3.7865e-09 | 0 | 0 | 0 | 0 | 0 | 1 | -90 | 90 | -0.027015 | -0.0067729 | 0.027034 | 0.0067843
55 | 54 | 0.20398 | 0.13054 | 3.4253e-10 | 0 | 0 | 0 | 0 | 0 | 1 | -90 | 90 | -0.029546 | -0.0074138 | 0.029548 | 0.0074151
54 | 56 | 1.5024 | 0.96156 | 2.523e-09 | 0 | 0 | 0 | 0 | 0 | 1 | -90 | 90 | -0.045272 | -0.011356 | 0.045306 | 0.011378
73 | 74 | 2.2096 | 1.4141 | 3.7105e-09 | 0 | 0 | 0 | 0 | 0 | 1 | -90 | 90 | -0.0044714 | -0.0011207 | 0.0044718 | 0.0011206
74 | 65 | 2.5319 | 1.6204 | 4.2518e-09 | 0 | 0 | 0 | 0 | 0 | 1 | -90 | 90 | -0.0071961 | -0.0018034 | 0.0071976 | 0.001804
33 | 35 | 1.2045 | 0.77091 | 2.0228e-09 | 0 | 0 | 0 | 0 | 0 | 1 | -90 | 90 | 0.025264 | 0.0063365 | -0.025255 | -0.0063313
35 | 40 | 1.3927 | 0.89134 | 2.3388e-09 | 0 | 0 | 0 | 0 | 0 | 1 | -90 | 90 | 0.017818 | 0.0044674 | -0.017813 | -0.0044645
41 | 42 | 0.76696 | 0.49086 | 1.2879e-09 | 0 | 0 | 0 | 0 | 0 | 1 | -90 | 90 | 0.018216 | 0.0045665 | -0.018213 | -0.0045648
45 | 52 | 2.151 | 1.3766 | 3.6121e-09 | 0 | 0 | 0 | 0 | 0 | 1 | -90 | 90 | 0.003246 | 0.0008133 | -0.0032458 | -0.00081349
56 | 57 | 1.2405 | 0.79395 | 2.0832e-09 | 0 | 0 | 0 | 0 | 0 | 1 | -90 | 90 | -0.057273 | -0.014379 | 0.057318 | 0.014408
56 | 58 | 0.91406 | 0.585 | 1.535e-09 | 0 | 0 | 0 | 0 | 0 | 1 | -90 | 90 | 0.011966 | 0.0030008 | -0.011965 | -0.003
57 | 65 | 1.5222 | 0.9742 | 2.5562e-09 | 0 | 0 | 0 | 0 | 0 | 1 | -90 | 90 | -0.062732 | -0.015764 | 0.062798 | 0.015807
57 | 62 | 0.99488 | 0.63672 | 1.6707e-09 | 0 | 0 | 0 | 0 | 0 | 1 | -90 | 90 | 0.0054133 | 0.0013566 | -0.0054129 | -0.0013565
58 | 68 | 2.1154 | 1.3539 | 3.5523e-09 | 0 | 0 | 0 | 0 | 0 | 1 | -90 | 90 | 0.011965 | 0.003 | -0.011962 | -0.0029982
65 | 75 | 0.34632 | 0.22164 | 5.8156e-10 | 0 | 0 | 0 | 0 | 0 | 1 | -90 | 90 | -0.069996 | -0.01761 | 0.070015 | 0.017623
62 | 63 | 1.1002 | 0.7041 | 1.8474e-09 | 0 | 0 | 0 | 0 | 0 | 1 | -90 | 90 | 0.0030591 | 0.00076654 | -0.003059 | -0.00076664
68 | 69 | 1.3072 | 0.83662 | 2.1952e-09 | 0 | 0 | 0 | 0 | 0 | 1 | -90 | 90 | 0.0080285 | 0.0020124 | -0.0080276 | -0.002012
75 | 71 | 0.78067 | 0.49963 | 1.311e-09 | 0 | 0 | 0 | 0 | 0 | 1 | -90 | 90 | -0.071023 | -0.017875 | 0.071066 | 0.017903
63 | 64 | 0.27916 | 0.17866 | 4.6879e-10 | 0 | 0 | 0 | 0 | 0 | 1 | -90 | 90 | 0.00084138 | 0.00021084 | -0.00084138 | -0.00021088