## bus_data
BUS_I | BUS_TYPE | Pd | Qd | Gs | Bs | area | Vm | Va | baseKV | zone | Vmax | Vmin
1 | 1 | 0.0031442 | 0.00078802 | 0 | 0 | 1 | 0.98695 | -0.2512 | 0.4 | 1 | 1.1 | 0.9
2 | 1 | 0 | 0 | 0 | 0 | 1 | 0.98702 | -0.24988 | 0.4 | 1 | 1.1 | 0.9
5 | 1 | 0.0078963 | 0.001979 | 0 | 0 | 1 | 0.98706 | -0.24906 | 0.4 | 1 | 1.1 | 0.9
6 | 1 | 0.0016556 | 0.00041493 | 0 | 0 | 1 | 0.98768 | -0.23696 | 0.4 | 1 | 1.1 | 0.9
7 | 1 | 0 | 0 | 0 | 0 | 1 | 0.98822 | -0.22644 | 0.4 | 1 | 1.1 | 0.9
8 | 1 | 0.00069823 | 0.00017499 | 0 | 0 | 1 | 0.98819 | -0.227 | 0.4 | 1 | 1.1 | 0.9
9 | 1 | 0.00060523 | 0.00015169 | 0 | 0 | 1 | 0.98833 | -0.22431 | 0.4 | 1 | 1.1 | 0.9
10 | 1 | 0.001009 | 0.00025288 | 0 | 0 | 1 | 0.98819 | -0.22711 | 0.4 | 1 | 1.1 | 0.9
12 | 1 | 0.0010492 | 0.00026297 | 0 | 0 | 1 | 0.98877 | -0.21584 | 0.4 | 1 | 1.1 | 0.9
11 | 1 | 0.00038285 | 9.5951e-05 | 0 | 0 | 1 | 0.98818 | -0.22731 | 0.4 | 1 | 1.1 | 0.9
13 | 1 | 0.00095583 | 0.00023955 | 0 | 0 | 1 | 0.98878 | -0.21558 | 0.4 | 1 | 1.1 | 0.9
14 | 1 | 0.0057063 | 0.0014301 | 0 | 0 | 1 | 0.9892 | -0.20743 | 0.4 | 1 | 1.1 | 0.9
15 | 1 | 0.003178 | 0.00079649 | 0 | 0 | 1 | 0.98949 | -0.20173 | 0.4 | 1 | 1.1 | 0.9
16 | 1 | 0.002181 | 0.00054661 | 0 | 0 | 1 | 0.99018 | -0.18846 | 0.4 | 1 | 1.1 | 0.9
17 | 1 | 0 | 0 | 0 | 0 | 1 | 0.99157 | -0.16161 | 0.4 | 1 | 1.1 | 0.9
18 | 1 | 0.0012144 | 0.00030436 | 0 | 0 | 1 | 0.99206 | -0.15213 | 0.4 | 1 | 1.1 | 0.9
23 | 1 | 0.0021535 | 0.00053972 | 0 | 0 | 1 | 0.99244 | -0.14469 | 0.4 | 1 | 1.1 | 0.9
19 | 1 | 0.0076033 | 0.0019056 | 0 | 0 | 1 | 0.99335 | -0.12723 | 0.4 | 1 | 1.1 | 0.9
20 | 1 | 0.0057401 | 0.0014386 | 0 | 0 | 1 | 0.99416 | -0.11157 | 0.4 | 1 | 1.1 | 0.9
21 | 1 | 0 | 0 | 0 | 0 | 1 | 0.99303 | -0.13327 | 0.4 | 1 | 1.1 | 0.9
22 | 1 | 0 | 0 | 0 | 0 | 1 | 0.99578 | -0.080483 | 0.4 | 1 | 1.1 | 0.9
24 | 1 | 0.0022325 | 0.00055953 | 0 | 0 | 1 | 0.99279 | -0.13786 | 0.4 | 1 | 1.1 | 0.9
26 | 1 | 0.0024222 | 0.00060705 | 0 | 0 | 1 | 0.99518 | -0.092079 | 0.4 | 1 | 1.1 | 0.9
27 | 3 | 0.0022117 | 0.0005543 | 0 | 0 | 1 | 1 | 0 | 0.4 | 1 | 1.1 | 0.9
25 | 1 | 0.0018202 | 0.00045619 | 0 | 0 | 1 | 0.99201 | -0.153 | 0.4 | 1 | 1.1 | 0.9
51 | 1 | 0 | 0 | 0 | 0 | 1 | 0.98365 | -0.31463 | 0.4 | 1 | 1.1 | 0.9
28 | 1 | 0 | 0 | 0 | 0 | 1 | 0.99447 | -0.10571 | 0.4 | 1 | 1.1 | 0.9
29 | 1 | 0.0047745 | 0.0011966 | 0 | 0 | 1 | 0.99379 | -0.11895 | 0.4 | 1 | 1.1 | 0.9
30 | 1 | 0.00086949 | 0.00021791 | 0 | 0 | 1 | 0.99291 | -0.13589 | 0.4 | 1 | 1.1 | 0.9
31 | 1 | 0.0030216 | 0.0007573 | 0 | 0 | 1 | 0.99266 | -0.14061 | 0.4 | 1 | 1.1 | 0.9
32 | 1 | 0.0029666 | 0.0007435 | 0 | 0 | 1 | 0.99246 | -0.14459 | 0.4 | 1 | 1.1 | 0.9
33 | 1 | 0.0025558 | 0.00064054 | 0 | 0 | 1 | 0.99185 | -0.15633 | 0.4 | 1 | 1.1 | 0.9
34 | 1 | 0.0026995 | 0.00067657 | 0 | 0 | 1 | 0.99087 | -0.1753 | 0.4 | 1 | 1.1 | 0.9
35 | 1 | 0 | 0 | 0 | 0 | 1 | 0.99062 | -0.18012 | 0.4 | 1 | 1.1 | 0.9
36 | 1 | 0 | 0 | 0 | 0 | 1 | 0.99048 | -0.1829 | 0.4 | 1 | 1.1 | 0.9
37 | 1 | 0.0079733 | 0.0019983 | 0 | 0 | 1 | 0.98979 | -0.19619 | 0.4 | 1 | 1.1 | 0.9
222 | 1 | 0.0041273 | 0.0010344 | 0 | 0 | 1 | 0.99037 | -0.18505 | 0.4 | 1 | 1.1 | 0.9
38 | 1 | 0.0077596 | 0.0019447 | 0 | 0 | 1 | 0.9897 | -0.19811 | 0.4 | 1 | 1.1 | 0.9
39 | 1 | 0.0015447 | 0.00038715 | 0 | 0 | 1 | 0.98957 | -0.20055 | 0.4 | 1 | 1.1 | 0.9
40 | 1 | 0.0037452 | 0.00093864 | 0 | 0 | 1 | 0.98956 | -0.20075 | 0.4 | 1 | 1.1 | 0.9
41 | 1 | 0.006148 | 0.0015408 | 0 | 0 | 1 | 0.98122 | -0.36216 | 0.4 | 1 | 1.1 | 0.9
43 | 1 | 0 | 0 | 0 | 0 | 1 | 0.98143 | -0.358 | 0.4 | 1 | 1.1 | 0.9
45 | 1 | 0.0013272 | 0.00033264 | 0 | 0 | 1 | 0.98141 | -0.35846 | 0.4 | 1 | 1.1 | 0.9
46 | 1 | 0.0035077 | 0.00087911 | 0 | 0 | 1 | 0.98158 | -0.35508 | 0.4 | 1 | 1.1 | 0.9
44 | 1 | 0 | 0 | 0 | 0 | 1 | 0.98167 | -0.35326 | 0.4 | 1 | 1.1 | 0.9
48 | 1 | 0 | 0 | 0 | 0 | 1 | 0.98186 | -0.34954 | 0.4 | 1 | 1.1 | 0.9
53 | 1 | 0.0046935 | 0.0011763 | 0 | 0 | 1 | 0.9815 | -0.35673 | 0.4 | 1 | 1.1 | 0.9
47 | 1 | 0.00073487 | 0.00018418 | 0 | 0 | 1 | 0.9814 | -0.35867 | 0.4 | 1 | 1.1 | 0.9
49 | 1 | 0.0016092 | 0.00040331 | 0 | 0 | 1 | 0.98224 | -0.34214 | 0.4 | 1 | 1.1 | 0.9
50 | 1 | 0 | 0 | 0 | 0 | 1 | 0.98148 | -0.35712 | 0.4 | 1 | 1.1 | 0.9
52 | 1 | 0.0014549 | 0.00036462 | 0 | 0 | 1 | 0.98147 | -0.35729 | 0.4 | 1 | 1.1 | 0.9

## generator_data
GEN_BUS | PG | QG | QMAX | QMIN | VG | MBASE | GEN_STATUS | PMAX | PMIN
27 | 0.11651 | 0.029624 | 10 | -10 | 1 | 100 | 1 | 10 | 0

## branch_data
F_BUS | T_BUS | BR_R | BR_X | BR_B | RATE_A | RATE_B | RATE_C | TAP | SHIFT | BR_STATUS | ANGMIN | ANGMAX | P_in | Q_in | P_out | Q_out
1 | 2 | 1.8268 | 1.1691 | 3.0676e-09 | 0 | 0 | 0 | 0 | 0 | 1 | -90 | 90 | -0.0031442 | -0.00078803 | 0.0031444 | 0.00078785
2 | 5 | 1.1481 | 0.73478 | 1.9279e-09 | 0 | 0 | 0 | 0 | 0 | 1 | -90 | 90 | -0.0031444 | -0.00078785 | 0.0031446 | 0.00078775
5 | 6 | 4.7867 | 3.0635 | 8.0382e-09 | 0 | 0 | 0 | 0 | 0 | 1 | -90 | 90 | -0.011041 | -0.0027668 | 0.011047 | 0.00277
6 | 7 | 3.6228 | 2.3186 | 6.0837e-09 | 0 | 0 | 0 | 0 | 0 | 1 | -90 | 90 | -0.012703 | -0.003185 | 0.012709 | 0.0031885
7 | 8 | 1.1733 | 0.75089 | 1.9702e-09 | 0 | 0 | 0 | 0 | 0 | 1 | -90 | 90 | 0.0020901 | 0.00052325 | -0.0020901 | -0.00052341
7 | 9 | 0.63018 | 0.40331 | 1.0582e-09 | 0 | 0 | 0 | 0 | 0 | 1 | -90 | 90 | -0.014799 | -0.0037117 | 0.014801 | 0.0037126
8 | 10 | 0.33196 | 0.21245 | 5.5745e-10 | 0 | 0 | 0 | 0 | 0 | 1 | -90 | 90 | 0.0013918 | 0.00034841 | -0.0013918 | -0.00034846
9 | 12 | 2.4101 | 1.5425 | 4.0472e-09 | 0 | 0 | 0 | 0 | 0 | 1 | -90 | 90 | -0.015406 | -0.0038643 | 0.015412 | 0.0038678
10 | 11 | 2.2388 | 1.4329 | 3.7596e-09 | 0 | 0 | 0 | 0 | 0 | 1 | -90 | 90 | 0.00038285 | 9.5587e-05 | -0.00038285 | -9.5951e-05
12 | 13 | 0.069299 | 0.044351 | 1.1637e-10 | 0 | 0 | 0 | 0 | 0 | 1 | -90 | 90 | -0.016462 | -0.0041308 | 0.016462 | 0.0041309
13 | 14 | 2.0523 | 1.3135 | 3.4464e-09 | 0 | 0 | 0 | 0 | 0 | 1 | -90 | 90 | -0.017418 | -0.0043705 | 0.017424 | 0.0043745
14 | 15 | 1.0832 | 0.69324 | 1.819e-09 | 0 | 0 | 0 | 0 | 0 | 1 | -90 | 90 | -0.023131 | -0.0058046 | 0.023137 | 0.0058085
15 | 16 | 2.2172 | 1.419 | 3.7232e-09 | 0 | 0 | 0 | 0 | 0 | 1 | -90 | 90 | -0.026315 | -0.006605 | 0.026332 | 0.0066153
16 | 17 | 4.1497 | 2.6558 | 6.9684e-09 | 0 | 0 | 0 | 0 | 0 | 1 | -90 | 90 | -0.028513 | -0.0071619 | 0.028549 | 0.0071846
17 | 18 | 1.4686 | 0.93989 | 2.4661e-09 | 0 | 0 | 0 | 0 | 0 | 1 | -90 | 90 | -0.028549 | -0.0071846 | 0.028562 | 0.0071926
18 | 23 | 1.1059 | 0.70779 | 1.8571e-09 | 0 | 0 | 0 | 0 | 0 | 1 | -90 | 90 | -0.029777 | -0.007497 | 0.029787 | 0.0075036
23 | 21 | 1.5831 | 1.0132 | 2.6584e-09 | 0 | 0 | 0 | 0 | 0 | 1 | -90 | 90 | -0.031941 | -0.0080433 | 0.031958 | 0.0080542
19 | 20 | 1.1007 | 0.70445 | 1.8484e-09 | 0 | 0 | 0 | 0 | 0 | 1 | -90 | 90 | -0.063318 | -0.015992 | 0.063365 | 0.016022
19 | 21 | 0.48227 | 0.30865 | 8.0986e-10 | 0 | 0 | 0 | 0 | 0 | 1 | -90 | 90 | 0.055714 | 0.014087 | -0.055698 | -0.014076
20 | 22 | 2.0064 | 1.2841 | 3.3693e-09 | 0 | 0 | 0 | 0 | 0 | 1 | -90 | 90 | -0.069105 | -0.017461 | 0.069209 | 0.017527
21 | 24 | 0.86107 | 0.55109 | 1.446e-09 | 0 | 0 | 0 | 0 | 0 | 1 | -90 | 90 | 0.02374 | 0.0060221 | -0.023735 | -0.0060189
22 | 26 | 1.1583 | 0.74133 | 1.9452e-09 | 0 | 0 | 0 | 0 | 0 | 1 | -90 | 90 | 0.044651 | 0.011261 | -0.044626 | -0.011245
22 | 27 | 3.173 | 2.0307 | 5.3284e-09 | 0 | 0 | 0 | 0 | 0 | 1 | -90 | 90 | -0.11386 | -0.028787 | 0.1143 | 0.029069
24 | 25 | 3.1338 | 2.0056 | 5.2625e-09 | 0 | 0 | 0 | 0 | 0 | 1 | -90 | 90 | 0.021502 | 0.0054593 | -0.021487 | -0.0054498
26 | 28 | 1.4377 | 0.92011 | 2.4142e-09 | 0 | 0 | 0 | 0 | 0 | 1 | -90 | 90 | 0.042204 | 0.010638 | -0.042176 | -0.010621
25 | 51 | 36.2685 | 23.2118 | 6.0904e-08 | 0 | 0 | 0 | 0 | 0 | 1 | -90 | 90 | 0.019667 | 0.0049937 | -0.019515 | -0.0049025
51 | 49 | 6.1146 | 3.9133 | 1.0268e-08 | 0 | 0 | 0 | 0 | 0 | 1 | -90 | 90 | 0.019515 | 0.0049026 | -0.019489 | -0.0048872
28 | 29 | 1.3956 | 0.89315 | 2.3435e-09 | 0 | 0 | 0 | 0 | 0 | 1 | -90 | 90 | 0.042176 | 0.010621 | -0.042149 | -0.010604
29 | 30 | 2.0101 | 1.2864 | 3.3755e-09 | 0 | 0 | 0 | 0 | 0 | 1 | -90 | 90 | 0.037375 | 0.0094073 | -0.037345 | -0.0093883
30 | 31 | 0.57296 | 0.36669 | 9.6215e-10 | 0 | 0 | 0 | 0 | 0 | 1 | -90 | 90 | 0.036475 | 0.0091703 | -0.036467 | -0.0091652
31 | 32 | 0.52647 | 0.33694 | 8.8409e-10 | 0 | 0 | 0 | 0 | 0 | 1 | -90 | 90 | 0.033445 | 0.0084079 | -0.033439 | -0.0084039
32 | 33 | 1.7025 | 1.0896 | 2.8589e-09 | 0 | 0 | 0 | 0 | 0 | 1 | -90 | 90 | 0.030472 | 0.0076604 | -0.030455 | -0.0076498
33 | 34 | 3.001 | 1.9206 | 5.0394e-09 | 0 | 0 | 0 | 0 | 0 | 1 | -90 | 90 | 0.0279 | 0.0070092 | -0.027874 | -0.0069936
34 | 35 | 0.84356 | 0.53988 | 1.4166e-09 | 0 | 0 | 0 | 0 | 0 | 1 | -90 | 90 | 0.025175 | 0.006317 | -0.025169 | -0.0063134
35 | 36 | 2.9559 | 1.8918 | 4.9638e-09 | 0 | 0 | 0 | 0 | 0 | 1 | -90 | 90 | 0.0041282 | 0.0010341 | -0.0041277 | -0.0010343
35 | 37 | 3.3592 | 2.1499 | 5.6411e-09 | 0 | 0 | 0 | 0 | 0 | 1 | -90 | 90 | 0.021041 | 0.0052793 | -0.021025 | -0.0052695
36 | 222 | 2.2898 | 1.4655 | 3.8453e-09 | 0 | 0 | 0 | 0 | 0 | 1 | -90 | 90 | 0.0041277 | 0.0010343 | -0.0041272 | -0.0010344
37 | 38 | 0.64555 | 0.41315 | 1.084e-09 | 0 | 0 | 0 | 0 | 0 | 1 | -90 | 90 | 0.013051 | 0.0032712 | -0.01305 | -0.0032706
38 | 39 | 2.0251 | 1.2961 | 3.4007e-09 | 0 | 0 | 0 | 0 | 0 | 1 | -90 | 90 | 0.0052906 | 0.0013258 | -0.00529 | -0.0013258
39 | 40 | 0.23445 | 0.15005 | 3.9371e-10 | 0 | 0 | 0 | 0 | 0 | 1 | -90 | 90 | 0.0037452 | 0.00093862 | -0.0037452 | -0.00093864
41 | 43 | 2.9185 | 1.8679 | 4.901e-09 | 0 | 0 | 0 | 0 | 0 | 1 | -90 | 90 | -0.006148 | -0.0015409 | 0.0061492 | 0.0015412
43 | 45 | 0.96532 | 0.61781 | 1.621e-09 | 0 | 0 | 0 | 0 | 0 | 1 | -90 | 90 | 0.0020621 | 0.0005165 | -0.0020621 | -0.00051662
43 | 46 | 1.5341 | 0.98182 | 2.5762e-09 | 0 | 0 | 0 | 0 | 0 | 1 | -90 | 90 | -0.0082113 | -0.0020577 | 0.0082125 | 0.0020581
45 | 47 | 1.2482 | 0.79883 | 2.096e-09 | 0 | 0 | 0 | 0 | 0 | 1 | -90 | 90 | 0.00073487 | 0.00018398 | -0.00073486 | -0.00018418
46 | 48 | 2.042 | 1.3069 | 3.4291e-09 | 0 | 0 | 0 | 0 | 0 | 1 | -90 | 90 | -0.01172 | -0.0029373 | 0.011723 | 0.0029389
44 | 48 | 2.612 | 1.6717 | 4.3863e-09 | 0 | 0 | 0 | 0 | 0 | 1 | -90 | 90 | -0.0061493 | -0.0015409 | 0.0061504 | 0.0015412
44 | 53 | 2.4334 | 1.5574 | 4.0863e-09 | 0 | 0 | 0 | 0 | 0 | 1 | -90 | 90 | 0.0061493 | 0.0015409 | -0.0061483 | -0.0015407
48 | 49 | 1.7899 | 1.1455 | 3.0057e-09 | 0 | 0 | 0 | 0 | 0 | 1 | -90 | 90 | -0.017874 | -0.0044801 | 0.01788 | 0.0044839
53 | 50 | 1.1739 | 0.75128 | 1.9713e-09 | 0 | 0 | 0 | 0 | 0 | 1 | -90 | 90 | 0.0014549 | 0.00036438 | -0.0014548 | -0.00036455
50 | 52 | 0.50008 | 0.32005 | 8.3977e-10 | 0 | 0 | 0 | 0 | 0 | 1 | -90 | 90 | 0.0014548 | 0.00036455 | -0.0014548 | -0.00036462