## bus_data
BUS_I | BUS_TYPE | Pd | Qd | Gs | Bs | area | Vm | Va | baseKV | zone | Vmax | Vmin
1 | 1 | 0.0053356 | 0.0013372 | 0 | 0 | 1 | 0.97064 | -0.56675 | 0.4 | 1 | 1.1 | 0.9
2 | 1 | 0.0037074 | 0.00092915 | 0 | 0 | 1 | 0.97089 | -0.56176 | 0.4 | 1 | 1.1 | 0.9
3 | 1 | 0.0062896 | 0.0015763 | 0 | 0 | 1 | 0.97161 | -0.54765 | 0.4 | 1 | 1.1 | 0.9
4 | 1 | 0 | 0 | 0 | 0 | 1 | 0.97244 | -0.53117 | 0.4 | 1 | 1.1 | 0.9
28 | 1 | 0.0032854 | 0.0008234 | 0 | 0 | 1 | 0.97385 | -0.50337 | 0.4 | 1 | 1.1 | 0.9
29 | 1 | 0.0039203 | 0.00098253 | 0 | 0 | 1 | 0.97394 | -0.5015 | 0.4 | 1 | 1.1 | 0.9
5 | 1 | 0.0013383 | 0.00033541 | 0 | 0 | 1 | 0.97378 | -0.50479 | 0.4 | 1 | 1.1 | 0.9
6 | 1 | 0.00068595 | 0.00017191 | 0 | 0 | 1 | 0.97415 | -0.49743 | 0.4 | 1 | 1.1 | 0.9
7 | 1 | 0 | 0 | 0 | 0 | 1 | 0.97359 | -0.50857 | 0.4 | 1 | 1.1 | 0.9
8 | 1 | 0.00049077 | 0.000123 | 0 | 0 | 1 | 0.9743 | -0.49443 | 0.4 | 1 | 1.1 | 0.9
9 | 1 | 0 | 0 | 0 | 0 | 1 | 0.97349 | -0.51054 | 0.4 | 1 | 1.1 | 0.9
10 | 1 | 0.0034315 | 0.00086001 | 0 | 0 | 1 | 0.97463 | -0.4881 | 0.4 | 1 | 1.1 | 0.9
23 | 1 | 0.00056828 | 0.00014242 | 0 | 0 | 1 | 0.9732 | -0.51619 | 0.4 | 1 | 1.1 | 0.9
11 | 1 | 0.0012366 | 0.00030992 | 0 | 0 | 1 | 0.97478 | -0.48515 | 0.4 | 1 | 1.1 | 0.9
14 | 1 | 0 | 0 | 0 | 0 | 1 | 0.97592 | -0.46261 | 0.4 | 1 | 1.1 | 0.9
20 | 1 | 0 | 0 | 0 | 0 | 1 | 0.9758 | -0.46501 | 0.4 | 1 | 1.1 | 0.9
40 | 1 | 0.00063179 | 0.00015834 | 0 | 0 | 1 | 0.97805 | -0.42081 | 0.4 | 1 | 1.1 | 0.9
12 | 1 | 0 | 0 | 0 | 0 | 1 | 0.97529 | -0.47503 | 0.4 | 1 | 1.1 | 0.9
21 | 1 | 0.00020882 | 5.2335e-05 | 0 | 0 | 1 | 0.97317 | -0.51676 | 0.4 | 1 | 1.1 | 0.9
13 | 1 | 0 | 0 | 0 | 0 | 1 | 0.97513 | -0.47812 | 0.4 | 1 | 1.1 | 0.9
31 | 1 | 0.0014343 | 0.00035946 | 0 | 0 | 1 | 0.97426 | -0.49518 | 0.4 | 1 | 1.1 | 0.9
30 | 1 | 0.00087609 | 0.00021957 | 0 | 0 | 1 | 0.97423 | -0.49586 | 0.4 | 1 | 1.1 | 0.9
41 | 1 | 0.0019725 | 0.00049435 | 0 | 0 | 1 | 0.97569 | -0.46723 | 0.4 | 1 | 1.1 | 0.9
36 | 1 | 0.0011253 | 0.00028202 | 0 | 0 | 1 | 0.97897 | -0.40293 | 0.4 | 1 | 1.1 | 0.9
15 | 1 | 0.0025269 | 0.0006333 | 0 | 0 | 1 | 0.97283 | -0.5235 | 0.4 | 1 | 1.1 | 0.9
16 | 1 | 0.0012588 | 0.00031549 | 0 | 0 | 1 | 0.97285 | -0.52308 | 0.4 | 1 | 1.1 | 0.9
17 | 1 | 0 | 0 | 0 | 0 | 1 | 0.97268 | -0.52657 | 0.4 | 1 | 1.1 | 0.9
18 | 1 | 0 | 0 | 0 | 0 | 1 | 0.97299 | -0.52045 | 0.4 | 1 | 1.1 | 0.9
19 | 1 | 0 | 0 | 0 | 0 | 1 | 0.97245 | -0.53104 | 0.4 | 1 | 1.1 | 0.9
22 | 1 | 0.001977 | 0.00049548 | 0 | 0 | 1 | 0.97294 | -0.52133 | 0.4 | 1 | 1.1 | 0.9
24 | 1 | 0.0039391 | 0.00098723 | 0 | 0 | 1 | 0.9723 | -0.53407 | 0.4 | 1 | 1.1 | 0.9
25 | 1 | 0 | 0 | 0 | 0 | 1 | 0.97222 | -0.53552 | 0.4 | 1 | 1.1 | 0.9
42 | 1 | 0.0032144 | 0.00080559 | 0 | 0 | 1 | 0.97558 | -0.46938 | 0.4 | 1 | 1.1 | 0.9
26 | 1 | 0.0029744 | 0.00074546 | 0 | 0 | 1 | 0.97217 | -0.5365 | 0.4 | 1 | 1.1 | 0.9
27 | 1 | 0.0031393 | 0.00078678 | 0 | 0 | 1 | 0.97217 | -0.53655 | 0.4 | 1 | 1.1 | 0.9
32 | 1 | 0.0027157 | 0.00068063 | 0 | 0 | 1 | 0.9791 | -0.40033 | 0.4 | 1 | 1.1 | 0.9
33 | 1 | 0.0025466 | 0.00063824 | 0 | 0 | 1 | 0.97917 | -0.39906 | 0.4 | 1 | 1.1 | 0.9
34 | 1 | 0 | 0 | 0 | 0 | 1 | 0.97923 | -0.39786 | 0.4 | 1 | 1.1 | 0.9
35 | 1 | 0.002122 | 0.00053182 | 0 | 0 | 1 | 0.97965 | -0.38957 | 0.4 | 1 | 1.1 | 0.9
37 | 1 | 0.00075134 | 0.0001883 | 0 | 0 | 1 | 0.98016 | -0.37976 | 0.4 | 1 | 1.1 | 0.9
38 | 1 | 0.0069674 | 0.0017462 | 0 | 0 | 1 | 0.98339 | -0.31705 | 0.4 | 1 | 1.1 | 0.9
39 | 1 | 0 | 0 | 0 | 0 | 1 | 0.98369 | -0.31126 | 0.4 | 1 | 1.1 | 0.9
127 | 1 | 0 | 0 | 0 | 0 | 1 | 0.98725 | -0.24248 | 0.4 | 1 | 1.1 | 0.9
158 | 1 | 0.0024432 | 0.00061232 | 0 | 0 | 1 | 0.9872 | -0.24343 | 0.4 | 1 | 1.1 | 0.9
126 | 1 | 0.0037237 | 0.00093324 | 0 | 0 | 1 | 0.98879 | -0.21292 | 0.4 | 1 | 1.1 | 0.9
43 | 1 | 0.001573 | 0.00039422 | 0 | 0 | 1 | 0.97557 | -0.46944 | 0.4 | 1 | 1.1 | 0.9
45 | 1 | 0.028686 | 0.0071893 | 0 | 0 | 1 | 0.98932 | -0.20319 | 0.4 | 1 | 1.1 | 0.9
46 | 1 | 0 | 0 | 0 | 0 | 1 | 0.99032 | -0.18376 | 0.4 | 1 | 1.1 | 0.9
47 | 1 | 0 | 0 | 0 | 0 | 1 | 0.99087 | -0.17304 | 0.4 | 1 | 1.1 | 0.9
48 | 1 | 0.003361 | 0.00084235 | 0 | 0 | 1 | 0.98992 | -0.19134 | 0.4 | 1 | 1.1 | 0.9
98 | 1 | 0 | 0 | 0 | 0 | 1 | 0.98981 | -0.19335 | 0.4 | 1 | 1.1 | 0.9
111 | 1 | 0.001843 | 0.0004619 | 0 | 0 | 1 | 0.99291 | -0.13424 | 0.4 | 1 | 1.1 | 0.9
99 | 1 | 0.0030209 | 0.00075711 | 0 | 0 | 1 | 0.98841 | -0.22033 | 0.4 | 1 | 1.1 | 0.9
96 | 1 | 0.011138 | 0.0027915 | 0 | 0 | 1 | 0.98955 | -0.19839 | 0.4 | 1 | 1.1 | 0.9
110 | 1 | 0.0066376 | 0.0016636 | 0 | 0 | 1 | 0.99358 | -0.12135 | 0.4 | 1 | 1.1 | 0.9
49 | 1 | 0.017746 | 0.0044476 | 0 | 0 | 1 | 0.97632 | -0.45559 | 0.4 | 1 | 1.1 | 0.9
50 | 1 | 0.00033238 | 8.3302e-05 | 0 | 0 | 1 | 0.9763 | -0.45595 | 0.4 | 1 | 1.1 | 0.9
51 | 1 | 0 | 0 | 0 | 0 | 1 | 0.97682 | -0.44583 | 0.4 | 1 | 1.1 | 0.9
53 | 1 | 0.0012278 | 0.00030772 | 0 | 0 | 1 | 0.97671 | -0.44784 | 0.4 | 1 | 1.1 | 0.9
54 | 1 | 0.0082268 | 0.0020618 | 0 | 0 | 1 | 0.97766 | -0.42917 | 0.4 | 1 | 1.1 | 0.9
52 | 1 | 0.0011594 | 0.00029057 | 0 | 0 | 1 | 0.97701 | -0.44198 | 0.4 | 1 | 1.1 | 0.9
95 | 1 | 0 | 0 | 0 | 0 | 1 | 0.97707 | -0.44091 | 0.4 | 1 | 1.1 | 0.9
55 | 1 | 0.0010199 | 0.00025562 | 0 | 0 | 1 | 0.9767 | -0.44818 | 0.4 | 1 | 1.1 | 0.9
86 | 1 | 0.0023474 | 0.00058831 | 0 | 0 | 1 | 0.97795 | -0.42357 | 0.4 | 1 | 1.1 | 0.9
152 | 1 | 0.0010571 | 0.00026494 | 0 | 0 | 1 | 0.97671 | -0.44786 | 0.4 | 1 | 1.1 | 0.9
94 | 1 | 0.00046691 | 0.00011702 | 0 | 0 | 1 | 0.97722 | -0.43782 | 0.4 | 1 | 1.1 | 0.9
85 | 1 | 0.0026995 | 0.00067656 | 0 | 0 | 1 | 0.97973 | -0.38858 | 0.4 | 1 | 1.1 | 0.9
57 | 1 | 0.0016711 | 0.00041882 | 0 | 0 | 1 | 0.97855 | -0.41179 | 0.4 | 1 | 1.1 | 0.9
58 | 1 | 0.002861 | 0.00071703 | 0 | 0 | 1 | 0.97842 | -0.41438 | 0.4 | 1 | 1.1 | 0.9
71 | 1 | 0.0059854 | 0.0015001 | 0 | 0 | 1 | 0.97891 | -0.40482 | 0.4 | 1 | 1.1 | 0.9
59 | 1 | 0.002867 | 0.00071855 | 0 | 0 | 1 | 0.97828 | -0.41708 | 0.4 | 1 | 1.1 | 0.9
156 | 1 | 0.0040471 | 0.0010143 | 0 | 0 | 1 | 0.97813 | -0.4201 | 0.4 | 1 | 1.1 | 0.9
69 | 1 | 0 | 0 | 0 | 0 | 1 | 0.97907 | -0.40155 | 0.4 | 1 | 1.1 | 0.9
64 | 1 | 0.0028609 | 0.00071701 | 0 | 0 | 1 | 0.9782 | -0.41873 | 0.4 | 1 | 1.1 | 0.9
155 | 1 | 0.0012981 | 0.00032533 | 0 | 0 | 1 | 0.97811 | -0.42037 | 0.4 | 1 | 1.1 | 0.9
63 | 1 | 0.0069405 | 0.0017395 | 0 | 0 | 1 | 0.97804 | -0.42185 | 0.4 | 1 | 1.1 | 0.9
60 | 1 | 0 | 0 | 0 | 0 | 1 | 0.97673 | -0.44757 | 0.4 | 1 | 1.1 | 0.9
61 | 1 | 0 | 0 | 0 | 0 | 1 | 0.97686 | -0.44499 | 0.4 | 1 | 1.1 | 0.9
62 | 1 | 0.0037633 | 0.00094317 | 0 | 0 | 1 | 0.97672 | -0.44783 | 0.4 | 1 | 1.1 | 0.9
91 | 1 | 0.0054204 | 0.0013585 | 0 | 0 | 1 | 0.97692 | -0.4438 | 0.4 | 1 | 1.1 | 0.9
92 | 1 | 0.0017489 | 0.00043831 | 0 | 0 | 1 | 0.97805 | -0.42172 | 0.4 | 1 | 1.1 | 0.9
90 | 1 | 0.0087715 | 0.0021984 | 0 | 0 | 1 | 0.97718 | -0.43863 | 0.4 | 1 | 1.1 | 0.9
76 | 1 | 0 | 0 | 0 | 0 | 1 | 0.97978 | -0.38764 | 0.4 | 1 | 1.1 | 0.9
77 | 1 | 0.0058273 | 0.0014605 | 0 | 0 | 1 | 0.97899 | -0.4032 | 0.4 | 1 | 1.1 | 0.9
78 | 1 | 0 | 0 | 0 | 0 | 1 | 0.98001 | -0.3831 | 0.4 | 1 | 1.1 | 0.9
65 | 1 | 0.0028609 | 0.00071701 | 0 | 0 | 1 | 0.97799 | -0.42271 | 0.4 | 1 | 1.1 | 0.9
66 | 1 | 0.0014889 | 0.00037314 | 0 | 0 | 1 | 0.97788 | -0.42501 | 0.4 | 1 | 1.1 | 0.9
159 | 1 | 0.0028609 | 0.000717 | 0 | 0 | 1 | 0.97785 | -0.42549 | 0.4 | 1 | 1.1 | 0.9
114 | 1 | 0 | 0 | 0 | 0 | 1 | 0.97717 | -0.43884 | 0.4 | 1 | 1.1 | 0.9
67 | 1 | 0.0020058 | 0.0005027 | 0 | 0 | 1 | 0.97911 | -0.40079 | 0.4 | 1 | 1.1 | 0.9
68 | 1 | 0.0039668 | 0.00099418 | 0 | 0 | 1 | 0.9796 | -0.39117 | 0.4 | 1 | 1.1 | 0.9
70 | 1 | 0 | 0 | 0 | 0 | 1 | 0.97976 | -0.3881 | 0.4 | 1 | 1.1 | 0.9
72 | 1 | 0.0061815 | 0.0015492 | 0 | 0 | 1 | 0.97991 | -0.38514 | 0.4 | 1 | 1.1 | 0.9
73 | 1 | 0.0031969 | 0.00080121 | 0 | 0 | 1 | 0.98014 | -0.38069 | 0.4 | 1 | 1.1 | 0.9
74 | 1 | 0.011908 | 0.0029845 | 0 | 0 | 1 | 0.98051 | -0.3734 | 0.4 | 1 | 1.1 | 0.9
75 | 1 | 0.011962 | 0.0029978 | 0 | 0 | 1 | 0.98074 | -0.36891 | 0.4 | 1 | 1.1 | 0.9
79 | 1 | 0 | 0 | 0 | 0 | 1 | 0.98125 | -0.35892 | 0.4 | 1 | 1.1 | 0.9
80 | 1 | 0 | 0 | 0 | 0 | 1 | 0.98185 | -0.34716 | 0.4 | 1 | 1.1 | 0.9
81 | 1 | 0.013247 | 0.0033201 | 0 | 0 | 1 | 0.98058 | -0.37208 | 0.4 | 1 | 1.1 | 0.9
82 | 1 | 0.00018925 | 4.743e-05 | 0 | 0 | 1 | 0.97889 | -0.4052 | 0.4 | 1 | 1.1 | 0.9
87 | 1 | 0 | 0 | 0 | 0 | 1 | 0.98146 | -0.35489 | 0.4 | 1 | 1.1 | 0.9
83 | 1 | 0.00061047 | 0.000153 | 0 | 0 | 1 | 0.97777 | -0.42706 | 0.4 | 1 | 1.1 | 0.9
160 | 1 | 0.0017146 | 0.00042973 | 0 | 0 | 1 | 0.98137 | -0.35654 | 0.4 | 1 | 1.1 | 0.9
101 | 1 | 0.0026766 | 0.00067082 | 0 | 0 | 1 | 0.98605 | -0.26582 | 0.4 | 1 | 1.1 | 0.9
128 | 1 | 0.0051284 | 0.0012853 | 0 | 0 | 1 | 0.98039 | -0.37576 | 0.4 | 1 | 1.1 | 0.9
100 | 1 | 0.0030476 | 0.00076381 | 0 | 0 | 1 | 0.98727 | -0.24221 | 0.4 | 1 | 1.1 | 0.9
129 | 1 | 0.0084576 | 0.0021197 | 0 | 0 | 1 | 0.97916 | -0.39979 | 0.4 | 1 | 1.1 | 0.9
84 | 1 | 0 | 0 | 0 | 0 | 1 | 0.9776 | -0.43052 | 0.4 | 1 | 1.1 | 0.9
88 | 1 | 0.00062177 | 0.00015583 | 0 | 0 | 1 | 0.97749 | -0.4326 | 0.4 | 1 | 1.1 | 0.9
89 | 1 | 0.00087362 | 0.00021895 | 0 | 0 | 1 | 0.97735 | -0.43533 | 0.4 | 1 | 1.1 | 0.9
93 | 1 | 0.00027465 | 6.8833e-05 | 0 | 0 | 1 | 0.97726 | -0.43706 | 0.4 | 1 | 1.1 | 0.9
153 | 1 | 0.0051945 | 0.0013019 | 0 | 0 | 1 | 0.97669 | -0.44836 | 0.4 | 1 | 1.1 | 0.9
97 | 1 | 0.0011933 | 0.00029908 | 0 | 0 | 1 | 0.98954 | -0.19868 | 0.4 | 1 | 1.1 | 0.9
102 | 3 | 0.0028893 | 0.00072413 | 0 | 0 | 1 | 1 | 0 | 0.4 | 1 | 1.1 | 0.9
103 | 1 | 0.0037516 | 0.00094025 | 0 | 0 | 1 | 0.99834 | -0.031321 | 0.4 | 1 | 1.1 | 0.9
104 | 1 | 0 | 0 | 0 | 0 | 1 | 0.99691 | -0.058233 | 0.4 | 1 | 1.1 | 0.9
105 | 1 | 0.0044358 | 0.0011117 | 0 | 0 | 1 | 0.99671 | -0.062176 | 0.4 | 1 | 1.1 | 0.9
106 | 1 | 0.0024944 | 0.00062515 | 0 | 0 | 1 | 0.99624 | -0.071024 | 0.4 | 1 | 1.1 | 0.9
107 | 1 | 0.0090172 | 0.0022599 | 0 | 0 | 1 | 0.99551 | -0.085348 | 0.4 | 1 | 1.1 | 0.9
109 | 1 | 0.0013491 | 0.00033812 | 0 | 0 | 1 | 0.99451 | -0.10377 | 0.4 | 1 | 1.1 | 0.9
108 | 1 | 0.0041381 | 0.0010371 | 0 | 0 | 1 | 0.9955 | -0.085514 | 0.4 | 1 | 1.1 | 0.9
157 | 1 | 0.0020913 | 0.00052414 | 0 | 0 | 1 | 0.99547 | -0.086007 | 0.4 | 1 | 1.1 | 0.9
112 | 1 | 0.0012249 | 0.00030698 | 0 | 0 | 1 | 0.97687 | -0.44484 | 0.4 | 1 | 1.1 | 0.9
113 | 1 | 0 | 0 | 0 | 0 | 1 | 0.9769 | -0.44425 | 0.4 | 1 | 1.1 | 0.9
121 | 1 | 0 | 0 | 0 | 0 | 1 | 0.97589 | -0.46409 | 0.4 | 1 | 1.1 | 0.9
119 | 1 | 0.0021124 | 0.00052941 | 0 | 0 | 1 | 0.97549 | -0.47194 | 0.4 | 1 | 1.1 | 0.9
120 | 1 | 0.001861 | 0.00046641 | 0 | 0 | 1 | 0.97585 | -0.4648 | 0.4 | 1 | 1.1 | 0.9
115 | 1 | 0.0020078 | 0.00050319 | 0 | 0 | 1 | 0.97529 | -0.47587 | 0.4 | 1 | 1.1 | 0.9
116 | 1 | 0.0020312 | 0.00050905 | 0 | 0 | 1 | 0.9751 | -0.4796 | 0.4 | 1 | 1.1 | 0.9
117 | 1 | 0.00098856 | 0.00024776 | 0 | 0 | 1 | 0.97532 | -0.47522 | 0.4 | 1 | 1.1 | 0.9
118 | 1 | 0 | 0 | 0 | 0 | 1 | 0.97501 | -0.48149 | 0.4 | 1 | 1.1 | 0.9
123 | 1 | 0.0025333 | 0.00063489 | 0 | 0 | 1 | 0.97491 | -0.48337 | 0.4 | 1 | 1.1 | 0.9
122 | 1 | 0.0035365 | 0.00088634 | 0 | 0 | 1 | 0.97495 | -0.48256 | 0.4 | 1 | 1.1 | 0.9
125 | 1 | 0.0014535 | 0.00036428 | 0 | 0 | 1 | 0.97489 | -0.48373 | 0.4 | 1 | 1.1 | 0.9
124 | 1 | 0.0013116 | 0.00032873 | 0 | 0 | 1 | 0.97489 | -0.48376 | 0.4 | 1 | 1.1 | 0.9
135 | 1 | 0.028061 | 0.0070328 | 0 | 0 | 1 | 0.97903 | -0.40228 | 0.4 | 1 | 1.1 | 0.9
133 | 1 | 0.0083353 | 0.002089 | 0 | 0 | 1 | 0.97852 | -0.41227 | 0.4 | 1 | 1.1 | 0.9
130 | 1 | 0.0071457 | 0.0017909 | 0 | 0 | 1 | 0.97798 | -0.42284 | 0.4 | 1 | 1.1 | 0.9
131 | 1 | 0.018847 | 0.0047235 | 0 | 0 | 1 | 0.97827 | -0.41726 | 0.4 | 1 | 1.1 | 0.9
132 | 1 | 0.0063033 | 0.0015798 | 0 | 0 | 1 | 0.97774 | -0.42766 | 0.4 | 1 | 1.1 | 0.9
134 | 1 | 0.0031935 | 0.00080036 | 0 | 0 | 1 | 0.97711 | -0.43991 | 0.4 | 1 | 1.1 | 0.9
151 | 1 | 0.0026485 | 0.00066377 | 0 | 0 | 1 | 0.97706 | -0.44095 | 0.4 | 1 | 1.1 | 0.9
140 | 1 | 0.0042273 | 0.0010595 | 0 | 0 | 1 | 0.97655 | -0.45096 | 0.4 | 1 | 1.1 | 0.9
136 | 1 | 0.016911 | 0.0042382 | 0 | 0 | 1 | 0.97598 | -0.46222 | 0.4 | 1 | 1.1 | 0.9
137 | 1 | 0.016516 | 0.0041392 | 0 | 0 | 1 | 0.97548 | -0.47195 | 0.4 | 1 | 1.1 | 0.9
138 | 1 | 0.0027924 | 0.00069983 | 0 | 0 | 1 | 0.97607 | -0.46038 | 0.4 | 1 | 1.1 | 0.9
139 | 1 | 0.0064821 | 0.0016246 | 0 | 0 | 1 | 0.97531 | -0.47533 | 0.4 | 1 | 1.1 | 0.9
141 | 1 | 0.0058732 | 0.001472 | 0 | 0 | 1 | 0.97421 | -0.497 | 0.4 | 1 | 1.1 | 0.9
142 | 1 | 0 | 0 | 0 | 0 | 1 | 0.97361 | -0.50881 | 0.4 | 1 | 1.1 | 0.9
143 | 1 | 0.0072787 | 0.0018242 | 0 | 0 | 1 | 0.97342 | -0.51263 | 0.4 | 1 | 1.1 | 0.9
144 | 1 | 0.0043014 | 0.001078 | 0 | 0 | 1 | 0.9733 | -0.51486 | 0.4 | 1 | 1.1 | 0.9
145 | 1 | 0 | 0 | 0 | 0 | 1 | 0.97321 | -0.5168 | 0.4 | 1 | 1.1 | 0.9
149 | 1 | 0.011465 | 0.0028734 | 0 | 0 | 1 | 0.97318 | -0.51731 | 0.4 | 1 | 1.1 | 0.9
146 | 1 | 0.0027869 | 0.00069847 | 0 | 0 | 1 | 0.97319 | -0.51718 | 0.4 | 1 | 1.1 | 0.9
147 | 1 | 0.0065643 | 0.0016452 | 0 | 0 | 1 | 0.97305 | -0.51978 | 0.4 | 1 | 1.1 | 0.9
150 | 1 | 0.0044475 | 0.0011147 | 0 | 0 | 1 | 0.97311 | -0.5186 | 0.4 | 1 | 1.1 | 0.9
154 | 1 | 0.0029401 | 0.00073685 | 0 | 0 | 1 | 0.97661 | -0.44984 | 0.4 | 1 | 1.1 | 0.9

## generator_data
GEN_BUS | PG | QG | QMAX | QMIN | VG | MBASE | GEN_STATUS | PMAX | PMIN
102 | 0.53951 | 0.13909 | 10 | -10 | 1 | 100 | 1 | 10 | 0

## branch_data
F_BUS | T_BUS | BR_R | BR_X | BR_B | RATE_A | RATE_B | RATE_C | TAP | SHIFT | BR_STATUS | ANGMIN | ANGMAX | P_in | Q_in | P_out | Q_out
1 | 2 | 3.9492 | 2.5275 | 6.6317e-09 | 0 | 0 | 0 | 0 | 0 | 1 | -90 | 90 | -0.0053354 | -0.0013373 | 0.0053367 | 0.0013375
2 | 3 | 6.5936 | 4.2199 | 1.1072e-08 | 0 | 0 | 0 | 0 | 0 | 1 | -90 | 90 | -0.0090439 | -0.0022667 | 0.00905 | 0.0022695
3 | 4 | 4.5506 | 2.9124 | 7.6417e-09 | 0 | 0 | 0 | 0 | 0 | 1 | -90 | 90 | -0.015339 | -0.0038459 | 0.015351 | 0.0038529
4 | 28 | 7.6937 | 4.924 | 1.292e-08 | 0 | 0 | 0 | 0 | 0 | 1 | -90 | 90 | -0.015351 | -0.0038528 | 0.015372 | 0.0038647
28 | 29 | 0.42702 | 0.27329 | 7.1708e-10 | 0 | 0 | 0 | 0 | 0 | 1 | -90 | 90 | -0.018657 | -0.0046881 | 0.018659 | 0.0046891
29 | 30 | 1.0648 | 0.68149 | 1.7881e-09 | 0 | 0 | 0 | 0 | 0 | 1 | -90 | 90 | -0.022579 | -0.0056716 | 0.022585 | 0.0056754
5 | 6 | 1.7443 | 1.1164 | 2.9292e-09 | 0 | 0 | 0 | 0 | 0 | 1 | -90 | 90 | -0.017951 | -0.0045045 | 0.017957 | 0.0045083
5 | 7 | 0.96811 | 0.61959 | 1.6257e-09 | 0 | 0 | 0 | 0 | 0 | 1 | -90 | 90 | 0.016612 | 0.0041691 | -0.016609 | -0.0041673
6 | 8 | 0.68615 | 0.43914 | 1.1522e-09 | 0 | 0 | 0 | 0 | 0 | 1 | -90 | 90 | -0.018643 | -0.0046802 | 0.018645 | 0.0046818
7 | 9 | 0.505 | 0.3232 | 8.4803e-10 | 0 | 0 | 0 | 0 | 0 | 1 | -90 | 90 | 0.016609 | 0.0041674 | -0.016608 | -0.0041664
8 | 10 | 1.408 | 0.9011 | 2.3644e-09 | 0 | 0 | 0 | 0 | 0 | 1 | -90 | 90 | -0.019136 | -0.0048048 | 0.019142 | 0.0048083
9 | 23 | 1.4466 | 0.92584 | 2.4293e-09 | 0 | 0 | 0 | 0 | 0 | 1 | -90 | 90 | 0.016608 | 0.0041664 | -0.016603 | -0.0041638
10 | 11 | 0.55797 | 0.3571 | 9.3699e-10 | 0 | 0 | 0 | 0 | 0 | 1 | -90 | 90 | -0.022573 | -0.0056683 | 0.022577 | 0.0056702
23 | 21 | 0.1493 | 0.095555 | 2.5072e-10 | 0 | 0 | 0 | 0 | 0 | 1 | -90 | 90 | 0.016035 | 0.0040214 | -0.016035 | -0.0040211
11 | 12 | 1.8126 | 1.1601 | 3.0439e-09 | 0 | 0 | 0 | 0 | 0 | 1 | -90 | 90 | -0.023813 | -0.0059802 | 0.023825 | 0.0059872
14 | 20 | 1.5191 | 0.9722 | 2.5509e-09 | 0 | 0 | 0 | 0 | 0 | 1 | -90 | 90 | 0.0067617 | 0.0016947 | -0.0067609 | -0.0016944
14 | 40 | 3.2274 | 2.0655 | 5.4197e-09 | 0 | 0 | 0 | 0 | 0 | 1 | -90 | 90 | -0.055535 | -0.01397 | 0.055647 | 0.01404
14 | 12 | 1.0897 | 0.6974 | 1.8299e-09 | 0 | 0 | 0 | 0 | 0 | 1 | -90 | 90 | 0.048774 | 0.012275 | -0.048745 | -0.012257
20 | 41 | 1.4006 | 0.8964 | 2.352e-09 | 0 | 0 | 0 | 0 | 0 | 1 | -90 | 90 | 0.0067609 | 0.0016944 | -0.0067602 | -0.0016942
40 | 36 | 1.3697 | 0.87662 | 2.3001e-09 | 0 | 0 | 0 | 0 | 0 | 1 | -90 | 90 | -0.056278 | -0.014199 | 0.056327 | 0.014229
12 | 13 | 0.53008 | 0.33925 | 8.9014e-10 | 0 | 0 | 0 | 0 | 0 | 1 | -90 | 90 | 0.02492 | 0.0062696 | -0.024916 | -0.0062673
21 | 18 | 0.98917 | 0.63307 | 1.6611e-09 | 0 | 0 | 0 | 0 | 0 | 1 | -90 | 90 | 0.015826 | 0.0039688 | -0.015823 | -0.0039672
13 | 31 | 2.9228 | 1.8706 | 4.9082e-09 | 0 | 0 | 0 | 0 | 0 | 1 | -90 | 90 | 0.024916 | 0.0062674 | -0.024896 | -0.0062548
31 | 30 | 0.12195 | 0.078048 | 2.0479e-10 | 0 | 0 | 0 | 0 | 0 | 1 | -90 | 90 | 0.023462 | 0.0058954 | -0.023461 | -0.0058949
41 | 42 | 1.9144 | 1.2252 | 3.2149e-09 | 0 | 0 | 0 | 0 | 0 | 1 | -90 | 90 | 0.0047877 | 0.0011998 | -0.0047872 | -0.0011998
36 | 34 | 0.38085 | 0.24375 | 6.3956e-10 | 0 | 0 | 0 | 0 | 0 | 1 | -90 | 90 | -0.057452 | -0.014511 | 0.057466 | 0.01452
15 | 16 | 0.14037 | 0.089838 | 2.3572e-10 | 0 | 0 | 0 | 0 | 0 | 1 | -90 | 90 | -0.012585 | -0.0031553 | 0.012585 | 0.0031554
15 | 17 | 1.2958 | 0.8293 | 2.176e-09 | 0 | 0 | 0 | 0 | 0 | 1 | -90 | 90 | 0.010058 | 0.002522 | -0.010057 | -0.0025212
16 | 18 | 0.80841 | 0.51738 | 1.3575e-09 | 0 | 0 | 0 | 0 | 0 | 1 | -90 | 90 | -0.013844 | -0.0034709 | 0.013846 | 0.0034719
17 | 19 | 1.886 | 1.207 | 3.1671e-09 | 0 | 0 | 0 | 0 | 0 | 1 | -90 | 90 | 0.010057 | 0.0025212 | -0.010055 | -0.0025202
18 | 22 | 1.8887 | 1.2088 | 3.1716e-09 | 0 | 0 | 0 | 0 | 0 | 1 | -90 | 90 | 0.001977 | 0.00049526 | -0.0019769 | -0.00049551
19 | 24 | 1.2757 | 0.81648 | 2.1423e-09 | 0 | 0 | 0 | 0 | 0 | 1 | -90 | 90 | 0.010055 | 0.0025202 | -0.010053 | -0.0025194
24 | 25 | 1.0076 | 0.64487 | 1.6921e-09 | 0 | 0 | 0 | 0 | 0 | 1 | -90 | 90 | 0.0061142 | 0.0015322 | -0.0061138 | -0.0015321
25 | 26 | 1.3977 | 0.8945 | 2.3471e-09 | 0 | 0 | 0 | 0 | 0 | 1 | -90 | 90 | 0.0029745 | 0.00074536 | -0.0029743 | -0.0007455
25 | 27 | 1.3857 | 0.88682 | 2.3269e-09 | 0 | 0 | 0 | 0 | 0 | 1 | -90 | 90 | 0.0031393 | 0.00078669 | -0.0031392 | -0.00078681
42 | 43 | 0.158 | 0.10112 | 2.6532e-10 | 0 | 0 | 0 | 0 | 0 | 1 | -90 | 90 | 0.0015729 | 0.00039422 | -0.0015729 | -0.00039424
32 | 33 | 2.0135 | 1.2887 | 3.3812e-09 | 0 | 0 | 0 | 0 | 0 | 1 | -90 | 90 | -0.0027157 | -0.00068064 | 0.0027159 | 0.00068042
33 | 34 | 0.97464 | 0.62377 | 1.6367e-09 | 0 | 0 | 0 | 0 | 0 | 1 | -90 | 90 | -0.0052624 | -0.0013187 | 0.0052627 | 0.0013187
34 | 35 | 0.57107 | 0.36548 | 9.5898e-10 | 0 | 0 | 0 | 0 | 0 | 1 | -90 | 90 | -0.062729 | -0.015839 | 0.062753 | 0.015855
35 | 37 | 0.65443 | 0.41884 | 1.099e-09 | 0 | 0 | 0 | 0 | 0 | 1 | -90 | 90 | -0.064875 | -0.016386 | 0.064906 | 0.016406
37 | 38 | 4.1491 | 2.6554 | 6.9674e-09 | 0 | 0 | 0 | 0 | 0 | 1 | -90 | 90 | -0.065657 | -0.016594 | 0.065855 | 0.01672
38 | 39 | 0.3474 | 0.22233 | 5.8338e-10 | 0 | 0 | 0 | 0 | 0 | 1 | -90 | 90 | -0.072823 | -0.018466 | 0.072843 | 0.018479
39 | 127 | 4.1427 | 2.6513 | 6.9568e-09 | 0 | 0 | 0 | 0 | 0 | 1 | -90 | 90 | -0.072843 | -0.018479 | 0.073085 | 0.018633
127 | 158 | 1.7021 | 1.0894 | 2.8583e-09 | 0 | 0 | 0 | 0 | 0 | 1 | -90 | 90 | 0.0024433 | 0.00061211 | -0.0024432 | -0.00061232
127 | 126 | 1.7311 | 1.1079 | 2.9069e-09 | 0 | 0 | 0 | 0 | 0 | 1 | -90 | 90 | -0.075528 | -0.019245 | 0.075636 | 0.019314
126 | 48 | 1.2066 | 0.77221 | 4.0523e-09 | 0 | 0 | 0 | 0 | 0 | 1 | -90 | 90 | -0.07936 | -0.020247 | 0.079443 | 0.0203
45 | 46 | 2.9744 | 1.9036 | 4.9948e-09 | 0 | 0 | 0 | 0 | 0 | 1 | -90 | 90 | -0.028686 | -0.0071894 | 0.028712 | 0.0072059
46 | 47 | 0.42662 | 0.27304 | 3.5821e-09 | 0 | 0 | 0 | 0 | 0 | 1 | -90 | 90 | -0.11155 | -0.028367 | 0.1116 | 0.028403
46 | 48 | 0.40737 | 0.26072 | 3.4204e-09 | 0 | 0 | 0 | 0 | 0 | 1 | -90 | 90 | 0.082834 | 0.021161 | -0.082804 | -0.021142
47 | 98 | 0.23469 | 0.1502 | 1.9705e-09 | 0 | 0 | 0 | 0 | 0 | 1 | -90 | 90 | 0.38493 | 0.098227 | -0.38455 | -0.097986
47 | 111 | 0.34856 | 0.22308 | 2.9266e-09 | 0 | 0 | 0 | 0 | 0 | 1 | -90 | 90 | -0.49653 | -0.12663 | 0.49746 | 0.12723
98 | 99 | 0.32147 | 0.20574 | 2.6991e-09 | 0 | 0 | 0 | 0 | 0 | 1 | -90 | 90 | 0.37221 | 0.094894 | -0.37173 | -0.094584
98 | 96 | 1.794 | 1.1482 | 3.0127e-09 | 0 | 0 | 0 | 0 | 0 | 1 | -90 | 90 | 0.012334 | 0.003092 | -0.012331 | -0.0030904
111 | 110 | 0.11571 | 0.074057 | 9.7157e-10 | 0 | 0 | 0 | 0 | 0 | 1 | -90 | 90 | -0.49931 | -0.12769 | 0.49962 | 0.12789
99 | 100 | 0.2621 | 0.16774 | 2.2007e-09 | 0 | 0 | 0 | 0 | 0 | 1 | -90 | 90 | 0.36871 | 0.093828 | -0.36832 | -0.093579
96 | 97 | 1.0806 | 0.69157 | 1.8146e-09 | 0 | 0 | 0 | 0 | 0 | 1 | -90 | 90 | 0.0011934 | 0.00029891 | -0.0011933 | -0.00029908
110 | 109 | 0.15593 | 0.099795 | 1.3092e-09 | 0 | 0 | 0 | 0 | 0 | 1 | -90 | 90 | -0.50625 | -0.12955 | 0.50669 | 0.12983
49 | 50 | 4.5595 | 2.9181 | 7.6566e-09 | 0 | 0 | 0 | 0 | 0 | 1 | -90 | 90 | 0.00033238 | 8.2578e-05 | -0.00033237 | -8.3304e-05
49 | 51 | 2.3084 | 1.4774 | 3.8764e-09 | 0 | 0 | 0 | 0 | 0 | 1 | -90 | 90 | -0.018078 | -0.0045303 | 0.018087 | 0.0045353
51 | 53 | 3.8204 | 2.4451 | 6.4155e-09 | 0 | 0 | 0 | 0 | 0 | 1 | -90 | 90 | 0.0022479 | 0.00056266 | -0.0022477 | -0.00056313
51 | 54 | 3.5081 | 2.2452 | 5.8911e-09 | 0 | 0 | 0 | 0 | 0 | 1 | -90 | 90 | -0.020335 | -0.005098 | 0.020351 | 0.0051078
53 | 55 | 1.4455 | 0.9251 | 2.4273e-09 | 0 | 0 | 0 | 0 | 0 | 1 | -90 | 90 | 0.0010199 | 0.00025541 | -0.0010199 | -0.00025563
54 | 86 | 0.83949 | 0.53727 | 1.4097e-09 | 0 | 0 | 0 | 0 | 0 | 1 | -90 | 90 | -0.028577 | -0.0071696 | 0.028585 | 0.0071744
52 | 95 | 3.9678 | 2.5394 | 6.663e-09 | 0 | 0 | 0 | 0 | 0 | 1 | -90 | 90 | -0.0011594 | -0.00029058 | 0.0011594 | 0.00028998
95 | 152 | 3.234 | 2.0697 | 5.4307e-09 | 0 | 0 | 0 | 0 | 0 | 1 | -90 | 90 | 0.009195 | 0.002305 | -0.009192 | -0.0023036
95 | 94 | 1.2766 | 0.81705 | 2.1438e-09 | 0 | 0 | 0 | 0 | 0 | 1 | -90 | 90 | -0.010354 | -0.002595 | 0.010356 | 0.0025958
86 | 85 | 4.862 | 3.1117 | 8.1645e-09 | 0 | 0 | 0 | 0 | 0 | 1 | -90 | 90 | -0.030932 | -0.0077627 | 0.030984 | 0.007795
152 | 153 | 0.26431 | 0.16916 | 4.4385e-10 | 0 | 0 | 0 | 0 | 0 | 1 | -90 | 90 | 0.0081349 | 0.0020387 | -0.0081347 | -0.0020386
94 | 93 | 0.29826 | 0.19089 | 5.0086e-10 | 0 | 0 | 0 | 0 | 0 | 1 | -90 | 90 | -0.010823 | -0.0027128 | 0.010823 | 0.002713
85 | 78 | 0.70229 | 0.44947 | 1.1793e-09 | 0 | 0 | 0 | 0 | 0 | 1 | -90 | 90 | -0.033684 | -0.0084715 | 0.033692 | 0.008477
57 | 58 | 0.22702 | 0.14529 | 1.9061e-09 | 0 | 0 | 0 | 0 | 0 | 1 | -90 | 90 | 0.048965 | 0.01229 | -0.048959 | -0.012287
57 | 71 | 0.59172 | 0.3787 | 4.9683e-09 | 0 | 0 | 0 | 0 | 0 | 1 | -90 | 90 | -0.050636 | -0.012709 | 0.050653 | 0.01272
58 | 59 | 0.29728 | 0.19026 | 2.4961e-09 | 0 | 0 | 0 | 0 | 0 | 1 | -90 | 90 | 0.039002 | 0.0097916 | -0.038997 | -0.0097886
58 | 156 | 3.4601 | 2.2145 | 5.8105e-09 | 0 | 0 | 0 | 0 | 0 | 1 | -90 | 90 | 0.0070961 | 0.0017782 | -0.0070941 | -0.0017775
71 | 69 | 0.24859 | 0.1591 | 2.0873e-09 | 0 | 0 | 0 | 0 | 0 | 1 | -90 | 90 | -0.056638 | -0.01422 | 0.056647 | 0.014225
59 | 64 | 0.19605 | 0.12547 | 1.6461e-09 | 0 | 0 | 0 | 0 | 0 | 1 | -90 | 90 | 0.03613 | 0.00907 | -0.036127 | -0.0090684
156 | 155 | 0.37524 | 0.24015 | 6.3012e-10 | 0 | 0 | 0 | 0 | 0 | 1 | -90 | 90 | 0.0030471 | 0.00076317 | -0.003047 | -0.0007632
69 | 67 | 0.057737 | 0.036951 | 4.8478e-10 | 0 | 0 | 0 | 0 | 0 | 1 | -90 | 90 | -0.056647 | -0.014225 | 0.056649 | 0.014226
64 | 63 | 0.40299 | 0.25791 | 3.3837e-09 | 0 | 0 | 0 | 0 | 0 | 1 | -90 | 90 | 0.033266 | 0.0083513 | -0.033261 | -0.0083485
155 | 92 | 3.3085 | 2.1174 | 5.5558e-09 | 0 | 0 | 0 | 0 | 0 | 1 | -90 | 90 | 0.001749 | 0.00043787 | -0.0017489 | -0.00043833
63 | 65 | 0.13959 | 0.089338 | 1.172e-09 | 0 | 0 | 0 | 0 | 0 | 1 | -90 | 90 | 0.026321 | 0.006609 | -0.02632 | -0.0066084
60 | 61 | 2.9337 | 1.8776 | 4.9264e-09 | 0 | 0 | 0 | 0 | 0 | 1 | -90 | 90 | -0.0037632 | -0.00094317 | 0.0037637 | 0.000943
60 | 62 | 0.2982 | 0.19084 | 5.0075e-10 | 0 | 0 | 0 | 0 | 0 | 1 | -90 | 90 | 0.0037632 | 0.00094318 | -0.0037632 | -0.00094319
61 | 91 | 1.3456 | 0.8612 | 2.2597e-09 | 0 | 0 | 0 | 0 | 0 | 1 | -90 | 90 | -0.0037637 | -0.000943 | 0.0037639 | 0.00094292
91 | 90 | 2.4082 | 1.5412 | 4.0439e-09 | 0 | 0 | 0 | 0 | 0 | 1 | -90 | 90 | -0.0091842 | -0.0023014 | 0.0091865 | 0.0023025
90 | 88 | 1.439 | 0.92099 | 2.4165e-09 | 0 | 0 | 0 | 0 | 0 | 1 | -90 | 90 | -0.017958 | -0.0045009 | 0.017963 | 0.004504
76 | 77 | 1.7996 | 1.1517 | 3.022e-09 | 0 | 0 | 0 | 0 | 0 | 1 | -90 | 90 | 0.037257 | 0.0093673 | -0.037229 | -0.0093499
76 | 78 | 0.52523 | 0.33615 | 8.8201e-10 | 0 | 0 | 0 | 0 | 0 | 1 | -90 | 90 | -0.037257 | -0.0093673 | 0.037265 | 0.0093724
77 | 82 | 0.27414 | 0.17545 | 4.6035e-10 | 0 | 0 | 0 | 0 | 0 | 1 | -90 | 90 | 0.031402 | 0.0078894 | -0.031399 | -0.0078875
78 | 87 | 1.7177 | 1.0994 | 2.8845e-09 | 0 | 0 | 0 | 0 | 0 | 1 | -90 | 90 | -0.070958 | -0.017849 | 0.071053 | 0.01791
65 | 66 | 0.42172 | 0.2699 | 3.5409e-09 | 0 | 0 | 0 | 0 | 0 | 1 | -90 | 90 | 0.023459 | 0.0058914 | -0.023456 | -0.0058901
66 | 159 | 0.092555 | 0.059235 | 7.7712e-10 | 0 | 0 | 0 | 0 | 0 | 1 | -90 | 90 | 0.021968 | 0.0055169 | -0.021967 | -0.0055167
159 | 114 | 2.9979 | 1.9187 | 2.5172e-08 | 0 | 0 | 0 | 0 | 0 | 1 | -90 | 90 | 0.019106 | 0.0047997 | -0.019094 | -0.0047943
114 | 113 | 1.2153 | 0.7778 | 1.0204e-08 | 0 | 0 | 0 | 0 | 0 | 1 | -90 | 90 | 0.019094 | 0.0047943 | -0.019089 | -0.0047921
67 | 68 | 0.70601 | 0.45185 | 5.9279e-09 | 0 | 0 | 0 | 0 | 0 | 1 | -90 | 90 | -0.058655 | -0.014729 | 0.058682 | 0.014746
68 | 70 | 0.2107 | 0.13485 | 1.7691e-09 | 0 | 0 | 0 | 0 | 0 | 1 | -90 | 90 | -0.062649 | -0.01574 | 0.062658 | 0.015746
70 | 72 | 0.2042 | 0.13069 | 1.7145e-09 | 0 | 0 | 0 | 0 | 0 | 1 | -90 | 90 | -0.062658 | -0.015746 | 0.062667 | 0.015751
72 | 73 | 0.27849 | 0.17823 | 2.3383e-09 | 0 | 0 | 0 | 0 | 0 | 1 | -90 | 90 | -0.068848 | -0.0173 | 0.068863 | 0.01731
73 | 74 | 0.43661 | 0.27943 | 3.6659e-09 | 0 | 0 | 0 | 0 | 0 | 1 | -90 | 90 | -0.07206 | -0.018111 | 0.072085 | 0.018126
74 | 75 | 0.23074 | 0.14767 | 1.9374e-09 | 0 | 0 | 0 | 0 | 0 | 1 | -90 | 90 | -0.083993 | -0.021111 | 0.084011 | 0.021122
75 | 79 | 0.45 | 0.288 | 3.7784e-09 | 0 | 0 | 0 | 0 | 0 | 1 | -90 | 90 | -0.095972 | -0.02412 | 0.096018 | 0.024149
79 | 80 | 0.17708 | 0.11333 | 1.4868e-09 | 0 | 0 | 0 | 0 | 0 | 1 | -90 | 90 | -0.28781 | -0.072519 | 0.28798 | 0.072623
79 | 81 | 0.29714 | 0.19017 | 2.4949e-09 | 0 | 0 | 0 | 0 | 0 | 1 | -90 | 90 | 0.19179 | 0.04837 | -0.19167 | -0.048293
80 | 101 | 0.98228 | 0.62866 | 8.2475e-09 | 0 | 0 | 0 | 0 | 0 | 1 | -90 | 90 | -0.36077 | -0.090979 | 0.36218 | 0.09188
80 | 87 | 0.46102 | 0.29505 | 7.7417e-10 | 0 | 0 | 0 | 0 | 0 | 1 | -90 | 90 | 0.072795 | 0.018357 | -0.072768 | -0.018339
81 | 128 | 0.089223 | 0.057102 | 7.4914e-10 | 0 | 0 | 0 | 0 | 0 | 1 | -90 | 90 | 0.17843 | 0.044973 | -0.1784 | -0.044953
82 | 83 | 3.0103 | 1.9266 | 5.0551e-09 | 0 | 0 | 0 | 0 | 0 | 1 | -90 | 90 | 0.03121 | 0.0078401 | -0.031177 | -0.0078198
87 | 160 | 4.1541 | 2.6586 | 6.9758e-09 | 0 | 0 | 0 | 0 | 0 | 1 | -90 | 90 | 0.0017148 | 0.00042915 | -0.0017146 | -0.00042974
83 | 84 | 0.48465 | 0.31018 | 8.1386e-10 | 0 | 0 | 0 | 0 | 0 | 1 | -90 | 90 | 0.030567 | 0.0076668 | -0.030562 | -0.0076637
101 | 100 | 0.28461 | 0.18215 | 2.3897e-09 | 0 | 0 | 0 | 0 | 0 | 1 | -90 | 90 | -0.36486 | -0.09255 | 0.36527 | 0.092816
128 | 129 | 0.59893 | 0.38332 | 5.0289e-09 | 0 | 0 | 0 | 0 | 0 | 1 | -90 | 90 | 0.17327 | 0.043668 | -0.17307 | -0.043541
129 | 135 | 0.065163 | 0.041704 | 5.4713e-10 | 0 | 0 | 0 | 0 | 0 | 1 | -90 | 90 | 0.16461 | 0.041422 | -0.16459 | -0.041409
84 | 88 | 0.47857 | 0.30628 | 8.0364e-10 | 0 | 0 | 0 | 0 | 0 | 1 | -90 | 90 | 0.018587 | 0.0046609 | -0.018585 | -0.0046598
84 | 89 | 1.7208 | 1.1013 | 2.8898e-09 | 0 | 0 | 0 | 0 | 0 | 1 | -90 | 90 | 0.011975 | 0.0030027 | -0.011972 | -0.0030013
89 | 93 | 0.66811 | 0.42759 | 1.1219e-09 | 0 | 0 | 0 | 0 | 0 | 1 | -90 | 90 | 0.011099 | 0.0027823 | -0.011098 | -0.0027818
153 | 154 | 2.1589 | 1.3817 | 3.6254e-09 | 0 | 0 | 0 | 0 | 0 | 1 | -90 | 90 | 0.0029402 | 0.00073666 | -0.00294 | -0.00073687
102 | 103 | 0.26612 | 0.17031 | 2.2344e-09 | 0 | 0 | 0 | 0 | 0 | 1 | -90 | 90 | 0.53662 | 0.13836 | -0.5358 | -0.13784
103 | 104 | 0.22959 | 0.14694 | 1.9277e-09 | 0 | 0 | 0 | 0 | 0 | 1 | -90 | 90 | 0.53205 | 0.1369 | -0.53136 | -0.13645
104 | 105 | 0.8921 | 0.57095 | 1.4981e-09 | 0 | 0 | 0 | 0 | 0 | 1 | -90 | 90 | 0.019703 | 0.0049446 | -0.019699 | -0.0049424
104 | 106 | 0.11315 | 0.072415 | 9.5003e-10 | 0 | 0 | 0 | 0 | 0 | 1 | -90 | 90 | 0.51165 | 0.13151 | -0.51134 | -0.13131
105 | 107 | 6.7585 | 4.3254 | 1.1349e-08 | 0 | 0 | 0 | 0 | 0 | 1 | -90 | 90 | 0.015264 | 0.0038307 | -0.015247 | -0.003821
106 | 109 | 0.29039 | 0.18585 | 2.4382e-09 | 0 | 0 | 0 | 0 | 0 | 1 | -90 | 90 | 0.50884 | 0.13068 | -0.50804 | -0.13016
107 | 108 | 0.11872 | 0.075981 | 1.9936e-10 | 0 | 0 | 0 | 0 | 0 | 1 | -90 | 90 | 0.0062295 | 0.0015611 | -0.0062295 | -0.0015611
108 | 157 | 1.0474 | 0.67034 | 1.7589e-09 | 0 | 0 | 0 | 0 | 0 | 1 | -90 | 90 | 0.0020914 | 0.00052399 | -0.0020913 | -0.00052414
112 | 113 | 2.0386 | 1.3047 | 3.4234e-09 | 0 | 0 | 0 | 0 | 0 | 1 | -90 | 90 | -0.0012248 | -0.00030699 | 0.0012249 | 0.00030668
113 | 121 | 4.7499 | 3.04 | 1.5953e-08 | 0 | 0 | 0 | 0 | 0 | 1 | -90 | 90 | 0.017864 | 0.0044855 | -0.017847 | -0.0044762
121 | 119 | 2.0982 | 1.3428 | 3.5234e-09 | 0 | 0 | 0 | 0 | 0 | 1 | -90 | 90 | 0.015986 | 0.00401 | -0.01598 | -0.0040065
121 | 120 | 1.6414 | 1.0505 | 2.7563e-09 | 0 | 0 | 0 | 0 | 0 | 1 | -90 | 90 | 0.001861 | 0.0004662 | -0.001861 | -0.00046643
119 | 117 | 1.0089 | 0.64571 | 1.6942e-09 | 0 | 0 | 0 | 0 | 0 | 1 | -90 | 90 | 0.013868 | 0.0034771 | -0.013866 | -0.0034758
115 | 116 | 1.4621 | 0.93573 | 2.4552e-09 | 0 | 0 | 0 | 0 | 0 | 1 | -90 | 90 | 0.010869 | 0.0027247 | -0.010867 | -0.0027237
115 | 117 | 0.21455 | 0.13731 | 3.6029e-10 | 0 | 0 | 0 | 0 | 0 | 1 | -90 | 90 | -0.012877 | -0.0032279 | 0.012877 | 0.0032281
116 | 118 | 0.91453 | 0.5853 | 1.5357e-09 | 0 | 0 | 0 | 0 | 0 | 1 | -90 | 90 | 0.0088362 | 0.0022146 | -0.0088354 | -0.0022142
118 | 123 | 1.5082 | 0.96523 | 2.5326e-09 | 0 | 0 | 0 | 0 | 0 | 1 | -90 | 90 | 0.0052988 | 0.0013279 | -0.0052983 | -0.0013279
118 | 122 | 1.2826 | 0.82088 | 2.1539e-09 | 0 | 0 | 0 | 0 | 0 | 1 | -90 | 90 | 0.0035366 | 0.00088628 | -0.0035365 | -0.00088637
123 | 125 | 0.5621 | 0.35975 | 9.4392e-10 | 0 | 0 | 0 | 0 | 0 | 1 | -90 | 90 | 0.0027651 | 0.00069296 | -0.0027651 | -0.00069302
125 | 124 | 0.078716 | 0.050378 | 1.3219e-10 | 0 | 0 | 0 | 0 | 0 | 1 | -90 | 90 | 0.0013116 | 0.00032872 | -0.0013116 | -0.00032874
135 | 133 | 0.31503 | 0.20162 | 2.6451e-09 | 0 | 0 | 0 | 0 | 0 | 1 | -90 | 90 | 0.13653 | 0.034376 | -0.13647 | -0.034335
133 | 131 | 0.16784 | 0.10742 | 1.4092e-09 | 0 | 0 | 0 | 0 | 0 | 1 | -90 | 90 | 0.12813 | 0.032246 | -0.1281 | -0.032226
130 | 131 | 0.2197 | 0.14061 | 1.8446e-09 | 0 | 0 | 0 | 0 | 0 | 1 | -90 | 90 | -0.10922 | -0.027484 | 0.10925 | 0.027503
130 | 132 | 0.2028 | 0.12979 | 1.7028e-09 | 0 | 0 | 0 | 0 | 0 | 1 | -90 | 90 | 0.10208 | 0.025693 | -0.10205 | -0.025678
132 | 134 | 0.54927 | 0.35153 | 4.6119e-09 | 0 | 0 | 0 | 0 | 0 | 1 | -90 | 90 | 0.095751 | 0.024099 | -0.095695 | -0.024063
134 | 151 | 0.048369 | 0.030956 | 4.0612e-10 | 0 | 0 | 0 | 0 | 0 | 1 | -90 | 90 | 0.092502 | 0.023263 | -0.092497 | -0.02326
151 | 140 | 0.47741 | 0.30554 | 4.0085e-09 | 0 | 0 | 0 | 0 | 0 | 1 | -90 | 90 | 0.089849 | 0.022596 | -0.089806 | -0.022569
140 | 138 | 0.47114 | 0.30153 | 3.9559e-09 | 0 | 0 | 0 | 0 | 0 | 1 | -90 | 90 | 0.085579 | 0.02151 | -0.08554 | -0.021486
136 | 137 | 0.63214 | 0.40457 | 3.1846e-09 | 0 | 0 | 0 | 0 | 0 | 1 | -90 | 90 | 0.065831 | 0.016543 | -0.0658 | -0.016524
136 | 138 | 0.094999 | 0.060799 | 7.9764e-10 | 0 | 0 | 0 | 0 | 0 | 1 | -90 | 90 | -0.082741 | -0.020781 | 0.082748 | 0.020786
137 | 139 | 0.29247 | 0.18718 | 9.8228e-10 | 0 | 0 | 0 | 0 | 0 | 1 | -90 | 90 | 0.049285 | 0.012384 | -0.049277 | -0.012379
139 | 141 | 2.1604 | 1.3826 | 3.6278e-09 | 0 | 0 | 0 | 0 | 0 | 1 | -90 | 90 | 0.042795 | 0.010755 | -0.042751 | -0.010727
141 | 142 | 1.3629 | 0.87227 | 2.2887e-09 | 0 | 0 | 0 | 0 | 0 | 1 | -90 | 90 | 0.036878 | 0.0092548 | -0.036857 | -0.0092418
142 | 143 | 0.97564 | 0.62441 | 1.6384e-09 | 0 | 0 | 0 | 0 | 0 | 1 | -90 | 90 | 0.016635 | 0.0041709 | -0.016632 | -0.0041691
142 | 144 | 1.2715 | 0.81378 | 2.1353e-09 | 0 | 0 | 0 | 0 | 0 | 1 | -90 | 90 | 0.020221 | 0.0050709 | -0.020216 | -0.0050674
143 | 145 | 1.8927 | 1.2113 | 3.1783e-09 | 0 | 0 | 0 | 0 | 0 | 1 | -90 | 90 | 0.0093538 | 0.0023448 | -0.009352 | -0.002344
144 | 149 | 0.65287 | 0.41783 | 1.0963e-09 | 0 | 0 | 0 | 0 | 0 | 1 | -90 | 90 | 0.015914 | 0.0039893 | -0.015912 | -0.0039882
145 | 146 | 0.57928 | 0.37074 | 9.7277e-10 | 0 | 0 | 0 | 0 | 0 | 1 | -90 | 90 | 0.0027869 | 0.00069844 | -0.0027869 | -0.0006985
145 | 147 | 1.9295 | 1.2349 | 3.2401e-09 | 0 | 0 | 0 | 0 | 0 | 1 | -90 | 90 | 0.006565 | 0.0016455 | -0.0065641 | -0.0016452
149 | 150 | 1.2344 | 0.79004 | 2.073e-09 | 0 | 0 | 0 | 0 | 0 | 1 | -90 | 90 | 0.0044477 | 0.0011147 | -0.0044474 | -0.0011147