## bus_data
BUS_I | BUS_TYPE | Pd | Qd | Gs | Bs | area | Vm | Va | baseKV | zone | Vmax | Vmin
1 | 1 | 0.009965 | 0.0024975 | 0 | 0 | 1 | 0.99481 | -0.099838 | 0.4 | 1 | 1.1 | 0.9
2 | 1 | 0 | 0 | 0 | 0 | 1 | 0.99491 | -0.097875 | 0.4 | 1 | 1.1 | 0.9
3 | 1 | 0.0093757 | 0.0023498 | 0 | 0 | 1 | 0.99511 | -0.094045 | 0.4 | 1 | 1.1 | 0.9
14 | 1 | 0 | 0 | 0 | 0 | 1 | 0.99536 | -0.089216 | 0.4 | 1 | 1.1 | 0.9
15 | 1 | 0.0023389 | 0.0005862 | 0 | 0 | 1 | 0.99608 | -0.075404 | 0.4 | 1 | 1.1 | 0.9
4 | 1 | 0.0014699 | 0.00036839 | 0 | 0 | 1 | 0.99102 | -0.17225 | 0.4 | 1 | 1.1 | 0.9
5 | 1 | 0 | 0 | 0 | 0 | 1 | 0.99106 | -0.17148 | 0.4 | 1 | 1.1 | 0.9
7 | 1 | 0 | 0 | 0 | 0 | 1 | 0.99204 | -0.15252 | 0.4 | 1 | 1.1 | 0.9
8 | 1 | 0.0012813 | 0.00032112 | 0 | 0 | 1 | 0.99099 | -0.1728 | 0.4 | 1 | 1.1 | 0.9
39 | 1 | 0.0040269 | 0.0010092 | 0 | 0 | 1 | 0.99005 | -0.19119 | 0.4 | 1 | 1.1 | 0.9
22 | 1 | 0 | 0 | 0 | 0 | 1 | 0.99047 | -0.1829 | 0.4 | 1 | 1.1 | 0.9
20 | 1 | 0.009249 | 0.002318 | 0 | 0 | 1 | 0.99289 | -0.13617 | 0.4 | 1 | 1.1 | 0.9
38 | 1 | 0.00058557 | 0.00014676 | 0 | 0 | 1 | 0.98976 | -0.19676 | 0.4 | 1 | 1.1 | 0.9
40 | 1 | 0 | 0 | 0 | 0 | 1 | 0.98943 | -0.20313 | 0.4 | 1 | 1.1 | 0.9
41 | 1 | 0.005662 | 0.001419 | 0 | 0 | 1 | 0.98909 | -0.20968 | 0.4 | 1 | 1.1 | 0.9
9 | 1 | 0.010403 | 0.0026073 | 0 | 0 | 1 | 0.99001 | -0.19179 | 0.4 | 1 | 1.1 | 0.9
34 | 1 | 0 | 0 | 0 | 0 | 1 | 0.99024 | -0.18734 | 0.4 | 1 | 1.1 | 0.9
30 | 1 | 0.0032218 | 0.00080745 | 0 | 0 | 1 | 0.99042 | -0.18381 | 0.4 | 1 | 1.1 | 0.9
27 | 1 | 0.015605 | 0.003911 | 0 | 0 | 1 | 0.99016 | -0.18885 | 0.4 | 1 | 1.1 | 0.9
21 | 1 | 0 | 0 | 0 | 0 | 1 | 0.99626 | -0.071289 | 0.4 | 1 | 1.1 | 0.9
35 | 1 | 0.0018845 | 0.00047231 | 0 | 0 | 1 | 0.99028 | -0.18664 | 0.4 | 1 | 1.1 | 0.9
10 | 1 | 0.007474 | 0.0018732 | 0 | 0 | 1 | 0.99688 | -0.059835 | 0.4 | 1 | 1.1 | 0.9
12 | 1 | 0 | 0 | 0 | 0 | 1 | 0.99696 | -0.058394 | 0.4 | 1 | 1.1 | 0.9
16 | 1 | 0.0050823 | 0.0012737 | 0 | 0 | 1 | 0.99833 | -0.032 | 0.4 | 1 | 1.1 | 0.9
13 | 1 | 0.0027545 | 0.00069034 | 0 | 0 | 1 | 0.98064 | -0.37311 | 0.4 | 1 | 1.1 | 0.9
50 | 1 | 0 | 0 | 0 | 0 | 1 | 0.98068 | -0.37236 | 0.4 | 1 | 1.1 | 0.9
36 | 1 | 0.01121 | 0.0028095 | 0 | 0 | 1 | 0.99568 | -0.083088 | 0.4 | 1 | 1.1 | 0.9
17 | 3 | 0.0052181 | 0.0013078 | 0 | 0 | 1 | 1 | 0 | 0.4 | 1 | 1.1 | 0.9
51 | 1 | 0.0028489 | 0.00071399 | 0 | 0 | 1 | 0.98065 | -0.37292 | 0.4 | 1 | 1.1 | 0.9
49 | 1 | 0 | 0 | 0 | 0 | 1 | 0.98086 | -0.36879 | 0.4 | 1 | 1.1 | 0.9
37 | 1 | 0.018236 | 0.0045704 | 0 | 0 | 1 | 0.99537 | -0.089033 | 0.4 | 1 | 1.1 | 0.9
18 | 1 | 0.0098896 | 0.0024786 | 0 | 0 | 1 | 0.99803 | -0.037425 | 0.4 | 1 | 1.1 | 0.9
19 | 1 | 0.011868 | 0.0029743 | 0 | 0 | 1 | 0.99709 | -0.055415 | 0.4 | 1 | 1.1 | 0.9
23 | 1 | 0 | 0 | 0 | 0 | 1 | 0.99332 | -0.12737 | 0.4 | 1 | 1.1 | 0.9
24 | 1 | 0.011612 | 0.0029103 | 0 | 0 | 1 | 0.99103 | -0.17139 | 0.4 | 1 | 1.1 | 0.9
28 | 1 | 0.00027299 | 6.8417e-05 | 0 | 0 | 1 | 0.98999 | -0.19225 | 0.4 | 1 | 1.1 | 0.9
25 | 1 | 0.0093065 | 0.0023324 | 0 | 0 | 1 | 0.98797 | -0.2303 | 0.4 | 1 | 1.1 | 0.9
26 | 1 | 0.0090581 | 0.0022702 | 0 | 0 | 1 | 0.98465 | -0.29468 | 0.4 | 1 | 1.1 | 0.9
31 | 1 | 0.0082193 | 0.00206 | 0 | 0 | 1 | 0.98327 | -0.32173 | 0.4 | 1 | 1.1 | 0.9
32 | 1 | 0.0054902 | 0.001376 | 0 | 0 | 1 | 0.98286 | -0.32962 | 0.4 | 1 | 1.1 | 0.9
29 | 1 | 0.010254 | 0.00257 | 0 | 0 | 1 | 0.98988 | -0.19444 | 0.4 | 1 | 1.1 | 0.9
33 | 1 | 0.0055797 | 0.0013984 | 0 | 0 | 1 | 0.98195 | -0.34748 | 0.4 | 1 | 1.1 | 0.9
42 | 1 | 0 | 0 | 0 | 0 | 1 | 0.98163 | -0.35363 | 0.4 | 1 | 1.1 | 0.9
43 | 1 | 0.00201 | 0.00050376 | 0 | 0 | 1 | 0.98147 | -0.35691 | 0.4 | 1 | 1.1 | 0.9
44 | 1 | 0.0025754 | 0.00064546 | 0 | 0 | 1 | 0.9815 | -0.3563 | 0.4 | 1 | 1.1 | 0.9
45 | 1 | 0 | 0 | 0 | 0 | 1 | 0.98117 | -0.36266 | 0.4 | 1 | 1.1 | 0.9
54 | 1 | 0.0031277 | 0.00078387 | 0 | 0 | 1 | 0.98134 | -0.35938 | 0.4 | 1 | 1.1 | 0.9
46 | 1 | 0.0017498 | 0.00043853 | 0 | 0 | 1 | 0.9811 | -0.36406 | 0.4 | 1 | 1.1 | 0.9
47 | 1 | 0.0027097 | 0.00067912 | 0 | 0 | 1 | 0.98112 | -0.36366 | 0.4 | 1 | 1.1 | 0.9
55 | 1 | 0.0072519 | 0.0018175 | 0 | 0 | 1 | 0.98128 | -0.36063 | 0.4 | 1 | 1.1 | 0.9
48 | 1 | 0.0010034 | 0.00025148 | 0 | 0 | 1 | 0.98103 | -0.36538 | 0.4 | 1 | 1.1 | 0.9
53 | 1 | 0.0025525 | 0.00063971 | 0 | 0 | 1 | 0.98108 | -0.3644 | 0.4 | 1 | 1.1 | 0.9
52 | 1 | 0.0073814 | 0.0018499 | 0 | 0 | 1 | 0.98052 | -0.37554 | 0.4 | 1 | 1.1 | 0.9

## generator_data
GEN_BUS | PG | QG | QMAX | QMIN | VG | MBASE | GEN_STATUS | PMAX | PMIN
17 | 0.24194 | 0.061453 | 10 | -10 | 1 | 100 | 1 | 10 | 0

## branch_data
F_BUS | T_BUS | BR_R | BR_X | BR_B | RATE_A | RATE_B | RATE_C | TAP | SHIFT | BR_STATUS | ANGMIN | ANGMAX | P_in | Q_in | P_out | Q_out
1 | 2 | 0.87397 | 0.55934 | 1.4676e-09 | 0 | 0 | 0 | 0 | 0 | 1 | -90 | 90 | -0.009965 | -0.0024975 | 0.0099659 | 0.0024979
2 | 3 | 1.7057 | 1.0916 | 2.8643e-09 | 0 | 0 | 0 | 0 | 0 | 1 | -90 | 90 | -0.0099659 | -0.0024979 | 0.0099677 | 0.0024988
3 | 14 | 1.1083 | 0.70934 | 1.8612e-09 | 0 | 0 | 0 | 0 | 0 | 1 | -90 | 90 | -0.019343 | -0.0048486 | 0.019348 | 0.0048512
14 | 15 | 3.1734 | 2.031 | 5.3291e-09 | 0 | 0 | 0 | 0 | 0 | 1 | -90 | 90 | -0.019348 | -0.0048512 | 0.019361 | 0.0048589
15 | 36 | 1.16 | 0.74239 | 1.9479e-09 | 0 | 0 | 0 | 0 | 0 | 1 | -90 | 90 | 0.029462 | 0.0073897 | -0.029452 | -0.007383
15 | 12 | 1.4808 | 0.9477 | 2.4866e-09 | 0 | 0 | 0 | 0 | 0 | 1 | -90 | 90 | -0.051162 | -0.012835 | 0.051203 | 0.012861
4 | 5 | 2.317 | 1.4829 | 3.8908e-09 | 0 | 0 | 0 | 0 | 0 | 1 | -90 | 90 | -0.0014699 | -0.00036839 | 0.00147 | 0.00036805
5 | 7 | 6.4058 | 4.0997 | 1.0757e-08 | 0 | 0 | 0 | 0 | 0 | 1 | -90 | 90 | -0.013041 | -0.0032693 | 0.013052 | 0.0032758
5 | 8 | 4.5318 | 2.9004 | 7.6102e-09 | 0 | 0 | 0 | 0 | 0 | 1 | -90 | 90 | 0.0012814 | 0.00032043 | -0.0012813 | -0.00032112
5 | 39 | 8.4333 | 5.3973 | 1.4162e-08 | 0 | 0 | 0 | 0 | 0 | 1 | -90 | 90 | 0.010289 | 0.0025808 | -0.01028 | -0.002576
7 | 22 | 3.2125 | 2.056 | 5.3947e-09 | 0 | 0 | 0 | 0 | 0 | 1 | -90 | 90 | 0.041717 | 0.010483 | -0.041657 | -0.010445
7 | 20 | 1.3201 | 0.84485 | 2.2168e-09 | 0 | 0 | 0 | 0 | 0 | 1 | -90 | 90 | -0.05477 | -0.013759 | 0.054813 | 0.013786
39 | 38 | 3.9128 | 2.5042 | 6.5707e-09 | 0 | 0 | 0 | 0 | 0 | 1 | -90 | 90 | 0.0062527 | 0.0015668 | -0.0062511 | -0.0015664
22 | 30 | 0.25777 | 0.16498 | 4.3287e-10 | 0 | 0 | 0 | 0 | 0 | 1 | -90 | 90 | 0.015514 | 0.0038896 | -0.015514 | -0.0038893
22 | 27 | 1.001 | 0.64061 | 1.6809e-09 | 0 | 0 | 0 | 0 | 0 | 1 | -90 | 90 | 0.026143 | 0.0065554 | -0.026135 | -0.0065508
20 | 21 | 4.4994 | 2.8796 | 7.5557e-09 | 0 | 0 | 0 | 0 | 0 | 1 | -90 | 90 | -0.064062 | -0.016104 | 0.064261 | 0.016231
38 | 40 | 4.9363 | 3.1593 | 8.2894e-09 | 0 | 0 | 0 | 0 | 0 | 1 | -90 | 90 | 0.0056655 | 0.0014196 | -0.0056638 | -0.0014193
40 | 41 | 5.0724 | 3.2463 | 8.5179e-09 | 0 | 0 | 0 | 0 | 0 | 1 | -90 | 90 | 0.0056638 | 0.0014193 | -0.005662 | -0.001419
9 | 34 | 1.8799 | 1.2032 | 3.1569e-09 | 0 | 0 | 0 | 0 | 0 | 1 | -90 | 90 | -0.010403 | -0.0026073 | 0.010405 | 0.0026084
34 | 35 | 0.29346 | 0.18781 | 4.928e-10 | 0 | 0 | 0 | 0 | 0 | 1 | -90 | 90 | -0.010405 | -0.0026084 | 0.010406 | 0.0026086
30 | 35 | 1.0135 | 0.64863 | 1.7019e-09 | 0 | 0 | 0 | 0 | 0 | 1 | -90 | 90 | 0.012292 | 0.0030818 | -0.01229 | -0.0030809
27 | 28 | 1.4169 | 0.90684 | 2.3794e-09 | 0 | 0 | 0 | 0 | 0 | 1 | -90 | 90 | 0.01053 | 0.0026398 | -0.010528 | -0.0026389
21 | 23 | 2.9184 | 1.8678 | 4.9008e-09 | 0 | 0 | 0 | 0 | 0 | 1 | -90 | 90 | 0.08621 | 0.021982 | -0.085977 | -0.021834
21 | 19 | 0.47379 | 0.30322 | 1.5912e-09 | 0 | 0 | 0 | 0 | 0 | 1 | -90 | 90 | -0.15047 | -0.038213 | 0.15059 | 0.038286
10 | 12 | 0.85858 | 0.54949 | 1.4418e-09 | 0 | 0 | 0 | 0 | 0 | 1 | -90 | 90 | -0.007474 | -0.0018732 | 0.0074745 | 0.0018733
12 | 16 | 2.0092 | 1.2859 | 3.374e-09 | 0 | 0 | 0 | 0 | 0 | 1 | -90 | 90 | -0.058678 | -0.014734 | 0.058752 | 0.014781
16 | 17 | 2.2484 | 1.439 | 3.7756e-09 | 0 | 0 | 0 | 0 | 0 | 1 | -90 | 90 | -0.063834 | -0.016055 | 0.063932 | 0.016117
13 | 50 | 1.1833 | 0.75731 | 1.9871e-09 | 0 | 0 | 0 | 0 | 0 | 1 | -90 | 90 | -0.0027545 | -0.00069035 | 0.0027546 | 0.00069022
50 | 51 | 0.23482 | 0.15028 | 3.9432e-10 | 0 | 0 | 0 | 0 | 0 | 1 | -90 | 90 | 0.010231 | 0.0025645 | -0.010231 | -0.0025643
50 | 49 | 1.1861 | 0.7591 | 1.9918e-09 | 0 | 0 | 0 | 0 | 0 | 1 | -90 | 90 | -0.012986 | -0.0032547 | 0.012988 | 0.0032559
36 | 37 | 1.4484 | 0.92698 | 2.4323e-09 | 0 | 0 | 0 | 0 | 0 | 1 | -90 | 90 | 0.018241 | 0.0045735 | -0.018236 | -0.0045704
17 | 18 | 0.97941 | 0.62682 | 3.2894e-09 | 0 | 0 | 0 | 0 | 0 | 1 | -90 | 90 | 0.17279 | 0.044028 | -0.17248 | -0.043829
51 | 52 | 1.5328 | 0.98099 | 2.574e-09 | 0 | 0 | 0 | 0 | 0 | 1 | -90 | 90 | 0.0073822 | 0.0018503 | -0.0073813 | -0.00185
49 | 48 | 1.1302 | 0.72333 | 1.8979e-09 | 0 | 0 | 0 | 0 | 0 | 1 | -90 | 90 | -0.012988 | -0.0032559 | 0.01299 | 0.0032571
18 | 19 | 0.49827 | 0.31889 | 1.6735e-09 | 0 | 0 | 0 | 0 | 0 | 1 | -90 | 90 | 0.16259 | 0.041351 | -0.16245 | -0.041261
23 | 24 | 2.2786 | 1.4583 | 3.8264e-09 | 0 | 0 | 0 | 0 | 0 | 1 | -90 | 90 | 0.085977 | 0.021834 | -0.085795 | -0.021718
24 | 25 | 3.5114 | 2.2473 | 5.8966e-09 | 0 | 0 | 0 | 0 | 0 | 1 | -90 | 90 | 0.074183 | 0.018808 | -0.073974 | -0.018674
28 | 29 | 0.94091 | 0.60218 | 1.58e-09 | 0 | 0 | 0 | 0 | 0 | 1 | -90 | 90 | 0.010255 | 0.0025705 | -0.010254 | -0.00257
25 | 26 | 4.3641 | 2.793 | 7.3285e-09 | 0 | 0 | 0 | 0 | 0 | 1 | -90 | 90 | 0.064667 | 0.016342 | -0.064468 | -0.016215
26 | 31 | 2.1249 | 1.36 | 3.5684e-09 | 0 | 0 | 0 | 0 | 0 | 1 | -90 | 90 | 0.05541 | 0.013945 | -0.055339 | -0.0139
31 | 32 | 0.72652 | 0.46497 | 1.22e-09 | 0 | 0 | 0 | 0 | 0 | 1 | -90 | 90 | 0.047119 | 0.01184 | -0.047102 | -0.011828
32 | 33 | 1.8595 | 1.1901 | 3.1227e-09 | 0 | 0 | 0 | 0 | 0 | 1 | -90 | 90 | 0.041611 | 0.010452 | -0.041576 | -0.01043
33 | 42 | 0.73867 | 0.47275 | 1.2404e-09 | 0 | 0 | 0 | 0 | 0 | 1 | -90 | 90 | 0.035996 | 0.0090317 | -0.035986 | -0.0090251
42 | 43 | 0.61414 | 0.39305 | 1.0313e-09 | 0 | 0 | 0 | 0 | 0 | 1 | -90 | 90 | 0.023027 | 0.0057764 | -0.023024 | -0.0057742
42 | 44 | 0.88802 | 0.56833 | 1.4912e-09 | 0 | 0 | 0 | 0 | 0 | 1 | -90 | 90 | 0.012959 | 0.0032487 | -0.012957 | -0.0032478
43 | 45 | 1.1834 | 0.75738 | 1.9873e-09 | 0 | 0 | 0 | 0 | 0 | 1 | -90 | 90 | 0.021014 | 0.0052704 | -0.021008 | -0.0052669
44 | 54 | 1.2821 | 0.82057 | 2.1531e-09 | 0 | 0 | 0 | 0 | 0 | 1 | -90 | 90 | 0.010381 | 0.0026023 | -0.01038 | -0.0026016
45 | 46 | 0.38268 | 0.24491 | 6.4262e-10 | 0 | 0 | 0 | 0 | 0 | 1 | -90 | 90 | 0.015745 | 0.0039482 | -0.015744 | -0.0039476
45 | 47 | 0.81642 | 0.52251 | 1.371e-09 | 0 | 0 | 0 | 0 | 0 | 1 | -90 | 90 | 0.0052625 | 0.0013187 | -0.0052622 | -0.0013187
54 | 55 | 0.74334 | 0.47574 | 1.2483e-09 | 0 | 0 | 0 | 0 | 0 | 1 | -90 | 90 | 0.0072523 | 0.0018177 | -0.0072519 | -0.0018175
46 | 48 | 0.40764 | 0.26089 | 6.8454e-10 | 0 | 0 | 0 | 0 | 0 | 1 | -90 | 90 | 0.013995 | 0.003509 | -0.013994 | -0.0035085
47 | 53 | 1.2418 | 0.79476 | 2.0853e-09 | 0 | 0 | 0 | 0 | 0 | 1 | -90 | 90 | 0.0025525 | 0.00063957 | -0.0025524 | -0.00063971