## bus_data
BUS_I | BUS_TYPE | Pd | Qd | Gs | Bs | area | Vm | Va | baseKV | zone | Vmax | Vmin
1 | 1 | 0.0057495 | 0.001441 | 0 | 0 | 1 | 0.97668 | -0.44997 | 0.4 | 1 | 1.1 | 0.9
2 | 1 | 0.0032089 | 0.00080422 | 0 | 0 | 1 | 0.97671 | -0.44944 | 0.4 | 1 | 1.1 | 0.9
3 | 1 | 0.003746 | 0.00093884 | 0 | 0 | 1 | 0.97687 | -0.4463 | 0.4 | 1 | 1.1 | 0.9
80 | 1 | 0.0020575 | 0.00051565 | 0 | 0 | 1 | 0.977 | -0.44365 | 0.4 | 1 | 1.1 | 0.9
81 | 1 | 0.0020103 | 0.00050383 | 0 | 0 | 1 | 0.97702 | -0.44329 | 0.4 | 1 | 1.1 | 0.9
4 | 1 | 0 | 0 | 0 | 0 | 1 | 0.98101 | -0.36374 | 0.4 | 1 | 1.1 | 0.9
5 | 1 | 0.0023256 | 0.00058285 | 0 | 0 | 1 | 0.98138 | -0.35664 | 0.4 | 1 | 1.1 | 0.9
6 | 1 | 0.00061096 | 0.00015312 | 0 | 0 | 1 | 0.98003 | -0.38273 | 0.4 | 1 | 1.1 | 0.9
117 | 1 | 0 | 0 | 0 | 0 | 1 | 0.98161 | -0.35201 | 0.4 | 1 | 1.1 | 0.9
77 | 1 | 0 | 0 | 0 | 0 | 1 | 0.97942 | -0.39472 | 0.4 | 1 | 1.1 | 0.9
118 | 1 | 0.0046758 | 0.0011719 | 0 | 0 | 1 | 0.98137 | -0.35686 | 0.4 | 1 | 1.1 | 0.9
116 | 1 | 0.0029986 | 0.00075152 | 0 | 0 | 1 | 0.98198 | -0.34493 | 0.4 | 1 | 1.1 | 0.9
79 | 1 | 0.0015968 | 0.0004002 | 0 | 0 | 1 | 0.97939 | -0.39525 | 0.4 | 1 | 1.1 | 0.9
75 | 1 | 0.0022264 | 0.00055799 | 0 | 0 | 1 | 0.97916 | -0.39971 | 0.4 | 1 | 1.1 | 0.9
7 | 1 | 0.012019 | 0.0030122 | 0 | 0 | 1 | 0.972 | -0.54041 | 0.4 | 1 | 1.1 | 0.9
8 | 1 | 0.0048181 | 0.0012075 | 0 | 0 | 1 | 0.97252 | -0.53006 | 0.4 | 1 | 1.1 | 0.9
9 | 1 | 0 | 0 | 0 | 0 | 1 | 0.97172 | -0.54585 | 0.4 | 1 | 1.1 | 0.9
10 | 1 | 0.0053058 | 0.0013298 | 0 | 0 | 1 | 0.97284 | -0.52376 | 0.4 | 1 | 1.1 | 0.9
11 | 1 | 0.0025413 | 0.00063691 | 0 | 0 | 1 | 0.97155 | -0.54932 | 0.4 | 1 | 1.1 | 0.9
12 | 1 | 0.00089831 | 0.00022514 | 0 | 0 | 1 | 0.97172 | -0.54594 | 0.4 | 1 | 1.1 | 0.9
55 | 1 | 0 | 0 | 0 | 0 | 1 | 0.97313 | -0.51805 | 0.4 | 1 | 1.1 | 0.9
73 | 1 | 0 | 0 | 0 | 0 | 1 | 0.97127 | -0.55491 | 0.4 | 1 | 1.1 | 0.9
107 | 1 | 0.0067093 | 0.0016815 | 0 | 0 | 1 | 0.97464 | -0.48837 | 0.4 | 1 | 1.1 | 0.9
105 | 1 | 0.0015212 | 0.00038124 | 0 | 0 | 1 | 0.97236 | -0.53324 | 0.4 | 1 | 1.1 | 0.9
74 | 1 | 0.0055686 | 0.0013956 | 0 | 0 | 1 | 0.9711 | -0.55821 | 0.4 | 1 | 1.1 | 0.9
13 | 1 | 0.0072815 | 0.0018249 | 0 | 0 | 1 | 0.98355 | -0.31564 | 0.4 | 1 | 1.1 | 0.9
14 | 1 | 0.0065961 | 0.0016531 | 0 | 0 | 1 | 0.98124 | -0.36063 | 0.4 | 1 | 1.1 | 0.9
15 | 1 | 0.0069068 | 0.001731 | 0 | 0 | 1 | 0.98638 | -0.26075 | 0.4 | 1 | 1.1 | 0.9
16 | 1 | 0 | 0 | 0 | 0 | 1 | 0.97987 | -0.38727 | 0.4 | 1 | 1.1 | 0.9
17 | 1 | 0 | 0 | 0 | 0 | 1 | 0.98952 | -0.20013 | 0.4 | 1 | 1.1 | 0.9
26 | 1 | 0 | 0 | 0 | 0 | 1 | 0.97967 | -0.39125 | 0.4 | 1 | 1.1 | 0.9
27 | 1 | 0.0069921 | 0.0017524 | 0 | 0 | 1 | 0.97949 | -0.39488 | 0.4 | 1 | 1.1 | 0.9
65 | 1 | 0.0062364 | 0.001563 | 0 | 0 | 1 | 0.98981 | -0.1946 | 0.4 | 1 | 1.1 | 0.9
50 | 1 | 0 | 0 | 0 | 0 | 1 | 0.98937 | -0.20316 | 0.4 | 1 | 1.1 | 0.9
47 | 1 | 0.0047881 | 0.0012 | 0 | 0 | 1 | 0.97955 | -0.39362 | 0.4 | 1 | 1.1 | 0.9
44 | 1 | 0.021792 | 0.0054615 | 0 | 0 | 1 | 0.97876 | -0.40918 | 0.4 | 1 | 1.1 | 0.9
83 | 1 | 0 | 0 | 0 | 0 | 1 | 0.97888 | -0.4067 | 0.4 | 1 | 1.1 | 0.9
60 | 1 | 0 | 0 | 0 | 0 | 1 | 0.99039 | -0.18333 | 0.4 | 1 | 1.1 | 0.9
53 | 1 | 0.0070386 | 0.001764 | 0 | 0 | 1 | 0.98882 | -0.21372 | 0.4 | 1 | 1.1 | 0.9
49 | 1 | 0.001357 | 0.00034009 | 0 | 0 | 1 | 0.9891 | -0.20838 | 0.4 | 1 | 1.1 | 0.9
18 | 1 | 0.00081844 | 0.00020512 | 0 | 0 | 1 | 0.98486 | -0.29099 | 0.4 | 1 | 1.1 | 0.9
19 | 1 | 0.0018965 | 0.0004753 | 0 | 0 | 1 | 0.98476 | -0.29289 | 0.4 | 1 | 1.1 | 0.9
88 | 1 | 0.0079402 | 0.00199 | 0 | 0 | 1 | 0.98562 | -0.27606 | 0.4 | 1 | 1.1 | 0.9
20 | 1 | 0 | 0 | 0 | 0 | 1 | 0.98471 | -0.29377 | 0.4 | 1 | 1.1 | 0.9
89 | 1 | 0.0035356 | 0.00088611 | 0 | 0 | 1 | 0.98604 | -0.26791 | 0.4 | 1 | 1.1 | 0.9
51 | 1 | 0.0034411 | 0.00086242 | 0 | 0 | 1 | 0.9846 | -0.29607 | 0.4 | 1 | 1.1 | 0.9
21 | 1 | 0.0062312 | 0.0015617 | 0 | 0 | 1 | 0.97776 | -0.42802 | 0.4 | 1 | 1.1 | 0.9
22 | 1 | 0 | 0 | 0 | 0 | 1 | 0.97802 | -0.42298 | 0.4 | 1 | 1.1 | 0.9
23 | 1 | 0 | 0 | 0 | 0 | 1 | 0.97772 | -0.42884 | 0.4 | 1 | 1.1 | 0.9
24 | 1 | 0.0043605 | 0.0010928 | 0 | 0 | 1 | 0.97817 | -0.42007 | 0.4 | 1 | 1.1 | 0.9
25 | 1 | 0.0039128 | 0.00098063 | 0 | 0 | 1 | 0.97762 | -0.43072 | 0.4 | 1 | 1.1 | 0.9
63 | 1 | 0.0025611 | 0.00064187 | 0 | 0 | 1 | 0.97896 | -0.40455 | 0.4 | 1 | 1.1 | 0.9
119 | 1 | 0.0036337 | 0.0009107 | 0 | 0 | 1 | 0.97838 | -0.4159 | 0.4 | 1 | 1.1 | 0.9
62 | 1 | 0.0031004 | 0.00077703 | 0 | 0 | 1 | 0.97911 | -0.40148 | 0.4 | 1 | 1.1 | 0.9
95 | 1 | 0.0051672 | 0.001295 | 0 | 0 | 1 | 0.97939 | -0.39688 | 0.4 | 1 | 1.1 | 0.9
45 | 1 | 0.0046609 | 0.0011681 | 0 | 0 | 1 | 0.97875 | -0.40933 | 0.4 | 1 | 1.1 | 0.9
84 | 1 | 0.0042821 | 0.0010732 | 0 | 0 | 1 | 0.97793 | -0.42533 | 0.4 | 1 | 1.1 | 0.9
82 | 1 | 0.0061287 | 0.001536 | 0 | 0 | 1 | 0.97873 | -0.40966 | 0.4 | 1 | 1.1 | 0.9
28 | 1 | 0.0020212 | 0.00050656 | 0 | 0 | 1 | 0.98877 | -0.21492 | 0.4 | 1 | 1.1 | 0.9
29 | 1 | 0.0024541 | 0.00061507 | 0 | 0 | 1 | 0.98928 | -0.20484 | 0.4 | 1 | 1.1 | 0.9
30 | 1 | 0.0010713 | 0.0002685 | 0 | 0 | 1 | 0.98833 | -0.22335 | 0.4 | 1 | 1.1 | 0.9
31 | 1 | 0.0022939 | 0.0005749 | 0 | 0 | 1 | 0.98942 | -0.20216 | 0.4 | 1 | 1.1 | 0.9
32 | 1 | 0 | 0 | 0 | 0 | 1 | 0.98801 | -0.22965 | 0.4 | 1 | 1.1 | 0.9
54 | 1 | 0 | 0 | 0 | 0 | 1 | 0.98987 | -0.19344 | 0.4 | 1 | 1.1 | 0.9
91 | 1 | 0.0013431 | 0.00033662 | 0 | 0 | 1 | 0.98796 | -0.23063 | 0.4 | 1 | 1.1 | 0.9
86 | 1 | 0 | 0 | 0 | 0 | 1 | 0.9876 | -0.23757 | 0.4 | 1 | 1.1 | 0.9
87 | 1 | 0 | 0 | 0 | 0 | 1 | 0.98977 | -0.19532 | 0.4 | 1 | 1.1 | 0.9
85 | 1 | 0.0035969 | 0.00090146 | 0 | 0 | 1 | 0.9874 | -0.24142 | 0.4 | 1 | 1.1 | 0.9
33 | 1 | 0.0028391 | 0.00071154 | 0 | 0 | 1 | 0.98162 | -0.35247 | 0.4 | 1 | 1.1 | 0.9
34 | 1 | 0.0024759 | 0.00062053 | 0 | 0 | 1 | 0.98263 | -0.33261 | 0.4 | 1 | 1.1 | 0.9
35 | 1 | 0 | 0 | 0 | 0 | 1 | 0.98109 | -0.36282 | 0.4 | 1 | 1.1 | 0.9
36 | 1 | 0.0044742 | 0.0011213 | 0 | 0 | 1 | 0.9827 | -0.33126 | 0.4 | 1 | 1.1 | 0.9
37 | 1 | 0.003438 | 0.00086164 | 0 | 0 | 1 | 0.98103 | -0.36388 | 0.4 | 1 | 1.1 | 0.9
38 | 1 | 0 | 0 | 0 | 0 | 1 | 0.97941 | -0.39565 | 0.4 | 1 | 1.1 | 0.9
127 | 1 | 0.0031709 | 0.00079471 | 0 | 0 | 1 | 0.98383 | -0.30938 | 0.4 | 1 | 1.1 | 0.9
126 | 1 | 0 | 0 | 0 | 0 | 1 | 0.97911 | -0.40159 | 0.4 | 1 | 1.1 | 0.9
64 | 1 | 0 | 0 | 0 | 0 | 1 | 0.97938 | -0.39621 | 0.4 | 1 | 1.1 | 0.9
124 | 1 | 0.0038647 | 0.00096859 | 0 | 0 | 1 | 0.97928 | -0.39813 | 0.4 | 1 | 1.1 | 0.9
128 | 1 | 0.0030147 | 0.00075556 | 0 | 0 | 1 | 0.98486 | -0.2894 | 0.4 | 1 | 1.1 | 0.9
59 | 1 | 0 | 0 | 0 | 0 | 1 | 0.99288 | -0.13583 | 0.4 | 1 | 1.1 | 0.9
152 | 1 | 0.0023974 | 0.00060084 | 0 | 0 | 1 | 0.99268 | -0.13964 | 0.4 | 1 | 1.1 | 0.9
57 | 1 | 0.0032375 | 0.0008114 | 0 | 0 | 1 | 0.99309 | -0.13166 | 0.4 | 1 | 1.1 | 0.9
129 | 1 | 0.0064764 | 0.0016231 | 0 | 0 | 1 | 0.9789 | -0.40572 | 0.4 | 1 | 1.1 | 0.9
125 | 1 | 0.0029933 | 0.00075018 | 0 | 0 | 1 | 0.9792 | -0.39976 | 0.4 | 1 | 1.1 | 0.9
39 | 1 | 0.004782 | 0.0011985 | 0 | 0 | 1 | 0.98802 | -0.22923 | 0.4 | 1 | 1.1 | 0.9
40 | 1 | 0.0060476 | 0.0015157 | 0 | 0 | 1 | 0.98821 | -0.22568 | 0.4 | 1 | 1.1 | 0.9
42 | 1 | 0.0020395 | 0.00051116 | 0 | 0 | 1 | 0.98658 | -0.2574 | 0.4 | 1 | 1.1 | 0.9
41 | 1 | 0.0047669 | 0.0011947 | 0 | 0 | 1 | 0.98881 | -0.21385 | 0.4 | 1 | 1.1 | 0.9
43 | 1 | 0.0063853 | 0.0016003 | 0 | 0 | 1 | 0.98633 | -0.26213 | 0.4 | 1 | 1.1 | 0.9
96 | 1 | 0.0020563 | 0.00051536 | 0 | 0 | 1 | 0.98629 | -0.26292 | 0.4 | 1 | 1.1 | 0.9
46 | 1 | 0.0078371 | 0.0019642 | 0 | 0 | 1 | 0.97859 | -0.41239 | 0.4 | 1 | 1.1 | 0.9
48 | 1 | 0.0055 | 0.0013784 | 0 | 0 | 1 | 0.98909 | -0.20856 | 0.4 | 1 | 1.1 | 0.9
58 | 1 | 0 | 0 | 0 | 0 | 1 | 0.99379 | -0.11807 | 0.4 | 1 | 1.1 | 0.9
123 | 1 | 0.0017146 | 0.00042973 | 0 | 0 | 1 | 0.98892 | -0.21191 | 0.4 | 1 | 1.1 | 0.9
78 | 1 | 0.006446 | 0.0016155 | 0 | 0 | 1 | 0.97686 | -0.4448 | 0.4 | 1 | 1.1 | 0.9
106 | 1 | 0.022895 | 0.005738 | 0 | 0 | 1 | 0.97178 | -0.54481 | 0.4 | 1 | 1.1 | 0.9
56 | 1 | 0.0030469 | 0.00076363 | 0 | 0 | 1 | 0.9935 | -0.12377 | 0.4 | 1 | 1.1 | 0.9
61 | 1 | 0.0043792 | 0.0010975 | 0 | 0 | 1 | 0.9955 | -0.085558 | 0.4 | 1 | 1.1 | 0.9
151 | 1 | 0.003561 | 0.00089247 | 0 | 0 | 1 | 0.99626 | -0.071023 | 0.4 | 1 | 1.1 | 0.9
153 | 1 | 0.0023207 | 0.00058162 | 0 | 0 | 1 | 0.99237 | -0.14554 | 0.4 | 1 | 1.1 | 0.9
150 | 1 | 0.0051524 | 0.0012913 | 0 | 0 | 1 | 0.99767 | -0.044111 | 0.4 | 1 | 1.1 | 0.9
66 | 1 | 0.0081113 | 0.0020329 | 0 | 0 | 1 | 0.98693 | -0.25067 | 0.4 | 1 | 1.1 | 0.9
67 | 1 | 0.00056974 | 0.00014279 | 0 | 0 | 1 | 0.98698 | -0.24968 | 0.4 | 1 | 1.1 | 0.9
68 | 1 | 0 | 0 | 0 | 0 | 1 | 0.9869 | -0.25113 | 0.4 | 1 | 1.1 | 0.9
69 | 1 | 0.00092747 | 0.00023245 | 0 | 0 | 1 | 0.98721 | -0.24514 | 0.4 | 1 | 1.1 | 0.9
71 | 1 | 0.00064521 | 0.00016171 | 0 | 0 | 1 | 0.98687 | -0.2517 | 0.4 | 1 | 1.1 | 0.9
70 | 1 | 0.0018708 | 0.00046886 | 0 | 0 | 1 | 0.98684 | -0.2523 | 0.4 | 1 | 1.1 | 0.9
72 | 1 | 0.000671 | 0.00016817 | 0 | 0 | 1 | 0.98686 | -0.25198 | 0.4 | 1 | 1.1 | 0.9
104 | 1 | 0.0028981 | 0.00072633 | 0 | 0 | 1 | 0.97108 | -0.55857 | 0.4 | 1 | 1.1 | 0.9
76 | 1 | 0.016678 | 0.00418 | 0 | 0 | 1 | 0.97717 | -0.43864 | 0.4 | 1 | 1.1 | 0.9
92 | 1 | 0.0024708 | 0.00061924 | 0 | 0 | 1 | 0.97718 | -0.44015 | 0.4 | 1 | 1.1 | 0.9
93 | 1 | 0.0020097 | 0.00050367 | 0 | 0 | 1 | 0.97748 | -0.43422 | 0.4 | 1 | 1.1 | 0.9
94 | 1 | 0.0041524 | 0.0010407 | 0 | 0 | 1 | 0.97751 | -0.43374 | 0.4 | 1 | 1.1 | 0.9
122 | 1 | 0.0015344 | 0.00038456 | 0 | 0 | 1 | 0.98817 | -0.22651 | 0.4 | 1 | 1.1 | 0.9
90 | 1 | 0.0047793 | 0.0011978 | 0 | 0 | 1 | 0.98645 | -0.25989 | 0.4 | 1 | 1.1 | 0.9
120 | 1 | 0.0026304 | 0.00065923 | 0 | 0 | 1 | 0.98699 | -0.24938 | 0.4 | 1 | 1.1 | 0.9
121 | 1 | 0.001693 | 0.00042429 | 0 | 0 | 1 | 0.98765 | -0.23651 | 0.4 | 1 | 1.1 | 0.9
97 | 1 | 0.0026836 | 0.00067257 | 0 | 0 | 1 | 0.98377 | -0.31031 | 0.4 | 1 | 1.1 | 0.9
98 | 1 | 0.0027233 | 0.00068253 | 0 | 0 | 1 | 0.98409 | -0.30404 | 0.4 | 1 | 1.1 | 0.9
99 | 1 | 0.0035206 | 0.00088235 | 0 | 0 | 1 | 0.98376 | -0.31051 | 0.4 | 1 | 1.1 | 0.9
100 | 1 | 0.0038102 | 0.00095493 | 0 | 0 | 1 | 0.98452 | -0.29569 | 0.4 | 1 | 1.1 | 0.9
101 | 1 | 0.0027302 | 0.00068426 | 0 | 0 | 1 | 0.98361 | -0.31349 | 0.4 | 1 | 1.1 | 0.9
108 | 1 | 0.003855 | 0.00096616 | 0 | 0 | 1 | 0.98453 | -0.29544 | 0.4 | 1 | 1.1 | 0.9
102 | 1 | 0.0034648 | 0.00086837 | 0 | 0 | 1 | 0.98359 | -0.31392 | 0.4 | 1 | 1.1 | 0.9
109 | 1 | 0 | 0 | 0 | 0 | 1 | 0.98502 | -0.28603 | 0.4 | 1 | 1.1 | 0.9
110 | 1 | 0.0033235 | 0.00083294 | 0 | 0 | 1 | 0.98484 | -0.2895 | 0.4 | 1 | 1.1 | 0.9
111 | 1 | 0.0033201 | 0.00083211 | 0 | 0 | 1 | 0.98646 | -0.25816 | 0.4 | 1 | 1.1 | 0.9
112 | 1 | 0.0040188 | 0.0010072 | 0 | 0 | 1 | 0.98387 | -0.3083 | 0.4 | 1 | 1.1 | 0.9
135 | 1 | 0.0017679 | 0.00044308 | 0 | 0 | 1 | 0.98776 | -0.23303 | 0.4 | 1 | 1.1 | 0.9
113 | 1 | 0.0046923 | 0.001176 | 0 | 0 | 1 | 0.9831 | -0.32308 | 0.4 | 1 | 1.1 | 0.9
134 | 1 | 0 | 0 | 0 | 0 | 1 | 0.98836 | -0.22154 | 0.4 | 1 | 1.1 | 0.9
114 | 1 | 0.0046265 | 0.0011595 | 0 | 0 | 1 | 0.98291 | -0.32681 | 0.4 | 1 | 1.1 | 0.9
115 | 1 | 0.003349 | 0.00083935 | 0 | 0 | 1 | 0.98228 | -0.3391 | 0.4 | 1 | 1.1 | 0.9
143 | 1 | 0.0038878 | 0.00097438 | 0 | 0 | 1 | 0.98121 | -0.35986 | 0.4 | 1 | 1.1 | 0.9
144 | 1 | 0.0042985 | 0.0010773 | 0 | 0 | 1 | 0.98121 | -0.3599 | 0.4 | 1 | 1.1 | 0.9
130 | 1 | 0.0034031 | 0.0008529 | 0 | 0 | 1 | 0.98591 | -0.26902 | 0.4 | 1 | 1.1 | 0.9
131 | 1 | 0.003091 | 0.00077468 | 0 | 0 | 1 | 0.98633 | -0.26083 | 0.4 | 1 | 1.1 | 0.9
132 | 1 | 0.003227 | 0.00080876 | 0 | 0 | 1 | 0.9875 | -0.23824 | 0.4 | 1 | 1.1 | 0.9
133 | 1 | 0.0060055 | 0.0015051 | 0 | 0 | 1 | 0.98788 | -0.23081 | 0.4 | 1 | 1.1 | 0.9
136 | 1 | 0.0052432 | 0.0013141 | 0 | 0 | 1 | 0.98987 | -0.19263 | 0.4 | 1 | 1.1 | 0.9
137 | 1 | 0.0040876 | 0.0010245 | 0 | 0 | 1 | 0.99084 | -0.17389 | 0.4 | 1 | 1.1 | 0.9
138 | 1 | 0.0032262 | 0.00080855 | 0 | 0 | 1 | 0.9919 | -0.15371 | 0.4 | 1 | 1.1 | 0.9
139 | 1 | 0.0033328 | 0.00083529 | 0 | 0 | 1 | 0.99264 | -0.13954 | 0.4 | 1 | 1.1 | 0.9
140 | 1 | 0.0033031 | 0.00082784 | 0 | 0 | 1 | 0.9937 | -0.11931 | 0.4 | 1 | 1.1 | 0.9
141 | 1 | 0.0046328 | 0.0011611 | 0 | 0 | 1 | 0.99463 | -0.1016 | 0.4 | 1 | 1.1 | 0.9
142 | 1 | 0.0034382 | 0.00086171 | 0 | 0 | 1 | 0.9959 | -0.077479 | 0.4 | 1 | 1.1 | 0.9
145 | 1 | 0.0026454 | 0.000663 | 0 | 0 | 1 | 0.99778 | -0.041855 | 0.4 | 1 | 1.1 | 0.9
146 | 1 | 0.0053587 | 0.001343 | 0 | 0 | 1 | 0.99805 | -0.03684 | 0.4 | 1 | 1.1 | 0.9
147 | 3 | 0.0040573 | 0.0010169 | 0 | 0 | 1 | 1 | 0 | 0.4 | 1 | 1.1 | 0.9
148 | 1 | 0.0056186 | 0.0014081 | 0 | 0 | 1 | 0.99987 | -0.0025296 | 0.4 | 1 | 1.1 | 0.9
149 | 1 | 0.0027185 | 0.00068132 | 0 | 0 | 1 | 0.99821 | -0.033894 | 0.4 | 1 | 1.1 | 0.9
154 | 1 | 0.0026504 | 0.00066424 | 0 | 0 | 1 | 0.99235 | -0.14597 | 0.4 | 1 | 1.1 | 0.9
155 | 1 | 0 | 0 | 0 | 0 | 1 | 0.99222 | -0.1485 | 0.4 | 1 | 1.1 | 0.9
156 | 1 | 0.0032034 | 0.00080286 | 0 | 0 | 1 | 0.99219 | -0.14905 | 0.4 | 1 | 1.1 | 0.9
157 | 1 | 0.0054041 | 0.0013544 | 0 | 0 | 1 | 0.99214 | -0.15 | 0.4 | 1 | 1.1 | 0.9

## generator_data
GEN_BUS | PG | QG | QMAX | QMIN | VG | MBASE | GEN_STATUS | PMAX | PMIN
147 | 0.53191 | 0.13647 | 10 | -10 | 1 | 100 | 1 | 10 | 0

## branch_data
F_BUS | T_BUS | BR_R | BR_X | BR_B | RATE_A | RATE_B | RATE_C | TAP | SHIFT | BR_STATUS | ANGMIN | ANGMAX | P_in | Q_in | P_out | Q_out
1 | 2 | 0.38915 | 0.24906 | 6.5349e-10 | 0 | 0 | 0 | 0 | 0 | 1 | -90 | 90 | -0.0057494 | -0.001441 | 0.0057495 | 0.001441
2 | 3 | 1.4976 | 0.95849 | 2.5149e-09 | 0 | 0 | 0 | 0 | 0 | 1 | -90 | 90 | -0.0089584 | -0.0022453 | 0.0089597 | 0.0022459
3 | 80 | 0.89545 | 0.57309 | 1.5037e-09 | 0 | 0 | 0 | 0 | 0 | 1 | -90 | 90 | -0.012706 | -0.0031847 | 0.012707 | 0.0031856
80 | 81 | 0.10416 | 0.066663 | 1.7492e-10 | 0 | 0 | 0 | 0 | 0 | 1 | -90 | 90 | -0.014765 | -0.0037013 | 0.014765 | 0.0037014
81 | 92 | 0.79918 | 0.51147 | 1.342e-09 | 0 | 0 | 0 | 0 | 0 | 1 | -90 | 90 | -0.016775 | -0.0042053 | 0.016778 | 0.0042067
4 | 5 | 0.33065 | 0.21162 | 1.6657e-09 | 0 | 0 | 0 | 0 | 0 | 1 | -90 | 90 | -0.093365 | -0.023642 | 0.093397 | 0.023662
4 | 6 | 0.88207 | 0.56453 | 4.4437e-09 | 0 | 0 | 0 | 0 | 0 | 1 | -90 | 90 | 0.093365 | 0.023642 | -0.09328 | -0.023588
5 | 117 | 0.21037 | 0.13464 | 1.0598e-09 | 0 | 0 | 0 | 0 | 0 | 1 | -90 | 90 | -0.095722 | -0.024245 | 0.095744 | 0.024258
6 | 77 | 0.55987 | 0.35832 | 2.8205e-09 | 0 | 0 | 0 | 0 | 0 | 1 | -90 | 90 | 0.092669 | 0.023435 | -0.092616 | -0.023401
117 | 118 | 1.63 | 1.0432 | 2.7373e-09 | 0 | 0 | 0 | 0 | 0 | 1 | -90 | 90 | 0.012866 | 0.0032257 | -0.012863 | -0.0032241
117 | 116 | 0.28312 | 0.1812 | 1.4263e-09 | 0 | 0 | 0 | 0 | 0 | 1 | -90 | 90 | -0.10861 | -0.027484 | 0.10865 | 0.027507
77 | 79 | 1.4428 | 0.92336 | 2.4228e-09 | 0 | 0 | 0 | 0 | 0 | 1 | -90 | 90 | 0.0015968 | 0.0004 | -0.0015968 | -0.00040021
77 | 75 | 0.23716 | 0.15179 | 1.1948e-09 | 0 | 0 | 0 | 0 | 0 | 1 | -90 | 90 | 0.091019 | 0.023001 | -0.090997 | -0.022987
118 | 143 | 1.5805 | 1.0115 | 2.654e-09 | 0 | 0 | 0 | 0 | 0 | 1 | -90 | 90 | 0.0081874 | 0.0020522 | -0.0081862 | -0.0020517
116 | 115 | 0.22735 | 0.14551 | 1.1454e-09 | 0 | 0 | 0 | 0 | 0 | 1 | -90 | 90 | -0.11165 | -0.028259 | 0.11168 | 0.028279
75 | 76 | 1.8909 | 1.2102 | 6.3507e-09 | 0 | 0 | 0 | 0 | 0 | 1 | -90 | 90 | 0.088771 | 0.022429 | -0.088605 | -0.022324
7 | 8 | 1.8327 | 1.1729 | 3.0776e-09 | 0 | 0 | 0 | 0 | 0 | 1 | -90 | 90 | -0.023933 | -0.0060005 | 0.023945 | 0.0060078
7 | 9 | 1.934 | 1.2377 | 3.2477e-09 | 0 | 0 | 0 | 0 | 0 | 1 | -90 | 90 | 0.011914 | 0.0029882 | -0.011911 | -0.0029865
8 | 10 | 0.92975 | 0.59504 | 1.5613e-09 | 0 | 0 | 0 | 0 | 0 | 1 | -90 | 90 | -0.028763 | -0.0072153 | 0.028771 | 0.0072207
9 | 11 | 1.3367 | 0.8555 | 2.2447e-09 | 0 | 0 | 0 | 0 | 0 | 1 | -90 | 90 | 0.011013 | 0.0027615 | -0.011011 | -0.0027605
9 | 12 | 0.44716 | 0.28618 | 7.509e-10 | 0 | 0 | 0 | 0 | 0 | 1 | -90 | 90 | 0.00089829 | 0.00022508 | -0.00089829 | -0.00022515
10 | 55 | 0.71144 | 0.45532 | 1.1947e-09 | 0 | 0 | 0 | 0 | 0 | 1 | -90 | 90 | -0.034077 | -0.0085505 | 0.034086 | 0.0085563
11 | 73 | 2.7912 | 1.7864 | 4.6872e-09 | 0 | 0 | 0 | 0 | 0 | 1 | -90 | 90 | 0.00847 | 0.0021236 | -0.0084677 | -0.0021226
55 | 107 | 2.1582 | 1.3812 | 3.6242e-09 | 0 | 0 | 0 | 0 | 0 | 1 | -90 | 90 | -0.058532 | -0.014694 | 0.058615 | 0.014747
55 | 105 | 2.6387 | 1.6888 | 4.4311e-09 | 0 | 0 | 0 | 0 | 0 | 1 | -90 | 90 | 0.024446 | 0.0061381 | -0.024428 | -0.0061272
73 | 74 | 1.6492 | 1.0555 | 2.7695e-09 | 0 | 0 | 0 | 0 | 0 | 1 | -90 | 90 | 0.0084677 | 0.0021226 | -0.0084664 | -0.002122
107 | 78 | 2.8527 | 1.8257 | 4.7905e-09 | 0 | 0 | 0 | 0 | 0 | 1 | -90 | 90 | -0.065324 | -0.016428 | 0.06546 | 0.016515
105 | 106 | 2.1419 | 1.3708 | 3.5967e-09 | 0 | 0 | 0 | 0 | 0 | 1 | -90 | 90 | 0.022907 | 0.0057459 | -0.022894 | -0.0057382
74 | 104 | 0.51566 | 0.33002 | 8.6593e-10 | 0 | 0 | 0 | 0 | 0 | 1 | -90 | 90 | 0.002898 | 0.00072631 | -0.002898 | -0.00072636
13 | 14 | 2.078 | 1.3299 | 3.4896e-09 | 0 | 0 | 0 | 0 | 0 | 1 | -90 | 90 | 0.094087 | 0.023748 | -0.093885 | -0.023619
13 | 15 | 2.3645 | 1.5133 | 3.9706e-09 | 0 | 0 | 0 | 0 | 0 | 1 | -90 | 90 | -0.10137 | -0.025573 | 0.10164 | 0.025743
14 | 16 | 1.319 | 0.84414 | 2.2149e-09 | 0 | 0 | 0 | 0 | 0 | 1 | -90 | 90 | 0.087289 | 0.021966 | -0.087178 | -0.021895
15 | 17 | 2.4593 | 1.5739 | 4.1298e-09 | 0 | 0 | 0 | 0 | 0 | 1 | -90 | 90 | -0.10854 | -0.027474 | 0.10886 | 0.027676
16 | 26 | 0.38711 | 0.24775 | 6.5006e-10 | 0 | 0 | 0 | 0 | 0 | 1 | -90 | 90 | 0.044285 | 0.011114 | -0.044277 | -0.011109
16 | 27 | 0.76433 | 0.48917 | 1.2835e-09 | 0 | 0 | 0 | 0 | 0 | 1 | -90 | 90 | 0.042892 | 0.010781 | -0.042877 | -0.010771
17 | 65 | 0.16408 | 0.10501 | 5.5106e-10 | 0 | 0 | 0 | 0 | 0 | 1 | -90 | 90 | -0.14889 | -0.037726 | 0.14893 | 0.037751
17 | 50 | 0.33266 | 0.2129 | 5.5862e-10 | 0 | 0 | 0 | 0 | 0 | 1 | -90 | 90 | 0.040028 | 0.01005 | -0.040022 | -0.010046
26 | 47 | 1.0211 | 0.65351 | 1.7147e-09 | 0 | 0 | 0 | 0 | 0 | 1 | -90 | 90 | 0.0099572 | 0.0024957 | -0.009956 | -0.0024952
26 | 44 | 2.2476 | 1.4385 | 3.7743e-09 | 0 | 0 | 0 | 0 | 0 | 1 | -90 | 90 | 0.03432 | 0.0086129 | -0.034291 | -0.0085945
27 | 83 | 1.4186 | 0.90792 | 2.3823e-09 | 0 | 0 | 0 | 0 | 0 | 1 | -90 | 90 | 0.035885 | 0.0090188 | -0.035864 | -0.0090061
65 | 60 | 0.32142 | 0.20571 | 1.6192e-09 | 0 | 0 | 0 | 0 | 0 | 1 | -90 | 90 | -0.15516 | -0.039314 | 0.15525 | 0.039368
50 | 53 | 1.3982 | 0.89485 | 2.348e-09 | 0 | 0 | 0 | 0 | 0 | 1 | -90 | 90 | 0.033164 | 0.0083268 | -0.033147 | -0.0083163
50 | 49 | 3.3393 | 2.1372 | 5.6077e-09 | 0 | 0 | 0 | 0 | 0 | 1 | -90 | 90 | 0.0068587 | 0.0017191 | -0.006857 | -0.0017185
47 | 95 | 2.717 | 1.7389 | 4.5626e-09 | 0 | 0 | 0 | 0 | 0 | 1 | -90 | 90 | 0.005168 | 0.0012951 | -0.0051672 | -0.0012951
44 | 45 | 0.049364 | 0.031593 | 8.2895e-11 | 0 | 0 | 0 | 0 | 0 | 1 | -90 | 90 | 0.012499 | 0.0031329 | -0.012499 | -0.0031328
83 | 84 | 2.6924 | 1.7231 | 4.5213e-09 | 0 | 0 | 0 | 0 | 0 | 1 | -90 | 90 | 0.029735 | 0.0074699 | -0.029709 | -0.0074534
83 | 82 | 2.0764 | 1.3289 | 3.4869e-09 | 0 | 0 | 0 | 0 | 0 | 1 | -90 | 90 | 0.0061295 | 0.0015362 | -0.0061286 | -0.001536
60 | 58 | 1.3734 | 0.87895 | 6.9187e-09 | 0 | 0 | 0 | 0 | 0 | 1 | -90 | 90 | -0.21099 | -0.0534 | 0.21165 | 0.053824
60 | 54 | 0.79914 | 0.51145 | 1.342e-09 | 0 | 0 | 0 | 0 | 0 | 1 | -90 | 90 | 0.055741 | 0.014032 | -0.055714 | -0.014015
53 | 41 | 0.022247 | 0.014238 | 3.7359e-11 | 0 | 0 | 0 | 0 | 0 | 1 | -90 | 90 | 0.026108 | 0.0065523 | -0.026108 | -0.0065522
49 | 48 | 0.14282 | 0.091408 | 2.3984e-10 | 0 | 0 | 0 | 0 | 0 | 1 | -90 | 90 | 0.0055 | 0.0013784 | -0.0055 | -0.0013784
18 | 19 | 1.5419 | 0.98682 | 2.5893e-09 | 0 | 0 | 0 | 0 | 0 | 1 | -90 | 90 | 0.0053385 | 0.0013375 | -0.005338 | -0.0013374
18 | 88 | 10.5446 | 6.7485 | 1.7707e-08 | 0 | 0 | 0 | 0 | 0 | 1 | -90 | 90 | -0.006157 | -0.0015426 | 0.0061613 | 0.0015437
19 | 20 | 1.1196 | 0.71657 | 1.8802e-09 | 0 | 0 | 0 | 0 | 0 | 1 | -90 | 90 | 0.0034416 | 0.00086211 | -0.0034414 | -0.0008622
88 | 89 | 2.5187 | 1.612 | 4.2296e-09 | 0 | 0 | 0 | 0 | 0 | 1 | -90 | 90 | -0.014101 | -0.0035337 | 0.014107 | 0.0035368
20 | 51 | 2.895 | 1.8528 | 4.8615e-09 | 0 | 0 | 0 | 0 | 0 | 1 | -90 | 90 | 0.0034414 | 0.0008622 | -0.0034411 | -0.00086243
89 | 90 | 1.9818 | 1.2683 | 3.3279e-09 | 0 | 0 | 0 | 0 | 0 | 1 | -90 | 90 | -0.017643 | -0.0044229 | 0.017649 | 0.0044269
21 | 22 | 2.1288 | 1.3625 | 3.5749e-09 | 0 | 0 | 0 | 0 | 0 | 1 | -90 | 90 | -0.010144 | -0.0025422 | 0.010147 | 0.0025435
21 | 23 | 0.89103 | 0.57026 | 1.4963e-09 | 0 | 0 | 0 | 0 | 0 | 1 | -90 | 90 | 0.0039132 | 0.0009805 | -0.0039131 | -0.00098055
22 | 24 | 1.2307 | 0.78767 | 2.0667e-09 | 0 | 0 | 0 | 0 | 0 | 1 | -90 | 90 | -0.010147 | -0.0025435 | 0.010148 | 0.0025442
23 | 25 | 2.0563 | 1.316 | 3.4531e-09 | 0 | 0 | 0 | 0 | 0 | 1 | -90 | 90 | 0.0039131 | 0.00098055 | -0.0039127 | -0.00098066
24 | 119 | 1.2348 | 0.79029 | 2.0736e-09 | 0 | 0 | 0 | 0 | 0 | 1 | -90 | 90 | -0.014509 | -0.003637 | 0.014512 | 0.0036387
63 | 119 | 2.6862 | 1.7191 | 4.5108e-09 | 0 | 0 | 0 | 0 | 0 | 1 | -90 | 90 | 0.018155 | 0.0045552 | -0.018145 | -0.0045494
63 | 62 | 0.63683 | 0.40757 | 1.0694e-09 | 0 | 0 | 0 | 0 | 0 | 1 | -90 | 90 | -0.020716 | -0.0051971 | 0.020719 | 0.0051989
62 | 64 | 0.95203 | 0.6093 | 1.5987e-09 | 0 | 0 | 0 | 0 | 0 | 1 | -90 | 90 | -0.023819 | -0.005976 | 0.023825 | 0.0059797
45 | 46 | 1.6801 | 1.0753 | 2.8213e-09 | 0 | 0 | 0 | 0 | 0 | 1 | -90 | 90 | 0.0078381 | 0.0019647 | -0.007837 | -0.0019642
84 | 94 | 1.4176 | 0.90728 | 2.3806e-09 | 0 | 0 | 0 | 0 | 0 | 1 | -90 | 90 | 0.025426 | 0.0063802 | -0.025416 | -0.0063739
28 | 29 | 2.1203 | 1.357 | 3.5606e-09 | 0 | 0 | 0 | 0 | 0 | 1 | -90 | 90 | -0.020856 | -0.0052352 | 0.020866 | 0.0052413
28 | 30 | 1.962 | 1.2557 | 3.2948e-09 | 0 | 0 | 0 | 0 | 0 | 1 | -90 | 90 | 0.018835 | 0.0047286 | -0.018827 | -0.0047241
29 | 31 | 0.50556 | 0.32356 | 8.4897e-10 | 0 | 0 | 0 | 0 | 0 | 1 | -90 | 90 | -0.02332 | -0.0058563 | 0.023323 | 0.0058582
30 | 32 | 1.5563 | 0.996 | 2.6134e-09 | 0 | 0 | 0 | 0 | 0 | 1 | -90 | 90 | 0.017756 | 0.0044556 | -0.01775 | -0.0044524
31 | 54 | 1.4959 | 0.95738 | 2.512e-09 | 0 | 0 | 0 | 0 | 0 | 1 | -90 | 90 | -0.025617 | -0.006433 | 0.025627 | 0.0064396
32 | 91 | 3.1873 | 2.0399 | 5.3524e-09 | 0 | 0 | 0 | 0 | 0 | 1 | -90 | 90 | 0.0013432 | 0.00033614 | -0.0013431 | -0.00033662
32 | 86 | 2.1106 | 1.3508 | 3.5443e-09 | 0 | 0 | 0 | 0 | 0 | 1 | -90 | 90 | 0.016407 | 0.0041163 | -0.016401 | -0.0041127
54 | 87 | 0.27523 | 0.17615 | 4.6219e-10 | 0 | 0 | 0 | 0 | 0 | 1 | -90 | 90 | 0.030087 | 0.0075755 | -0.030084 | -0.0075739
86 | 85 | 1.0287 | 0.65837 | 1.7275e-09 | 0 | 0 | 0 | 0 | 0 | 1 | -90 | 90 | 0.016401 | 0.0041127 | -0.016398 | -0.0041109
87 | 123 | 2.4269 | 1.5532 | 4.0755e-09 | 0 | 0 | 0 | 0 | 0 | 1 | -90 | 90 | 0.030084 | 0.0075739 | -0.03006 | -0.007559
85 | 69 | 1.2687 | 0.81197 | 2.1305e-09 | 0 | 0 | 0 | 0 | 0 | 1 | -90 | 90 | 0.012801 | 0.0032095 | -0.012799 | -0.0032082
33 | 34 | 1.9769 | 1.2652 | 3.3198e-09 | 0 | 0 | 0 | 0 | 0 | 1 | -90 | 90 | -0.04352 | -0.010945 | 0.043561 | 0.010971
33 | 35 | 1.1016 | 0.70504 | 1.8499e-09 | 0 | 0 | 0 | 0 | 0 | 1 | -90 | 90 | 0.040681 | 0.010234 | -0.040661 | -0.010221
34 | 36 | 0.12794 | 0.08188 | 2.1484e-10 | 0 | 0 | 0 | 0 | 0 | 1 | -90 | 90 | -0.046037 | -0.011592 | 0.04604 | 0.011594
35 | 37 | 1.3248 | 0.84789 | 2.2248e-09 | 0 | 0 | 0 | 0 | 0 | 1 | -90 | 90 | 0.0034381 | 0.00086155 | -0.0034379 | -0.00086165
35 | 38 | 3.807 | 2.4365 | 6.393e-09 | 0 | 0 | 0 | 0 | 0 | 1 | -90 | 90 | 0.037223 | 0.0093596 | -0.037164 | -0.0093229
36 | 127 | 1.882 | 1.2045 | 3.1605e-09 | 0 | 0 | 0 | 0 | 0 | 1 | -90 | 90 | -0.050514 | -0.012715 | 0.050567 | 0.012749
38 | 126 | 3.9398 | 2.5215 | 6.616e-09 | 0 | 0 | 0 | 0 | 0 | 1 | -90 | 90 | 0.0064794 | 0.0016241 | -0.0064775 | -0.0016235
38 | 64 | 0.099531 | 0.0637 | 1.6714e-10 | 0 | 0 | 0 | 0 | 0 | 1 | -90 | 90 | 0.023826 | 0.00598 | -0.023825 | -0.0059797
38 | 124 | 1.5509 | 0.9926 | 2.6044e-09 | 0 | 0 | 0 | 0 | 0 | 1 | -90 | 90 | 0.006859 | 0.0017189 | -0.0068581 | -0.0017186
127 | 128 | 1.6205 | 1.0371 | 2.7212e-09 | 0 | 0 | 0 | 0 | 0 | 1 | -90 | 90 | -0.053738 | -0.013543 | 0.05379 | 0.013576
126 | 129 | 2.7381 | 1.7524 | 4.5981e-09 | 0 | 0 | 0 | 0 | 0 | 1 | -90 | 90 | 0.0064775 | 0.0016235 | -0.0064763 | -0.0016232
124 | 125 | 2.3353 | 1.4946 | 3.9217e-09 | 0 | 0 | 0 | 0 | 0 | 1 | -90 | 90 | 0.0029935 | 0.00074997 | -0.0029932 | -0.0007502
128 | 130 | 1.568 | 1.0035 | 2.633e-09 | 0 | 0 | 0 | 0 | 0 | 1 | -90 | 90 | -0.056804 | -0.014332 | 0.05686 | 0.014367
59 | 152 | 1.0527 | 0.67375 | 1.7678e-09 | 0 | 0 | 0 | 0 | 0 | 1 | -90 | 90 | 0.015984 | 0.0040083 | -0.015981 | -0.0040066
59 | 57 | 1.1538 | 0.73845 | 1.9376e-09 | 0 | 0 | 0 | 0 | 0 | 1 | -90 | 90 | -0.015984 | -0.0040083 | 0.015988 | 0.0040101
152 | 153 | 1.9196 | 1.2286 | 3.2236e-09 | 0 | 0 | 0 | 0 | 0 | 1 | -90 | 90 | 0.013584 | 0.0034058 | -0.01358 | -0.0034036
57 | 56 | 1.8151 | 1.1617 | 3.048e-09 | 0 | 0 | 0 | 0 | 0 | 1 | -90 | 90 | -0.019225 | -0.0048215 | 0.019232 | 0.0048259
39 | 40 | 1.0168 | 0.65076 | 1.7075e-09 | 0 | 0 | 0 | 0 | 0 | 1 | -90 | 90 | -0.015279 | -0.003833 | 0.015282 | 0.0038345
39 | 42 | 11.7401 | 7.5136 | 1.9715e-08 | 0 | 0 | 0 | 0 | 0 | 1 | -90 | 90 | 0.010497 | 0.0026345 | -0.010483 | -0.0026274
40 | 41 | 2.4299 | 1.5552 | 4.0805e-09 | 0 | 0 | 0 | 0 | 0 | 1 | -90 | 90 | -0.021329 | -0.0053502 | 0.021341 | 0.0053575
42 | 43 | 2.4401 | 1.5617 | 4.0976e-09 | 0 | 0 | 0 | 0 | 0 | 1 | -90 | 90 | 0.0084436 | 0.0021163 | -0.0084417 | -0.0021155
43 | 96 | 1.6773 | 1.0735 | 2.8167e-09 | 0 | 0 | 0 | 0 | 0 | 1 | -90 | 90 | 0.0020564 | 0.00051514 | -0.0020563 | -0.00051537
58 | 61 | 0.62168 | 0.39787 | 3.1319e-09 | 0 | 0 | 0 | 0 | 0 | 1 | -90 | 90 | -0.23394 | -0.059417 | 0.2343 | 0.059651
58 | 56 | 1.1332 | 0.72527 | 1.903e-09 | 0 | 0 | 0 | 0 | 0 | 1 | -90 | 90 | 0.022285 | 0.0055932 | -0.022279 | -0.0055895
123 | 122 | 2.2606 | 1.4468 | 3.7962e-09 | 0 | 0 | 0 | 0 | 0 | 1 | -90 | 90 | 0.028345 | 0.0071293 | -0.028326 | -0.007117
78 | 76 | 0.36747 | 0.23518 | 6.1708e-10 | 0 | 0 | 0 | 0 | 0 | 1 | -90 | 90 | -0.071906 | -0.018131 | 0.071927 | 0.018144
61 | 151 | 0.27344 | 0.175 | 1.3775e-09 | 0 | 0 | 0 | 0 | 0 | 1 | -90 | 90 | -0.23868 | -0.060748 | 0.23885 | 0.060855
151 | 150 | 0.49986 | 0.31991 | 2.5182e-09 | 0 | 0 | 0 | 0 | 0 | 1 | -90 | 90 | -0.24241 | -0.061748 | 0.24273 | 0.061949
153 | 154 | 0.16794 | 0.10748 | 2.8202e-10 | 0 | 0 | 0 | 0 | 0 | 1 | -90 | 90 | 0.01126 | 0.002822 | -0.011259 | -0.0028219
150 | 149 | 0.18616 | 0.11914 | 9.3783e-10 | 0 | 0 | 0 | 0 | 0 | 1 | -90 | 90 | -0.24788 | -0.063241 | 0.248 | 0.063319
66 | 67 | 0.38372 | 0.24558 | 6.4437e-10 | 0 | 0 | 0 | 0 | 0 | 1 | -90 | 90 | -0.011298 | -0.0028313 | 0.011299 | 0.0028316
66 | 68 | 0.63385 | 0.40567 | 1.0644e-09 | 0 | 0 | 0 | 0 | 0 | 1 | -90 | 90 | 0.0031872 | 0.00079845 | -0.0031871 | -0.00079851
67 | 69 | 1.6692 | 1.0683 | 2.803e-09 | 0 | 0 | 0 | 0 | 0 | 1 | -90 | 90 | -0.011869 | -0.0029744 | 0.011871 | 0.0029758
68 | 71 | 0.77793 | 0.49788 | 1.3064e-09 | 0 | 0 | 0 | 0 | 0 | 1 | -90 | 90 | 0.0031871 | 0.00079851 | -0.0031871 | -0.00079858
71 | 72 | 0.47719 | 0.3054 | 8.0133e-10 | 0 | 0 | 0 | 0 | 0 | 1 | -90 | 90 | 0.0025418 | 0.00063688 | -0.0025418 | -0.00063693
70 | 72 | 0.74606 | 0.47748 | 1.2528e-09 | 0 | 0 | 0 | 0 | 0 | 1 | -90 | 90 | -0.0018708 | -0.00046887 | 0.0018708 | 0.00046876
92 | 93 | 1.3193 | 0.84438 | 2.2155e-09 | 0 | 0 | 0 | 0 | 0 | 1 | -90 | 90 | -0.019248 | -0.004826 | 0.019254 | 0.0048293
93 | 94 | 0.098454 | 0.06301 | 1.6533e-10 | 0 | 0 | 0 | 0 | 0 | 1 | -90 | 90 | -0.021263 | -0.0053329 | 0.021264 | 0.0053332
122 | 121 | 1.6365 | 1.0473 | 2.7481e-09 | 0 | 0 | 0 | 0 | 0 | 1 | -90 | 90 | 0.026791 | 0.0067325 | -0.026778 | -0.0067245
90 | 120 | 2.0466 | 1.3098 | 3.4368e-09 | 0 | 0 | 0 | 0 | 0 | 1 | -90 | 90 | -0.022429 | -0.0056247 | 0.02244 | 0.0056315
120 | 121 | 2.2436 | 1.4359 | 3.7677e-09 | 0 | 0 | 0 | 0 | 0 | 1 | -90 | 90 | -0.02507 | -0.0062908 | 0.025086 | 0.0063002
97 | 98 | 2.1934 | 1.4038 | 3.6833e-09 | 0 | 0 | 0 | 0 | 0 | 1 | -90 | 90 | -0.0124 | -0.0031078 | 0.012404 | 0.0031098
97 | 99 | 0.087856 | 0.056228 | 1.4753e-10 | 0 | 0 | 0 | 0 | 0 | 1 | -90 | 90 | 0.0097166 | 0.0024352 | -0.0097165 | -0.0024352
98 | 100 | 2.3983 | 1.5349 | 4.0274e-09 | 0 | 0 | 0 | 0 | 0 | 1 | -90 | 90 | -0.015127 | -0.0037924 | 0.015133 | 0.0037958
99 | 101 | 2.088 | 1.3363 | 3.5063e-09 | 0 | 0 | 0 | 0 | 0 | 1 | -90 | 90 | 0.0061959 | 0.0015528 | -0.0061951 | -0.0015526
100 | 108 | 0.057404 | 0.036738 | 9.6397e-11 | 0 | 0 | 0 | 0 | 0 | 1 | -90 | 90 | -0.018943 | -0.0047508 | 0.018944 | 0.0047509
101 | 102 | 0.53719 | 0.3438 | 9.0208e-10 | 0 | 0 | 0 | 0 | 0 | 1 | -90 | 90 | 0.0034649 | 0.00086834 | -0.0034648 | -0.00086838
108 | 109 | 1.7954 | 1.1491 | 3.015e-09 | 0 | 0 | 0 | 0 | 0 | 1 | -90 | 90 | -0.022799 | -0.0057171 | 0.022809 | 0.0057233
109 | 110 | 0.11522 | 0.073743 | 5.8047e-10 | 0 | 0 | 0 | 0 | 0 | 1 | -90 | 90 | 0.132 | 0.033495 | -0.13198 | -0.033481
109 | 111 | 0.78955 | 0.50531 | 3.9776e-09 | 0 | 0 | 0 | 0 | 0 | 1 | -90 | 90 | -0.15481 | -0.039218 | 0.15502 | 0.039351
110 | 112 | 0.63991 | 0.40954 | 3.2237e-09 | 0 | 0 | 0 | 0 | 0 | 1 | -90 | 90 | 0.12866 | 0.032648 | -0.12854 | -0.032574
111 | 135 | 0.69866 | 0.44714 | 3.5197e-09 | 0 | 0 | 0 | 0 | 0 | 1 | -90 | 90 | -0.15834 | -0.040183 | 0.15853 | 0.040305
112 | 113 | 0.51834 | 0.33174 | 2.6113e-09 | 0 | 0 | 0 | 0 | 0 | 1 | -90 | 90 | 0.12452 | 0.031567 | -0.12443 | -0.031511
135 | 134 | 0.31676 | 0.20273 | 1.5958e-09 | 0 | 0 | 0 | 0 | 0 | 1 | -90 | 90 | -0.1603 | -0.040748 | 0.16039 | 0.040805
113 | 114 | 0.13585 | 0.086943 | 6.8438e-10 | 0 | 0 | 0 | 0 | 0 | 1 | -90 | 90 | 0.11974 | 0.030335 | -0.11972 | -0.030321
134 | 136 | 0.5485 | 0.35104 | 2.7633e-09 | 0 | 0 | 0 | 0 | 0 | 1 | -90 | 90 | -0.23312 | -0.059207 | 0.23345 | 0.059415
134 | 133 | 0.56129 | 0.35923 | 9.4256e-10 | 0 | 0 | 0 | 0 | 0 | 1 | -90 | 90 | 0.072735 | 0.018403 | -0.072702 | -0.018382
114 | 115 | 0.46556 | 0.29796 | 2.3454e-09 | 0 | 0 | 0 | 0 | 0 | 1 | -90 | 90 | 0.11509 | 0.029161 | -0.11503 | -0.029118
143 | 144 | 0.03716 | 0.023783 | 6.2402e-11 | 0 | 0 | 0 | 0 | 0 | 1 | -90 | 90 | 0.0042984 | 0.0010773 | -0.0042984 | -0.0010773
130 | 131 | 0.59575 | 0.38128 | 1.0004e-09 | 0 | 0 | 0 | 0 | 0 | 1 | -90 | 90 | -0.060263 | -0.01522 | 0.060287 | 0.015235
131 | 132 | 1.564 | 1.001 | 2.6264e-09 | 0 | 0 | 0 | 0 | 0 | 1 | -90 | 90 | -0.063378 | -0.016009 | 0.063446 | 0.016053
132 | 133 | 0.49022 | 0.31374 | 8.2322e-10 | 0 | 0 | 0 | 0 | 0 | 1 | -90 | 90 | -0.066673 | -0.016862 | 0.066697 | 0.016877
136 | 137 | 0.34852 | 0.22305 | 1.7558e-09 | 0 | 0 | 0 | 0 | 0 | 1 | -90 | 90 | -0.23869 | -0.060729 | 0.23891 | 0.060867
137 | 138 | 0.36976 | 0.23664 | 1.8628e-09 | 0 | 0 | 0 | 0 | 0 | 1 | -90 | 90 | -0.24299 | -0.061891 | 0.24323 | 0.062042
138 | 139 | 0.25671 | 0.16429 | 1.2932e-09 | 0 | 0 | 0 | 0 | 0 | 1 | -90 | 90 | -0.24646 | -0.062851 | 0.24663 | 0.062959
139 | 140 | 0.36211 | 0.23175 | 1.8243e-09 | 0 | 0 | 0 | 0 | 0 | 1 | -90 | 90 | -0.24996 | -0.063794 | 0.2502 | 0.06395
140 | 141 | 0.3134 | 0.20058 | 1.5789e-09 | 0 | 0 | 0 | 0 | 0 | 1 | -90 | 90 | -0.25351 | -0.064778 | 0.25372 | 0.064917
141 | 142 | 0.42005 | 0.26883 | 2.1161e-09 | 0 | 0 | 0 | 0 | 0 | 1 | -90 | 90 | -0.25836 | -0.066078 | 0.25866 | 0.066271
142 | 145 | 0.61409 | 0.39302 | 3.0937e-09 | 0 | 0 | 0 | 0 | 0 | 1 | -90 | 90 | -0.2621 | -0.067133 | 0.26255 | 0.067422
145 | 146 | 0.085755 | 0.054883 | 4.3202e-10 | 0 | 0 | 0 | 0 | 0 | 1 | -90 | 90 | -0.2652 | -0.068085 | 0.26526 | 0.068127
146 | 147 | 0.61867 | 0.39595 | 3.1167e-09 | 0 | 0 | 0 | 0 | 0 | 1 | -90 | 90 | -0.27062 | -0.06947 | 0.2711 | 0.06978
147 | 148 | 0.044749 | 0.028639 | 2.2544e-10 | 0 | 0 | 0 | 0 | 0 | 1 | -90 | 90 | 0.25675 | 0.065672 | -0.25672 | -0.065652
148 | 149 | 0.5664 | 0.3625 | 2.8534e-09 | 0 | 0 | 0 | 0 | 0 | 1 | -90 | 90 | 0.2511 | 0.064243 | -0.25072 | -0.064
154 | 155 | 1.2963 | 0.82962 | 2.1768e-09 | 0 | 0 | 0 | 0 | 0 | 1 | -90 | 90 | 0.008609 | 0.0021577 | -0.0086079 | -0.0021572
155 | 156 | 0.765 | 0.4896 | 1.2846e-09 | 0 | 0 | 0 | 0 | 0 | 1 | -90 | 90 | 0.0032035 | 0.00080279 | -0.0032034 | -0.00080286
155 | 157 | 1.2273 | 0.78545 | 2.0609e-09 | 0 | 0 | 0 | 0 | 0 | 1 | -90 | 90 | 0.0054044 | 0.0013544 | -0.005404 | -0.0013544