## bus_data
BUS_I | BUS_TYPE | Pd | Qd | Gs | Bs | area | Vm | Va | baseKV | zone | Vmax | Vmin
11 | 1 | 0 | 0 | 0 | 0 | 1 | 0.9969 | -0.059635 | 0.4 | 1 | 1.1 | 0.9
47 | 1 | 0 | 0 | 0 | 0 | 1 | 0.99632 | -0.070832 | 0.4 | 1 | 1.1 | 0.9
60 | 1 | 0.0030474 | 0.00076374 | 0 | 0 | 1 | 0.99704 | -0.056828 | 0.4 | 1 | 1.1 | 0.9
16 | 1 | 0 | 0 | 0 | 0 | 1 | 0.99789 | -0.040665 | 0.4 | 1 | 1.1 | 0.9
68 | 1 | 0.026295 | 0.0065902 | 0 | 0 | 1 | 0.99837 | -0.031388 | 0.4 | 1 | 1.1 | 0.9
71 | 1 | 0.001444 | 0.00036189 | 0 | 0 | 1 | 0.99757 | -0.046895 | 0.4 | 1 | 1.1 | 0.9
59 | 1 | 0.0016974 | 0.0004254 | 0 | 0 | 1 | 0.99451 | -0.10582 | 0.4 | 1 | 1.1 | 0.9
51 | 1 | 0.00043813 | 0.00010981 | 0 | 0 | 1 | 0.99428 | -0.11021 | 0.4 | 1 | 1.1 | 0.9
52 | 1 | 0 | 0 | 0 | 0 | 1 | 0.99436 | -0.10864 | 0.4 | 1 | 1.1 | 0.9
54 | 1 | 0.0035779 | 0.0008967 | 0 | 0 | 1 | 0.99428 | -0.11017 | 0.4 | 1 | 1.1 | 0.9
55 | 1 | 0.0013526 | 0.000339 | 0 | 0 | 1 | 0.9944 | -0.10795 | 0.4 | 1 | 1.1 | 0.9
57 | 1 | 0 | 0 | 0 | 0 | 1 | 0.99426 | -0.11054 | 0.4 | 1 | 1.1 | 0.9
58 | 1 | 0 | 0 | 0 | 0 | 1 | 0.99451 | -0.10585 | 0.4 | 1 | 1.1 | 0.9
56 | 1 | 0.0014583 | 0.00036547 | 0 | 0 | 1 | 0.99426 | -0.11054 | 0.4 | 1 | 1.1 | 0.9
61 | 1 | 0.0048576 | 0.0012174 | 0 | 0 | 1 | 0.99716 | -0.054589 | 0.4 | 1 | 1.1 | 0.9
62 | 1 | 0.012678 | 0.0031775 | 0 | 0 | 1 | 0.99746 | -0.048789 | 0.4 | 1 | 1.1 | 0.9
63 | 1 | 0.0086859 | 0.0021769 | 0 | 0 | 1 | 0.99748 | -0.048512 | 0.4 | 1 | 1.1 | 0.9
64 | 1 | 0.012901 | 0.0032333 | 0 | 0 | 1 | 0.99824 | -0.033742 | 0.4 | 1 | 1.1 | 0.9
65 | 3 | 0.011285 | 0.0028284 | 0 | 0 | 1 | 1 | 0 | 0.4 | 1 | 1.1 | 0.9
66 | 1 | 0.0043798 | 0.0010977 | 0 | 0 | 1 | 0.99886 | -0.02197 | 0.4 | 1 | 1.1 | 0.9
67 | 1 | 0.0049312 | 0.0012359 | 0 | 0 | 1 | 0.99885 | -0.022192 | 0.4 | 1 | 1.1 | 0.9
70 | 1 | 0.0030981 | 0.00077646 | 0 | 0 | 1 | 0.99858 | -0.027233 | 0.4 | 1 | 1.1 | 0.9
69 | 1 | 0.0017322 | 0.00043413 | 0 | 0 | 1 | 0.99849 | -0.029068 | 0.4 | 1 | 1.1 | 0.9

## generator_data
GEN_BUS | PG | QG | QMAX | QMIN | VG | MBASE | GEN_STATUS | PMAX | PMIN
65 | 0.10405 | 0.026137 | 10 | -10 | 1 | 100 | 1 | 10 | 0

## branch_data
F_BUS | T_BUS | BR_R | BR_X | BR_B | RATE_A | RATE_B | RATE_C | TAP | SHIFT | BR_STATUS | ANGMIN | ANGMAX | P_in | Q_in | P_out | Q_out
11 | 47 | 5.8359 | 3.7349 | 9.8e-09 | 0 | 0 | 0 | 0 | 0 | 1 | -90 | 90 | 0.0085444 | 0.0021419 | -0.0085398 | -0.0021399
11 | 60 | 1.4638 | 0.93683 | 2.4581e-09 | 0 | 0 | 0 | 0 | 0 | 1 | -90 | 90 | -0.0085444 | -0.0021419 | 0.0085455 | 0.0021424
47 | 59 | 18.2034 | 11.6502 | 3.0568e-08 | 0 | 0 | 0 | 0 | 0 | 1 | -90 | 90 | 0.0085398 | 0.0021399 | -0.0085256 | -0.0021339
60 | 61 | 0.86092 | 0.55099 | 1.4457e-09 | 0 | 0 | 0 | 0 | 0 | 1 | -90 | 90 | -0.011593 | -0.0029061 | 0.011594 | 0.0029067
16 | 68 | 28.4068 | 18.1803 | 4.7703e-08 | 0 | 0 | 0 | 0 | 0 | 1 | -90 | 90 | -0.0014444 | -0.00035895 | 0.001445 | 0.00035461
16 | 71 | 19.1966 | 12.2858 | 3.2236e-08 | 0 | 0 | 0 | 0 | 0 | 1 | -90 | 90 | 0.0014444 | 0.00035895 | -0.001444 | -0.00036189
68 | 69 | 0.37353 | 0.23906 | 6.2726e-10 | 0 | 0 | 0 | 0 | 0 | 1 | -90 | 90 | -0.02774 | -0.0069448 | 0.027743 | 0.0069467
59 | 58 | 0.016352 | 0.010465 | 2.7459e-11 | 0 | 0 | 0 | 0 | 0 | 1 | -90 | 90 | 0.0068282 | 0.0017085 | -0.0068282 | -0.0017085
51 | 52 | 15.8094 | 10.118 | 2.6548e-08 | 0 | 0 | 0 | 0 | 0 | 1 | -90 | 90 | -0.00043813 | -0.00010981 | 0.00043817 | 0.0001072
52 | 54 | 1.3462 | 0.86159 | 2.2607e-09 | 0 | 0 | 0 | 0 | 0 | 1 | -90 | 90 | 0.0050365 | 0.001262 | -0.0050362 | -0.001262
52 | 55 | 0.55083 | 0.35253 | 9.2498e-10 | 0 | 0 | 0 | 0 | 0 | 1 | -90 | 90 | -0.0054747 | -0.0013692 | 0.0054749 | 0.0013692
54 | 57 | 1.1316 | 0.7242 | 1.9002e-09 | 0 | 0 | 0 | 0 | 0 | 1 | -90 | 90 | 0.0014583 | 0.0003653 | -0.0014583 | -0.00036547
55 | 58 | 1.3668 | 0.87474 | 2.2952e-09 | 0 | 0 | 0 | 0 | 0 | 1 | -90 | 90 | -0.0068275 | -0.0017082 | 0.0068282 | 0.0017085
57 | 56 | 0.019034 | 0.012182 | 3.1963e-11 | 0 | 0 | 0 | 0 | 0 | 1 | -90 | 90 | 0.0014583 | 0.00036547 | -0.0014583 | -0.00036547
61 | 62 | 1.5718 | 1.0059 | 2.6394e-09 | 0 | 0 | 0 | 0 | 0 | 1 | -90 | 90 | -0.016452 | -0.0041242 | 0.016456 | 0.0041268
62 | 63 | 0.042399 | 0.027136 | 7.12e-11 | 0 | 0 | 0 | 0 | 0 | 1 | -90 | 90 | -0.029134 | -0.0073043 | 0.029135 | 0.0073045
63 | 64 | 1.7434 | 1.1158 | 2.9276e-09 | 0 | 0 | 0 | 0 | 0 | 1 | -90 | 90 | -0.037821 | -0.0094814 | 0.037847 | 0.0094982
64 | 65 | 2.9769 | 1.9052 | 4.999e-09 | 0 | 0 | 0 | 0 | 0 | 1 | -90 | 90 | -0.050748 | -0.012731 | 0.05083 | 0.012783
65 | 66 | 2.3476 | 1.5024 | 3.9422e-09 | 0 | 0 | 0 | 0 | 0 | 1 | -90 | 90 | 0.041939 | 0.010525 | -0.041895 | -0.010498
66 | 67 | 0.026444 | 0.016924 | 4.4407e-11 | 0 | 0 | 0 | 0 | 0 | 1 | -90 | 90 | 0.037515 | 0.0093999 | -0.037515 | -0.0093996
67 | 70 | 0.69148 | 0.44254 | 1.1612e-09 | 0 | 0 | 0 | 0 | 0 | 1 | -90 | 90 | 0.032584 | 0.0081638 | -0.032576 | -0.0081589
70 | 69 | 0.27809 | 0.17798 | 4.6698e-10 | 0 | 0 | 0 | 0 | 0 | 1 | -90 | 90 | 0.029478 | 0.0073824 | -0.029475 | -0.0073808