## bus_data
BUS_I | BUS_TYPE | Pd | Qd | Gs | Bs | area | Vm | Va | baseKV | zone | Vmax | Vmin
1 | 1 | 0.0085846 | 0.0021515 | 0 | 0 | 1 | 0.98911 | -0.20822 | 0.4 | 1 | 1.1 | 0.9
2 | 1 | 0.021353 | 0.0053516 | 0 | 0 | 1 | 0.98865 | -0.21716 | 0.4 | 1 | 1.1 | 0.9
3 | 1 | 0 | 0 | 0 | 0 | 1 | 0.98952 | -0.20034 | 0.4 | 1 | 1.1 | 0.9
4 | 1 | 0.0015137 | 0.00037938 | 0 | 0 | 1 | 0.98864 | -0.2174 | 0.4 | 1 | 1.1 | 0.9
5 | 1 | 0 | 0 | 0 | 0 | 1 | 0.99016 | -0.18801 | 0.4 | 1 | 1.1 | 0.9
6 | 1 | 0.011887 | 0.0029791 | 0 | 0 | 1 | 0.98763 | -0.237 | 0.4 | 1 | 1.1 | 0.9
7 | 1 | 0 | 0 | 0 | 0 | 1 | 0.99314 | -0.13052 | 0.4 | 1 | 1.1 | 0.9
8 | 1 | 0.0028081 | 0.00070377 | 0 | 0 | 1 | 0.98867 | -0.21657 | 0.4 | 1 | 1.1 | 0.9
9 | 1 | 0.018132 | 0.0045443 | 0 | 0 | 1 | 0.98731 | -0.2432 | 0.4 | 1 | 1.1 | 0.9
91 | 1 | 0 | 0 | 0 | 0 | 1 | 0.99478 | -0.099069 | 0.4 | 1 | 1.1 | 0.9
93 | 1 | 0.0021886 | 0.00054851 | 0 | 0 | 1 | 0.99292 | -0.13479 | 0.4 | 1 | 1.1 | 0.9
78 | 1 | 0.0089496 | 0.002243 | 0 | 0 | 1 | 0.98822 | -0.22531 | 0.4 | 1 | 1.1 | 0.9
103 | 1 | 0.0070776 | 0.0017738 | 0 | 0 | 1 | 0.9869 | -0.25121 | 0.4 | 1 | 1.1 | 0.9
97 | 1 | 0.0015916 | 0.00039888 | 0 | 0 | 1 | 0.99614 | -0.073187 | 0.4 | 1 | 1.1 | 0.9
90 | 1 | 0.0019004 | 0.00047628 | 0 | 0 | 1 | 0.99459 | -0.10277 | 0.4 | 1 | 1.1 | 0.9
92 | 1 | 0.0034758 | 0.00087111 | 0 | 0 | 1 | 0.9926 | -0.14099 | 0.4 | 1 | 1.1 | 0.9
77 | 1 | 0.0014595 | 0.00036578 | 0 | 0 | 1 | 0.98729 | -0.24334 | 0.4 | 1 | 1.1 | 0.9
104 | 1 | 0 | 0 | 0 | 0 | 1 | 0.98679 | -0.25331 | 0.4 | 1 | 1.1 | 0.9
10 | 1 | 0.0069471 | 0.0017411 | 0 | 0 | 1 | 0.98806 | -0.22831 | 0.4 | 1 | 1.1 | 0.9
11 | 1 | 0 | 0 | 0 | 0 | 1 | 0.98729 | -0.24328 | 0.4 | 1 | 1.1 | 0.9
12 | 1 | 0 | 0 | 0 | 0 | 1 | 0.98905 | -0.20913 | 0.4 | 1 | 1.1 | 0.9
112 | 1 | 0.016709 | 0.0041877 | 0 | 0 | 1 | 0.98639 | -0.26076 | 0.4 | 1 | 1.1 | 0.9
13 | 1 | 0 | 0 | 0 | 0 | 1 | 0.98984 | -0.19389 | 0.4 | 1 | 1.1 | 0.9
14 | 1 | 0.00073337 | 0.0001838 | 0 | 0 | 1 | 0.99057 | -0.17972 | 0.4 | 1 | 1.1 | 0.9
15 | 1 | 0.00084746 | 0.00021239 | 0 | 0 | 1 | 0.98919 | -0.2064 | 0.4 | 1 | 1.1 | 0.9
16 | 1 | 0.001974 | 0.00049474 | 0 | 0 | 1 | 0.99073 | -0.17664 | 0.4 | 1 | 1.1 | 0.9
88 | 1 | 0 | 0 | 0 | 0 | 1 | 0.98878 | -0.21426 | 0.4 | 1 | 1.1 | 0.9
17 | 1 | 0.025234 | 0.0063243 | 0 | 0 | 1 | 0.99211 | -0.15032 | 0.4 | 1 | 1.1 | 0.9
89 | 1 | 0.016996 | 0.0042597 | 0 | 0 | 1 | 0.98819 | -0.22578 | 0.4 | 1 | 1.1 | 0.9
87 | 1 | 0.0021673 | 0.00054319 | 0 | 0 | 1 | 0.98832 | -0.22317 | 0.4 | 1 | 1.1 | 0.9
18 | 1 | 0.0010559 | 0.00026464 | 0 | 0 | 1 | 0.99276 | -0.13779 | 0.4 | 1 | 1.1 | 0.9
19 | 1 | 0.0055591 | 0.0013932 | 0 | 0 | 1 | 0.99297 | -0.13378 | 0.4 | 1 | 1.1 | 0.9
20 | 1 | 0.0046937 | 0.0011764 | 0 | 0 | 1 | 0.98089 | -0.36729 | 0.4 | 1 | 1.1 | 0.9
21 | 1 | 0 | 0 | 0 | 0 | 1 | 0.98095 | -0.36597 | 0.4 | 1 | 1.1 | 0.9
22 | 1 | 0 | 0 | 0 | 0 | 1 | 0.98105 | -0.36415 | 0.4 | 1 | 1.1 | 0.9
23 | 1 | 0.0022672 | 0.00056822 | 0 | 0 | 1 | 0.98101 | -0.36494 | 0.4 | 1 | 1.1 | 0.9
24 | 1 | 0.0050614 | 0.0012685 | 0 | 0 | 1 | 0.98121 | -0.36098 | 0.4 | 1 | 1.1 | 0.9
32 | 1 | 0 | 0 | 0 | 0 | 1 | 0.98141 | -0.35702 | 0.4 | 1 | 1.1 | 0.9
33 | 1 | 0.0044332 | 0.0011111 | 0 | 0 | 1 | 0.98031 | -0.37859 | 0.4 | 1 | 1.1 | 0.9
34 | 1 | 0.0097524 | 0.0024442 | 0 | 0 | 1 | 0.98161 | -0.35318 | 0.4 | 1 | 1.1 | 0.9
25 | 1 | 0.006953 | 0.0017426 | 0 | 0 | 1 | 0.98488 | -0.28965 | 0.4 | 1 | 1.1 | 0.9
26 | 1 | 0.0036465 | 0.00091391 | 0 | 0 | 1 | 0.98464 | -0.29416 | 0.4 | 1 | 1.1 | 0.9
27 | 1 | 0.010953 | 0.002745 | 0 | 0 | 1 | 0.9856 | -0.27564 | 0.4 | 1 | 1.1 | 0.9
28 | 1 | 0.0020936 | 0.0005247 | 0 | 0 | 1 | 0.98423 | -0.30221 | 0.4 | 1 | 1.1 | 0.9
29 | 1 | 0 | 0 | 0 | 0 | 1 | 0.98641 | -0.25994 | 0.4 | 1 | 1.1 | 0.9
30 | 1 | 0.0035167 | 0.00088137 | 0 | 0 | 1 | 0.98366 | -0.31318 | 0.4 | 1 | 1.1 | 0.9
31 | 1 | 0.0061331 | 0.0015371 | 0 | 0 | 1 | 0.98699 | -0.24871 | 0.4 | 1 | 1.1 | 0.9
36 | 1 | 0.0021063 | 0.00052788 | 0 | 0 | 1 | 0.98363 | -0.3139 | 0.4 | 1 | 1.1 | 0.9
85 | 1 | 0.0059392 | 0.0014885 | 0 | 0 | 1 | 0.98763 | -0.23635 | 0.4 | 1 | 1.1 | 0.9
86 | 1 | 0.0029929 | 0.00075009 | 0 | 0 | 1 | 0.98805 | -0.22824 | 0.4 | 1 | 1.1 | 0.9
35 | 1 | 0 | 0 | 0 | 0 | 1 | 0.97944 | -0.39557 | 0.4 | 1 | 1.1 | 0.9
37 | 1 | 0 | 0 | 0 | 0 | 1 | 0.97848 | -0.41428 | 0.4 | 1 | 1.1 | 0.9
38 | 1 | 0.004253 | 0.0010659 | 0 | 0 | 1 | 0.97935 | -0.39735 | 0.4 | 1 | 1.1 | 0.9
39 | 1 | 0 | 0 | 0 | 0 | 1 | 0.97817 | -0.4204 | 0.4 | 1 | 1.1 | 0.9
40 | 1 | 0.0034921 | 0.0008752 | 0 | 0 | 1 | 0.97797 | -0.42434 | 0.4 | 1 | 1.1 | 0.9
46 | 1 | 0.002457 | 0.00061577 | 0 | 0 | 1 | 0.97783 | -0.42707 | 0.4 | 1 | 1.1 | 0.9
44 | 1 | 0.0053881 | 0.0013504 | 0 | 0 | 1 | 0.97808 | -0.42225 | 0.4 | 1 | 1.1 | 0.9
83 | 1 | 0.001978 | 0.00049573 | 0 | 0 | 1 | 0.97794 | -0.425 | 0.4 | 1 | 1.1 | 0.9
47 | 1 | 0.0045304 | 0.0011354 | 0 | 0 | 1 | 0.97768 | -0.43009 | 0.4 | 1 | 1.1 | 0.9
45 | 1 | 0.0027962 | 0.00070078 | 0 | 0 | 1 | 0.97808 | -0.42229 | 0.4 | 1 | 1.1 | 0.9
81 | 1 | 0 | 0 | 0 | 0 | 1 | 0.97711 | -0.44122 | 0.4 | 1 | 1.1 | 0.9
43 | 1 | 0.0016094 | 0.00040334 | 0 | 0 | 1 | 0.97806 | -0.42257 | 0.4 | 1 | 1.1 | 0.9
52 | 1 | 0.0041717 | 0.0010455 | 0 | 0 | 1 | 0.97758 | -0.4321 | 0.4 | 1 | 1.1 | 0.9
49 | 1 | 0 | 0 | 0 | 0 | 1 | 0.97691 | -0.4451 | 0.4 | 1 | 1.1 | 0.9
48 | 1 | 0.0051856 | 0.0012996 | 0 | 0 | 1 | 0.97669 | -0.44961 | 0.4 | 1 | 1.1 | 0.9
50 | 1 | 0.013405 | 0.0033595 | 0 | 0 | 1 | 0.97652 | -0.4529 | 0.4 | 1 | 1.1 | 0.9
51 | 1 | 0 | 0 | 0 | 0 | 1 | 0.97679 | -0.44747 | 0.4 | 1 | 1.1 | 0.9
53 | 1 | 0.0085646 | 0.0021465 | 0 | 0 | 1 | 0.97661 | -0.45113 | 0.4 | 1 | 1.1 | 0.9
54 | 1 | 0 | 0 | 0 | 0 | 1 | 0.98119 | -0.36188 | 0.4 | 1 | 1.1 | 0.9
66 | 1 | 0.0023367 | 0.00058563 | 0 | 0 | 1 | 0.98089 | -0.36783 | 0.4 | 1 | 1.1 | 0.9
76 | 1 | 0.0099294 | 0.0024885 | 0 | 0 | 1 | 0.98163 | -0.35335 | 0.4 | 1 | 1.1 | 0.9
67 | 1 | 0 | 0 | 0 | 0 | 1 | 0.98495 | -0.28883 | 0.4 | 1 | 1.1 | 0.9
68 | 1 | 0.0052494 | 0.0013156 | 0 | 0 | 1 | 0.98531 | -0.28188 | 0.4 | 1 | 1.1 | 0.9
69 | 1 | 0.019196 | 0.0048109 | 0 | 0 | 1 | 0.98474 | -0.2929 | 0.4 | 1 | 1.1 | 0.9
65 | 1 | 0.0067542 | 0.0016928 | 0 | 0 | 1 | 0.97918 | -0.40136 | 0.4 | 1 | 1.1 | 0.9
74 | 1 | 0.0017724 | 0.0004442 | 0 | 0 | 1 | 0.98189 | -0.34827 | 0.4 | 1 | 1.1 | 0.9
55 | 1 | 0.0039146 | 0.00098108 | 0 | 0 | 1 | 0.97739 | -0.43638 | 0.4 | 1 | 1.1 | 0.9
56 | 1 | 0.0038868 | 0.00097413 | 0 | 0 | 1 | 0.97731 | -0.43805 | 0.4 | 1 | 1.1 | 0.9
57 | 1 | 0.0020059 | 0.00050273 | 0 | 0 | 1 | 0.97743 | -0.43559 | 0.4 | 1 | 1.1 | 0.9
58 | 1 | 0.0022407 | 0.00056156 | 0 | 0 | 1 | 0.97763 | -0.43168 | 0.4 | 1 | 1.1 | 0.9
59 | 1 | 0.002421 | 0.00060677 | 0 | 0 | 1 | 0.9777 | -0.43034 | 0.4 | 1 | 1.1 | 0.9
64 | 1 | 0.0019327 | 0.00048437 | 0 | 0 | 1 | 0.9778 | -0.42833 | 0.4 | 1 | 1.1 | 0.9
62 | 1 | 0.0020849 | 0.00052253 | 0 | 0 | 1 | 0.97793 | -0.42587 | 0.4 | 1 | 1.1 | 0.9
60 | 1 | 0.0026515 | 0.00066453 | 0 | 0 | 1 | 0.97795 | -0.42537 | 0.4 | 1 | 1.1 | 0.9
61 | 1 | 0.0024519 | 0.0006145 | 0 | 0 | 1 | 0.97807 | -0.42306 | 0.4 | 1 | 1.1 | 0.9
63 | 1 | 0.0012102 | 0.0003033 | 0 | 0 | 1 | 0.97838 | -0.41698 | 0.4 | 1 | 1.1 | 0.9
70 | 1 | 0.0070324 | 0.0017625 | 0 | 0 | 1 | 0.98582 | -0.27183 | 0.4 | 1 | 1.1 | 0.9
75 | 1 | 0 | 0 | 0 | 0 | 1 | 0.98605 | -0.26741 | 0.4 | 1 | 1.1 | 0.9
73 | 1 | 0.0065807 | 0.0016493 | 0 | 0 | 1 | 0.98414 | -0.30456 | 0.4 | 1 | 1.1 | 0.9
71 | 1 | 0.01112 | 0.002787 | 0 | 0 | 1 | 0.9832 | -0.32269 | 0.4 | 1 | 1.1 | 0.9
72 | 1 | 0.0045252 | 0.0011341 | 0 | 0 | 1 | 0.98273 | -0.33186 | 0.4 | 1 | 1.1 | 0.9
79 | 1 | 0.0099873 | 0.0025031 | 0 | 0 | 1 | 0.97669 | -0.4495 | 0.4 | 1 | 1.1 | 0.9
80 | 1 | 0.0091852 | 0.002302 | 0 | 0 | 1 | 0.97649 | -0.45342 | 0.4 | 1 | 1.1 | 0.9
82 | 1 | 0.0098445 | 0.0024673 | 0 | 0 | 1 | 0.97631 | -0.45692 | 0.4 | 1 | 1.1 | 0.9
84 | 1 | 0.012183 | 0.0030534 | 0 | 0 | 1 | 0.97706 | -0.44218 | 0.4 | 1 | 1.1 | 0.9
98 | 1 | 0.0029754 | 0.00074571 | 0 | 0 | 1 | 0.99821 | -0.033857 | 0.4 | 1 | 1.1 | 0.9
94 | 1 | 0.0015747 | 0.00039466 | 0 | 0 | 1 | 0.99251 | -0.14271 | 0.4 | 1 | 1.1 | 0.9
95 | 1 | 0.002119 | 0.00053107 | 0 | 0 | 1 | 0.99236 | -0.14563 | 0.4 | 1 | 1.1 | 0.9
96 | 1 | 0.0036009 | 0.00090248 | 0 | 0 | 1 | 0.99228 | -0.14725 | 0.4 | 1 | 1.1 | 0.9
100 | 1 | 0.0010551 | 0.00026443 | 0 | 0 | 1 | 0.99227 | -0.14738 | 0.4 | 1 | 1.1 | 0.9
101 | 1 | 0.0015219 | 0.00038144 | 0 | 0 | 1 | 0.99224 | -0.14794 | 0.4 | 1 | 1.1 | 0.9
99 | 3 | 0.0059686 | 0.0014959 | 0 | 0 | 1 | 1 | 0 | 0.4 | 1 | 1.1 | 0.9
102 | 1 | 0.0022042 | 0.00055243 | 0 | 0 | 1 | 0.99222 | -0.14834 | 0.4 | 1 | 1.1 | 0.9
105 | 1 | 0.0073758 | 0.0018485 | 0 | 0 | 1 | 0.98602 | -0.26836 | 0.4 | 1 | 1.1 | 0.9
106 | 1 | 0 | 0 | 0 | 0 | 1 | 0.98579 | -0.27276 | 0.4 | 1 | 1.1 | 0.9
111 | 1 | 0.0047284 | 0.0011851 | 0 | 0 | 1 | 0.98516 | -0.28517 | 0.4 | 1 | 1.1 | 0.9
110 | 1 | 0.0056097 | 0.0014059 | 0 | 0 | 1 | 0.98505 | -0.28722 | 0.4 | 1 | 1.1 | 0.9
107 | 1 | 0.0018288 | 0.00045834 | 0 | 0 | 1 | 0.98492 | -0.28968 | 0.4 | 1 | 1.1 | 0.9
108 | 1 | 0.0022179 | 0.00055586 | 0 | 0 | 1 | 0.98495 | -0.28928 | 0.4 | 1 | 1.1 | 0.9
109 | 1 | 0.0023394 | 0.00058632 | 0 | 0 | 1 | 0.98498 | -0.28864 | 0.4 | 1 | 1.1 | 0.9

## generator_data
GEN_BUS | PG | QG | QMAX | QMIN | VG | MBASE | GEN_STATUS | PMAX | PMIN
99 | 0.49011 | 0.12553 | 10 | -10 | 1 | 100 | 1 | 10 | 0

## branch_data
F_BUS | T_BUS | BR_R | BR_X | BR_B | RATE_A | RATE_B | RATE_C | TAP | SHIFT | BR_STATUS | ANGMIN | ANGMAX | P_in | Q_in | P_out | Q_out
1 | 2 | 1.7151 | 1.0977 | 2.8801e-09 | 0 | 0 | 0 | 0 | 0 | 1 | -90 | 90 | 0.022876 | 0.0057368 | -0.022867 | -0.0057309
1 | 3 | 1.0981 | 0.70277 | 1.844e-09 | 0 | 0 | 0 | 0 | 0 | 1 | -90 | 90 | -0.031461 | -0.0078884 | 0.031473 | 0.0078957
2 | 4 | 0.6837 | 0.43757 | 1.1481e-09 | 0 | 0 | 0 | 0 | 0 | 1 | -90 | 90 | 0.0015137 | 0.00037928 | -0.0015137 | -0.00037938
3 | 5 | 0.58453 | 0.3741 | 9.8159e-10 | 0 | 0 | 0 | 0 | 0 | 1 | -90 | 90 | -0.092838 | -0.023339 | 0.092892 | 0.023373
3 | 6 | 2.6234 | 1.679 | 4.4054e-09 | 0 | 0 | 0 | 0 | 0 | 1 | -90 | 90 | 0.061365 | 0.015443 | -0.061258 | -0.015375
5 | 7 | 1.235 | 0.7904 | 4.1478e-09 | 0 | 0 | 0 | 0 | 0 | 1 | -90 | 90 | -0.20619 | -0.052068 | 0.20676 | 0.052433
5 | 8 | 1.1136 | 0.7127 | 1.87e-09 | 0 | 0 | 0 | 0 | 0 | 1 | -90 | 90 | 0.1133 | 0.028695 | -0.11314 | -0.028596
6 | 9 | 0.54951 | 0.35168 | 9.2277e-10 | 0 | 0 | 0 | 0 | 0 | 1 | -90 | 90 | 0.049371 | 0.012396 | -0.049356 | -0.012386
7 | 91 | 0.62482 | 0.39989 | 4.197e-09 | 0 | 0 | 0 | 0 | 0 | 1 | -90 | 90 | -0.22451 | -0.056885 | 0.22485 | 0.057102
7 | 93 | 1.0623 | 0.6799 | 1.784e-09 | 0 | 0 | 0 | 0 | 0 | 1 | -90 | 90 | 0.017752 | 0.0044523 | -0.017748 | -0.0044502
8 | 78 | 0.34897 | 0.22334 | 5.8602e-10 | 0 | 0 | 0 | 0 | 0 | 1 | -90 | 90 | 0.11033 | 0.027892 | -0.11029 | -0.027863
9 | 103 | 1.123 | 0.71872 | 1.8858e-09 | 0 | 0 | 0 | 0 | 0 | 1 | -90 | 90 | 0.031224 | 0.0078419 | -0.031212 | -0.0078345
91 | 97 | 0.24322 | 0.15566 | 1.6338e-09 | 0 | 0 | 0 | 0 | 0 | 1 | -90 | 90 | -0.47727 | -0.12142 | 0.47787 | 0.1218
91 | 90 | 0.065792 | 0.042107 | 4.4193e-10 | 0 | 0 | 0 | 0 | 0 | 1 | -90 | 90 | 0.25242 | 0.064314 | -0.25238 | -0.064285
93 | 92 | 1.7608 | 1.1269 | 2.9568e-09 | 0 | 0 | 0 | 0 | 0 | 1 | -90 | 90 | 0.015559 | 0.0039016 | -0.015555 | -0.003899
78 | 77 | 0.78265 | 0.5009 | 1.3143e-09 | 0 | 0 | 0 | 0 | 0 | 1 | -90 | 90 | 0.10134 | 0.02562 | -0.10125 | -0.025564
103 | 104 | 0.38018 | 0.24332 | 6.3843e-10 | 0 | 0 | 0 | 0 | 0 | 1 | -90 | 90 | 0.024135 | 0.0060606 | -0.024132 | -0.0060592
97 | 98 | 0.36964 | 0.23657 | 2.4829e-09 | 0 | 0 | 0 | 0 | 0 | 1 | -90 | 90 | -0.47946 | -0.1222 | 0.48037 | 0.12278
90 | 19 | 0.55379 | 0.35443 | 3.7199e-09 | 0 | 0 | 0 | 0 | 0 | 1 | -90 | 90 | 0.25048 | 0.063809 | -0.2501 | -0.06357
92 | 94 | 0.62924 | 0.40271 | 1.0567e-09 | 0 | 0 | 0 | 0 | 0 | 1 | -90 | 90 | 0.012079 | 0.0030279 | -0.012078 | -0.0030274
77 | 75 | 1.0577 | 0.6769 | 1.7761e-09 | 0 | 0 | 0 | 0 | 0 | 1 | -90 | 90 | 0.099791 | 0.025198 | -0.099676 | -0.025125
104 | 105 | 2.7226 | 1.7424 | 4.5719e-09 | 0 | 0 | 0 | 0 | 0 | 1 | -90 | 90 | 0.024132 | 0.0060592 | -0.024115 | -0.0060485
10 | 11 | 3.918 | 2.5075 | 6.5794e-09 | 0 | 0 | 0 | 0 | 0 | 1 | -90 | 90 | 0.016735 | 0.0042029 | -0.016723 | -0.0041959
10 | 12 | 3.5499 | 2.2719 | 5.9612e-09 | 0 | 0 | 0 | 0 | 0 | 1 | -90 | 90 | -0.023682 | -0.005944 | 0.023704 | 0.0059573
11 | 112 | 4.5676 | 2.9232 | 7.6702e-09 | 0 | 0 | 0 | 0 | 0 | 1 | -90 | 90 | 0.016723 | 0.0041959 | -0.016709 | -0.0041877
12 | 13 | 2.8261 | 1.8087 | 4.7458e-09 | 0 | 0 | 0 | 0 | 0 | 1 | -90 | 90 | -0.023704 | -0.0059573 | 0.023721 | 0.0059679
13 | 14 | 0.29202 | 0.18689 | 1.9615e-09 | 0 | 0 | 0 | 0 | 0 | 1 | -90 | 90 | -0.2149 | -0.054495 | 0.21504 | 0.054589
13 | 15 | 0.28959 | 0.18534 | 1.9452e-09 | 0 | 0 | 0 | 0 | 0 | 1 | -90 | 90 | 0.19118 | 0.048527 | -0.19106 | -0.048454
14 | 16 | 0.063347 | 0.040542 | 4.2551e-10 | 0 | 0 | 0 | 0 | 0 | 1 | -90 | 90 | -0.21578 | -0.054772 | 0.21581 | 0.054793
15 | 88 | 0.1826 | 0.11686 | 1.2265e-09 | 0 | 0 | 0 | 0 | 0 | 1 | -90 | 90 | 0.19021 | 0.048242 | -0.19014 | -0.048196
16 | 17 | 0.53698 | 0.34367 | 3.6069e-09 | 0 | 0 | 0 | 0 | 0 | 1 | -90 | 90 | -0.21778 | -0.055288 | 0.21806 | 0.055464
88 | 89 | 2.9682 | 1.8997 | 4.9844e-09 | 0 | 0 | 0 | 0 | 0 | 1 | -90 | 90 | 0.017006 | 0.0042652 | -0.016996 | -0.0042597
88 | 87 | 0.22709 | 0.14534 | 1.5254e-09 | 0 | 0 | 0 | 0 | 0 | 1 | -90 | 90 | 0.17314 | 0.043931 | -0.17306 | -0.043883
17 | 18 | 0.22935 | 0.14679 | 1.5406e-09 | 0 | 0 | 0 | 0 | 0 | 1 | -90 | 90 | -0.24329 | -0.061788 | 0.24344 | 0.061882
87 | 86 | 0.131 | 0.083838 | 8.7992e-10 | 0 | 0 | 0 | 0 | 0 | 1 | -90 | 90 | 0.1709 | 0.04334 | -0.17085 | -0.043313
18 | 19 | 0.073153 | 0.046818 | 4.9138e-10 | 0 | 0 | 0 | 0 | 0 | 1 | -90 | 90 | -0.2445 | -0.062147 | 0.24454 | 0.062177
20 | 21 | 1.2135 | 0.77666 | 2.0378e-09 | 0 | 0 | 0 | 0 | 0 | 1 | -90 | 90 | -0.0046937 | -0.0011764 | 0.004694 | 0.0011764
21 | 22 | 1.6754 | 1.0722 | 2.8134e-09 | 0 | 0 | 0 | 0 | 0 | 1 | -90 | 90 | -0.004694 | -0.0011764 | 0.0046944 | 0.0011764
22 | 23 | 1.5137 | 0.96875 | 2.5419e-09 | 0 | 0 | 0 | 0 | 0 | 1 | -90 | 90 | 0.0022673 | 0.00056804 | -0.0022672 | -0.00056823
22 | 24 | 1.9612 | 1.2552 | 3.2933e-09 | 0 | 0 | 0 | 0 | 0 | 1 | -90 | 90 | -0.0069617 | -0.0017444 | 0.0069627 | 0.0017448
24 | 32 | 1.4214 | 0.90969 | 2.3869e-09 | 0 | 0 | 0 | 0 | 0 | 1 | -90 | 90 | -0.012024 | -0.0030133 | 0.012026 | 0.0030145
32 | 33 | 0.89872 | 0.57518 | 1.5092e-09 | 0 | 0 | 0 | 0 | 0 | 1 | -90 | 90 | 0.10387 | 0.026187 | -0.10376 | -0.026119
32 | 34 | 0.14379 | 0.092026 | 2.4146e-10 | 0 | 0 | 0 | 0 | 0 | 1 | -90 | 90 | -0.1159 | -0.029202 | 0.11592 | 0.029215
33 | 35 | 0.73814 | 0.47241 | 1.2395e-09 | 0 | 0 | 0 | 0 | 0 | 1 | -90 | 90 | 0.099328 | 0.025008 | -0.099248 | -0.024956
34 | 36 | 1.3573 | 0.86868 | 2.2793e-09 | 0 | 0 | 0 | 0 | 0 | 1 | -90 | 90 | -0.12567 | -0.031659 | 0.12591 | 0.031811
25 | 26 | 0.14369 | 0.091958 | 2.4129e-10 | 0 | 0 | 0 | 0 | 0 | 1 | -90 | 90 | 0.13742 | 0.034757 | -0.13739 | -0.034738
25 | 27 | 0.42443 | 0.27163 | 1.4255e-09 | 0 | 0 | 0 | 0 | 0 | 1 | -90 | 90 | -0.14438 | -0.0365 | 0.14447 | 0.036562
26 | 28 | 0.26278 | 0.16818 | 4.4128e-10 | 0 | 0 | 0 | 0 | 0 | 1 | -90 | 90 | 0.13375 | 0.033824 | -0.1337 | -0.033791
27 | 29 | 0.44285 | 0.28342 | 2.9746e-09 | 0 | 0 | 0 | 0 | 0 | 1 | -90 | 90 | -0.15543 | -0.039307 | 0.15554 | 0.039382
28 | 30 | 0.36399 | 0.23296 | 6.1124e-10 | 0 | 0 | 0 | 0 | 0 | 1 | -90 | 90 | 0.1316 | 0.033267 | -0.13153 | -0.033223
29 | 31 | 0.31724 | 0.20303 | 2.1309e-09 | 0 | 0 | 0 | 0 | 0 | 1 | -90 | 90 | -0.15554 | -0.039381 | 0.15563 | 0.039435
30 | 36 | 0.024297 | 0.01555 | 4.0801e-11 | 0 | 0 | 0 | 0 | 0 | 1 | -90 | 90 | 0.12802 | 0.032341 | -0.12801 | -0.032338
31 | 85 | 0.33606 | 0.21508 | 2.2573e-09 | 0 | 0 | 0 | 0 | 0 | 1 | -90 | 90 | -0.16176 | -0.040972 | 0.16186 | 0.041033
85 | 86 | 0.21287 | 0.13624 | 1.4299e-09 | 0 | 0 | 0 | 0 | 0 | 1 | -90 | 90 | -0.1678 | -0.042522 | 0.16786 | 0.042563
35 | 37 | 0.84766 | 0.5425 | 1.4234e-09 | 0 | 0 | 0 | 0 | 0 | 1 | -90 | 90 | 0.094994 | 0.023891 | -0.09491 | -0.023837
35 | 38 | 1.7925 | 1.1472 | 3.0102e-09 | 0 | 0 | 0 | 0 | 0 | 1 | -90 | 90 | 0.0042533 | 0.0010659 | -0.004253 | -0.0010659
37 | 39 | 0.5457 | 0.34925 | 9.1638e-10 | 0 | 0 | 0 | 0 | 0 | 1 | -90 | 90 | 0.048167 | 0.012094 | -0.048153 | -0.012085
37 | 40 | 0.92518 | 0.59211 | 1.5536e-09 | 0 | 0 | 0 | 0 | 0 | 1 | -90 | 90 | 0.046742 | 0.011742 | -0.04672 | -0.011728
39 | 46 | 0.74659 | 0.47782 | 1.2537e-09 | 0 | 0 | 0 | 0 | 0 | 1 | -90 | 90 | 0.038359 | 0.0096304 | -0.038347 | -0.0096227
39 | 44 | 0.81108 | 0.51909 | 1.362e-09 | 0 | 0 | 0 | 0 | 0 | 1 | -90 | 90 | 0.0097944 | 0.0024549 | -0.0097935 | -0.0024545
40 | 83 | 0.065062 | 0.04164 | 1.0926e-10 | 0 | 0 | 0 | 0 | 0 | 1 | -90 | 90 | 0.043228 | 0.010853 | -0.043227 | -0.010852
46 | 47 | 0.36117 | 0.23115 | 6.0649e-10 | 0 | 0 | 0 | 0 | 0 | 1 | -90 | 90 | 0.03589 | 0.009007 | -0.035885 | -0.0090037
44 | 45 | 0.043843 | 0.02806 | 7.3625e-11 | 0 | 0 | 0 | 0 | 0 | 1 | -90 | 90 | 0.0044055 | 0.001104 | -0.0044055 | -0.001104
83 | 81 | 1.686 | 1.079 | 2.8312e-09 | 0 | 0 | 0 | 0 | 0 | 1 | -90 | 90 | 0.041249 | 0.010356 | -0.041217 | -0.010336
47 | 52 | 0.27462 | 0.17576 | 4.6117e-10 | 0 | 0 | 0 | 0 | 0 | 1 | -90 | 90 | 0.031354 | 0.0078683 | -0.031351 | -0.0078664
45 | 43 | 0.7511 | 0.48071 | 1.2613e-09 | 0 | 0 | 0 | 0 | 0 | 1 | -90 | 90 | 0.0016094 | 0.00040325 | -0.0016093 | -0.00040335
81 | 84 | 0.33863 | 0.21672 | 5.6865e-10 | 0 | 0 | 0 | 0 | 0 | 1 | -90 | 90 | 0.012184 | 0.0030538 | -0.012183 | -0.0030535
81 | 79 | 1.2207 | 0.78126 | 2.0499e-09 | 0 | 0 | 0 | 0 | 0 | 1 | -90 | 90 | 0.029033 | 0.0072826 | -0.029022 | -0.0072755
52 | 49 | 2.049 | 1.3113 | 3.4407e-09 | 0 | 0 | 0 | 0 | 0 | 1 | -90 | 90 | 0.02718 | 0.0068209 | -0.027163 | -0.0068104
49 | 51 | 1.1863 | 0.7592 | 1.992e-09 | 0 | 0 | 0 | 0 | 0 | 1 | -90 | 90 | 0.0085669 | 0.0021476 | -0.0085659 | -0.0021472
49 | 48 | 1.0377 | 0.66414 | 1.7426e-09 | 0 | 0 | 0 | 0 | 0 | 1 | -90 | 90 | 0.018596 | 0.0046628 | -0.018592 | -0.0046604
48 | 50 | 1.0513 | 0.67285 | 1.7655e-09 | 0 | 0 | 0 | 0 | 0 | 1 | -90 | 90 | 0.013406 | 0.0033608 | -0.013404 | -0.0033596
51 | 53 | 1.8271 | 1.1694 | 3.0683e-09 | 0 | 0 | 0 | 0 | 0 | 1 | -90 | 90 | 0.0085659 | 0.0021472 | -0.0085644 | -0.0021465
54 | 66 | 0.75739 | 0.48473 | 1.2719e-09 | 0 | 0 | 0 | 0 | 0 | 1 | -90 | 90 | 0.033985 | 0.0085522 | -0.033976 | -0.0085461
54 | 76 | 1.087 | 0.69569 | 1.8254e-09 | 0 | 0 | 0 | 0 | 0 | 1 | -90 | 90 | -0.033985 | -0.0085522 | 0.033999 | 0.0085609
66 | 65 | 4.5735 | 2.927 | 7.6801e-09 | 0 | 0 | 0 | 0 | 0 | 1 | -90 | 90 | 0.031639 | 0.0079605 | -0.031589 | -0.0079289
76 | 74 | 0.50003 | 0.32002 | 8.3969e-10 | 0 | 0 | 0 | 0 | 0 | 1 | -90 | 90 | -0.043929 | -0.011049 | 0.043939 | 0.011056
67 | 68 | 1.5753 | 1.0082 | 2.6453e-09 | 0 | 0 | 0 | 0 | 0 | 1 | -90 | 90 | -0.0192 | -0.0048132 | 0.019206 | 0.004817
67 | 69 | 0.92273 | 0.59055 | 1.5495e-09 | 0 | 0 | 0 | 0 | 0 | 1 | -90 | 90 | 0.0192 | 0.0048132 | -0.019196 | -0.004811
68 | 70 | 1.7883 | 1.1445 | 3.0031e-09 | 0 | 0 | 0 | 0 | 0 | 1 | -90 | 90 | -0.024455 | -0.0061327 | 0.024467 | 0.0061399
65 | 63 | 2.7042 | 1.7307 | 4.541e-09 | 0 | 0 | 0 | 0 | 0 | 1 | -90 | 90 | 0.024834 | 0.0062361 | -0.024816 | -0.0062247
74 | 72 | 1.5565 | 0.99615 | 2.6138e-09 | 0 | 0 | 0 | 0 | 0 | 1 | -90 | 90 | -0.045712 | -0.0115 | 0.045747 | 0.011523
55 | 56 | 1.8385 | 1.1766 | 3.0874e-09 | 0 | 0 | 0 | 0 | 0 | 1 | -90 | 90 | 0.0038871 | 0.00097406 | -0.0038868 | -0.00097415
55 | 57 | 0.43319 | 0.27724 | 7.2744e-10 | 0 | 0 | 0 | 0 | 0 | 1 | -90 | 90 | -0.0078016 | -0.0019552 | 0.0078019 | 0.0019553
57 | 58 | 1.7046 | 1.091 | 2.8625e-09 | 0 | 0 | 0 | 0 | 0 | 1 | -90 | 90 | -0.0098078 | -0.002458 | 0.0098096 | 0.0024589
58 | 59 | 0.47871 | 0.30637 | 8.0388e-10 | 0 | 0 | 0 | 0 | 0 | 1 | -90 | 90 | -0.01205 | -0.0030205 | 0.012051 | 0.0030209
59 | 64 | 0.59403 | 0.38018 | 9.9754e-10 | 0 | 0 | 0 | 0 | 0 | 1 | -90 | 90 | -0.014472 | -0.0036277 | 0.014473 | 0.0036285
64 | 62 | 0.64267 | 0.41131 | 1.0792e-09 | 0 | 0 | 0 | 0 | 0 | 1 | -90 | 90 | -0.016406 | -0.0041129 | 0.016408 | 0.004114
62 | 60 | 0.1157 | 0.074048 | 1.9429e-10 | 0 | 0 | 0 | 0 | 0 | 1 | -90 | 90 | -0.018493 | -0.0046365 | 0.018493 | 0.0046368
60 | 61 | 0.4694 | 0.30042 | 7.8825e-10 | 0 | 0 | 0 | 0 | 0 | 1 | -90 | 90 | -0.021145 | -0.0053013 | 0.021147 | 0.0053027
61 | 63 | 1.1058 | 0.70771 | 1.8569e-09 | 0 | 0 | 0 | 0 | 0 | 1 | -90 | 90 | -0.023599 | -0.0059172 | 0.023606 | 0.0059214
70 | 75 | 0.61177 | 0.39153 | 1.0273e-09 | 0 | 0 | 0 | 0 | 0 | 1 | -90 | 90 | -0.031499 | -0.0079024 | 0.031506 | 0.0079065
75 | 73 | 2.3821 | 1.5245 | 4.0001e-09 | 0 | 0 | 0 | 0 | 0 | 1 | -90 | 90 | 0.06817 | 0.017218 | -0.068049 | -0.017141
73 | 71 | 1.2837 | 0.82155 | 2.1556e-09 | 0 | 0 | 0 | 0 | 0 | 1 | -90 | 90 | 0.061468 | 0.015492 | -0.061415 | -0.015458
71 | 72 | 0.79305 | 0.50755 | 1.3317e-09 | 0 | 0 | 0 | 0 | 0 | 1 | -90 | 90 | 0.050295 | 0.012671 | -0.050273 | -0.012657
79 | 80 | 0.88116 | 0.56394 | 1.4797e-09 | 0 | 0 | 0 | 0 | 0 | 1 | -90 | 90 | 0.019035 | 0.0047724 | -0.019031 | -0.0047702
80 | 82 | 1.521 | 0.97344 | 2.5542e-09 | 0 | 0 | 0 | 0 | 0 | 1 | -90 | 90 | 0.0098459 | 0.0024681 | -0.0098443 | -0.0024673
98 | 99 | 0.31744 | 0.20316 | 2.1322e-09 | 0 | 0 | 0 | 0 | 0 | 1 | -90 | 90 | -0.48335 | -0.12352 | 0.48414 | 0.12403
94 | 95 | 1.2295 | 0.78689 | 2.0647e-09 | 0 | 0 | 0 | 0 | 0 | 1 | -90 | 90 | 0.010503 | 0.0026327 | -0.010502 | -0.002632
95 | 96 | 0.85191 | 0.54522 | 1.4306e-09 | 0 | 0 | 0 | 0 | 0 | 1 | -90 | 90 | 0.008383 | 0.0021009 | -0.0083823 | -0.0021006
96 | 100 | 0.1203 | 0.07699 | 2.0201e-10 | 0 | 0 | 0 | 0 | 0 | 1 | -90 | 90 | 0.0047814 | 0.0011981 | -0.0047814 | -0.0011981
100 | 101 | 0.66188 | 0.4236 | 1.1115e-09 | 0 | 0 | 0 | 0 | 0 | 1 | -90 | 90 | 0.0037263 | 0.00093372 | -0.0037262 | -0.00093376
101 | 102 | 0.79508 | 0.50885 | 1.3352e-09 | 0 | 0 | 0 | 0 | 0 | 1 | -90 | 90 | 0.0022043 | 0.00055233 | -0.0022042 | -0.00055243
105 | 106 | 1.1453 | 0.73298 | 1.9232e-09 | 0 | 0 | 0 | 0 | 0 | 1 | -90 | 90 | 0.016739 | 0.0042 | -0.016736 | -0.0041979
106 | 111 | 3.2305 | 2.0675 | 5.4249e-09 | 0 | 0 | 0 | 0 | 0 | 1 | -90 | 90 | 0.016736 | 0.0041979 | -0.016726 | -0.0041921
111 | 110 | 0.74379 | 0.47602 | 1.249e-09 | 0 | 0 | 0 | 0 | 0 | 1 | -90 | 90 | 0.011998 | 0.003007 | -0.011996 | -0.0030064
110 | 109 | 0.96629 | 0.61843 | 1.6227e-09 | 0 | 0 | 0 | 0 | 0 | 1 | -90 | 90 | 0.0063867 | 0.0016005 | -0.0063863 | -0.0016004
107 | 108 | 0.94966 | 0.60779 | 1.5947e-09 | 0 | 0 | 0 | 0 | 0 | 1 | -90 | 90 | -0.0018288 | -0.00045835 | 0.0018288 | 0.00045822
108 | 109 | 0.6902 | 0.44173 | 1.159e-09 | 0 | 0 | 0 | 0 | 0 | 1 | -90 | 90 | -0.0040467 | -0.0010141 | 0.0040469 | 0.001014