## bus_data
BUS_I | BUS_TYPE | Pd | Qd | Gs | Bs | area | Vm | Va | baseKV | zone | Vmax | Vmin
1 | 1 | 0.0011213 | 0.00028102 | 0 | 0 | 1 | 0.97838 | -0.41637 | 0.4 | 1 | 1.1 | 0.9
2 | 1 | 0 | 0 | 0 | 0 | 1 | 0.97593 | -0.4643 | 0.4 | 1 | 1.1 | 0.9
3 | 1 | 0 | 0 | 0 | 0 | 1 | 0.97858 | -0.41239 | 0.4 | 1 | 1.1 | 0.9
4 | 1 | 0 | 0 | 0 | 0 | 1 | 0.97496 | -0.48331 | 0.4 | 1 | 1.1 | 0.9
5 | 1 | 0.0014524 | 0.00036401 | 0 | 0 | 1 | 0.97847 | -0.41466 | 0.4 | 1 | 1.1 | 0.9
6 | 1 | 0 | 0 | 0 | 0 | 1 | 0.97957 | -0.39305 | 0.4 | 1 | 1.1 | 0.9
39 | 1 | 0.0019881 | 0.00049827 | 0 | 0 | 1 | 0.97343 | -0.51348 | 0.4 | 1 | 1.1 | 0.9
41 | 1 | 0.001899 | 0.00047592 | 0 | 0 | 1 | 0.97844 | -0.41517 | 0.4 | 1 | 1.1 | 0.9
34 | 1 | 0.0017719 | 0.00044409 | 0 | 0 | 1 | 0.97953 | -0.39388 | 0.4 | 1 | 1.1 | 0.9
7 | 1 | 0 | 0 | 0 | 0 | 1 | 0.97935 | -0.39751 | 0.4 | 1 | 1.1 | 0.9
15 | 1 | 0.0030107 | 0.00075456 | 0 | 0 | 1 | 0.98031 | -0.37863 | 0.4 | 1 | 1.1 | 0.9
11 | 1 | 0.0039931 | 0.0010008 | 0 | 0 | 1 | 0.97928 | -0.3988 | 0.4 | 1 | 1.1 | 0.9
8 | 1 | 0.0013569 | 0.00034007 | 0 | 0 | 1 | 0.97932 | -0.398 | 0.4 | 1 | 1.1 | 0.9
44 | 1 | 0 | 0 | 0 | 0 | 1 | 0.99039 | -0.18422 | 0.4 | 1 | 1.1 | 0.9
130 | 1 | 0.007794 | 0.0019534 | 0 | 0 | 1 | 0.99028 | -0.18642 | 0.4 | 1 | 1.1 | 0.9
45 | 1 | 0 | 0 | 0 | 0 | 1 | 0.9908 | -0.17618 | 0.4 | 1 | 1.1 | 0.9
129 | 1 | 0.0085309 | 0.0021381 | 0 | 0 | 1 | 0.99073 | -0.17758 | 0.4 | 1 | 1.1 | 0.9
64 | 1 | 0 | 0 | 0 | 0 | 1 | 0.99103 | -0.17175 | 0.4 | 1 | 1.1 | 0.9
37 | 1 | 0 | 0 | 0 | 0 | 1 | 0.97294 | -0.52329 | 0.4 | 1 | 1.1 | 0.9
42 | 1 | 0.0025194 | 0.00063143 | 0 | 0 | 1 | 0.97844 | -0.41528 | 0.4 | 1 | 1.1 | 0.9
13 | 1 | 0 | 0 | 0 | 0 | 1 | 0.98057 | -0.37362 | 0.4 | 1 | 1.1 | 0.9
9 | 1 | 0.00097815 | 0.00024515 | 0 | 0 | 1 | 0.97931 | -0.39828 | 0.4 | 1 | 1.1 | 0.9
12 | 1 | 0.001449 | 0.00036317 | 0 | 0 | 1 | 0.98055 | -0.37405 | 0.4 | 1 | 1.1 | 0.9
14 | 1 | 0 | 0 | 0 | 0 | 1 | 0.9804 | -0.37697 | 0.4 | 1 | 1.1 | 0.9
16 | 1 | 0 | 0 | 0 | 0 | 1 | 0.98107 | -0.36393 | 0.4 | 1 | 1.1 | 0.9
30 | 1 | 0.0020542 | 0.00051483 | 0 | 0 | 1 | 0.98023 | -0.38029 | 0.4 | 1 | 1.1 | 0.9
28 | 1 | 0.0020346 | 0.00050991 | 0 | 0 | 1 | 0.98038 | -0.37735 | 0.4 | 1 | 1.1 | 0.9
18 | 1 | 0.0023642 | 0.00059253 | 0 | 0 | 1 | 0.98125 | -0.36038 | 0.4 | 1 | 1.1 | 0.9
33 | 1 | 0.0049579 | 0.0012426 | 0 | 0 | 1 | 0.98013 | -0.38218 | 0.4 | 1 | 1.1 | 0.9
17 | 1 | 0.0039457 | 0.00098889 | 0 | 0 | 1 | 0.98181 | -0.34954 | 0.4 | 1 | 1.1 | 0.9
19 | 1 | 0 | 0 | 0 | 0 | 1 | 0.98217 | -0.3425 | 0.4 | 1 | 1.1 | 0.9
20 | 1 | 0 | 0 | 0 | 0 | 1 | 0.98232 | -0.3396 | 0.4 | 1 | 1.1 | 0.9
21 | 1 | 0 | 0 | 0 | 0 | 1 | 0.98214 | -0.34308 | 0.4 | 1 | 1.1 | 0.9
31 | 1 | 0.0020387 | 0.00051096 | 0 | 0 | 1 | 0.98356 | -0.31544 | 0.4 | 1 | 1.1 | 0.9
32 | 1 | 0.0012102 | 0.00030331 | 0 | 0 | 1 | 0.9821 | -0.34375 | 0.4 | 1 | 1.1 | 0.9
29 | 1 | 0.0066968 | 0.0016784 | 0 | 0 | 1 | 0.98221 | -0.34169 | 0.4 | 1 | 1.1 | 0.9
27 | 1 | 0.003736 | 0.00093633 | 0 | 0 | 1 | 0.9821 | -0.34386 | 0.4 | 1 | 1.1 | 0.9
22 | 1 | 0.0039857 | 0.00099891 | 0 | 0 | 1 | 0.9821 | -0.34383 | 0.4 | 1 | 1.1 | 0.9
77 | 1 | 0.004343 | 0.0010885 | 0 | 0 | 1 | 0.9853 | -0.28156 | 0.4 | 1 | 1.1 | 0.9
116 | 1 | 0.0013245 | 0.00033194 | 0 | 0 | 1 | 0.98192 | -0.34746 | 0.4 | 1 | 1.1 | 0.9
24 | 1 | 0 | 0 | 0 | 0 | 1 | 0.98449 | -0.29762 | 0.4 | 1 | 1.1 | 0.9
26 | 1 | 0 | 0 | 0 | 0 | 1 | 0.98654 | -0.25754 | 0.4 | 1 | 1.1 | 0.9
79 | 1 | 0.012023 | 0.0030133 | 0 | 0 | 1 | 0.98412 | -0.30474 | 0.4 | 1 | 1.1 | 0.9
25 | 1 | 0 | 0 | 0 | 0 | 1 | 0.98546 | -0.27848 | 0.4 | 1 | 1.1 | 0.9
81 | 1 | 0.017397 | 0.0043602 | 0 | 0 | 1 | 0.9834 | -0.31867 | 0.4 | 1 | 1.1 | 0.9
84 | 1 | 0.0061505 | 0.0015415 | 0 | 0 | 1 | 0.98793 | -0.23084 | 0.4 | 1 | 1.1 | 0.9
78 | 1 | 0.001746 | 0.00043758 | 0 | 0 | 1 | 0.98391 | -0.30884 | 0.4 | 1 | 1.1 | 0.9
82 | 1 | 0 | 0 | 0 | 0 | 1 | 0.98999 | -0.19111 | 0.4 | 1 | 1.1 | 0.9
89 | 1 | 0 | 0 | 0 | 0 | 1 | 0.99015 | -0.18801 | 0.4 | 1 | 1.1 | 0.9
85 | 1 | 0.0065108 | 0.0016318 | 0 | 0 | 1 | 0.98938 | -0.20281 | 0.4 | 1 | 1.1 | 0.9
83 | 1 | 0 | 0 | 0 | 0 | 1 | 0.9854 | -0.28013 | 0.4 | 1 | 1.1 | 0.9
111 | 1 | 0.017002 | 0.004261 | 0 | 0 | 1 | 0.98598 | -0.26882 | 0.4 | 1 | 1.1 | 0.9
112 | 1 | 0.045642 | 0.011439 | 0 | 0 | 1 | 0.98316 | -0.32391 | 0.4 | 1 | 1.1 | 0.9
86 | 1 | 0 | 0 | 0 | 0 | 1 | 0.98215 | -0.34311 | 0.4 | 1 | 1.1 | 0.9
115 | 1 | 0.0013419 | 0.00033631 | 0 | 0 | 1 | 0.98179 | -0.34994 | 0.4 | 1 | 1.1 | 0.9
35 | 1 | 0.0027893 | 0.00069906 | 0 | 0 | 1 | 0.97283 | -0.52542 | 0.4 | 1 | 1.1 | 0.9
36 | 1 | 0.0016155 | 0.00040489 | 0 | 0 | 1 | 0.97238 | -0.53417 | 0.4 | 1 | 1.1 | 0.9
38 | 1 | 0.0011288 | 0.00028289 | 0 | 0 | 1 | 0.97216 | -0.53863 | 0.4 | 1 | 1.1 | 0.9
40 | 1 | 0.0014949 | 0.00037467 | 0 | 0 | 1 | 0.97282 | -0.52551 | 0.4 | 1 | 1.1 | 0.9
70 | 1 | 0.0032986 | 0.00082671 | 0 | 0 | 1 | 0.97201 | -0.54155 | 0.4 | 1 | 1.1 | 0.9
67 | 1 | 0.001838 | 0.00046066 | 0 | 0 | 1 | 0.97282 | -0.52563 | 0.4 | 1 | 1.1 | 0.9
69 | 1 | 0.002526 | 0.00063308 | 0 | 0 | 1 | 0.97197 | -0.54237 | 0.4 | 1 | 1.1 | 0.9
68 | 1 | 0.0038875 | 0.00097429 | 0 | 0 | 1 | 0.97275 | -0.52703 | 0.4 | 1 | 1.1 | 0.9
66 | 1 | 0.012104 | 0.0030335 | 0 | 0 | 1 | 0.99486 | -0.098956 | 0.4 | 1 | 1.1 | 0.9
63 | 1 | 0.012943 | 0.0032439 | 0 | 0 | 1 | 0.99506 | -0.095068 | 0.4 | 1 | 1.1 | 0.9
127 | 1 | 0.0042555 | 0.0010665 | 0 | 0 | 1 | 0.99108 | -0.1708 | 0.4 | 1 | 1.1 | 0.9
46 | 1 | 0.030002 | 0.0075193 | 0 | 0 | 1 | 0.99774 | -0.043423 | 0.4 | 1 | 1.1 | 0.9
47 | 3 | 0 | 0 | 0 | 0 | 1 | 1 | 0 | 0.4 | 1 | 1.1 | 0.9
48 | 1 | 0 | 0 | 0 | 0 | 1 | 0.99702 | -0.057227 | 0.4 | 1 | 1.1 | 0.9
49 | 1 | 0.0046289 | 0.0011601 | 0 | 0 | 1 | 0.99932 | -0.012881 | 0.4 | 1 | 1.1 | 0.9
50 | 1 | 0.0028158 | 0.0007057 | 0 | 0 | 1 | 0.99976 | -0.0046493 | 0.4 | 1 | 1.1 | 0.9
51 | 1 | 0 | 0 | 0 | 0 | 1 | 0.99673 | -0.062871 | 0.4 | 1 | 1.1 | 0.9
52 | 1 | 0.012345 | 0.003094 | 0 | 0 | 1 | 0.99777 | -0.042364 | 0.4 | 1 | 1.1 | 0.9
56 | 1 | 0.0026951 | 0.00067547 | 0 | 0 | 1 | 0.99953 | -0.0090522 | 0.4 | 1 | 1.1 | 0.9
61 | 1 | 0.0033207 | 0.00083225 | 0 | 0 | 1 | 0.99612 | -0.074577 | 0.4 | 1 | 1.1 | 0.9
53 | 1 | 0 | 0 | 0 | 0 | 1 | 0.9951 | -0.093076 | 0.4 | 1 | 1.1 | 0.9
57 | 1 | 0.0021133 | 0.00052963 | 0 | 0 | 1 | 0.99951 | -0.0093646 | 0.4 | 1 | 1.1 | 0.9
62 | 1 | 0.0049755 | 0.001247 | 0 | 0 | 1 | 0.99548 | -0.086987 | 0.4 | 1 | 1.1 | 0.9
54 | 1 | 0.0010079 | 0.0002526 | 0 | 0 | 1 | 0.99445 | -0.10565 | 0.4 | 1 | 1.1 | 0.9
55 | 1 | 0.0011901 | 0.00029828 | 0 | 0 | 1 | 0.99475 | -0.099887 | 0.4 | 1 | 1.1 | 0.9
96 | 1 | 0.0048805 | 0.0012232 | 0 | 0 | 1 | 0.99359 | -0.12219 | 0.4 | 1 | 1.1 | 0.9
122 | 1 | 0.0021517 | 0.00053927 | 0 | 0 | 1 | 0.99466 | -0.1016 | 0.4 | 1 | 1.1 | 0.9
97 | 1 | 0 | 0 | 0 | 0 | 1 | 0.99274 | -0.13863 | 0.4 | 1 | 1.1 | 0.9
120 | 1 | 0.0016724 | 0.00041915 | 0 | 0 | 1 | 0.99381 | -0.11774 | 0.4 | 1 | 1.1 | 0.9
58 | 1 | 0.0042969 | 0.0010769 | 0 | 0 | 1 | 0.99936 | -0.012258 | 0.4 | 1 | 1.1 | 0.9
59 | 1 | 0.0027095 | 0.00067906 | 0 | 0 | 1 | 0.9993 | -0.013532 | 0.4 | 1 | 1.1 | 0.9
60 | 1 | 0.0013369 | 0.00033505 | 0 | 0 | 1 | 0.99929 | -0.013672 | 0.4 | 1 | 1.1 | 0.9
65 | 1 | 0.0025235 | 0.00063245 | 0 | 0 | 1 | 0.99925 | -0.014429 | 0.4 | 1 | 1.1 | 0.9
126 | 1 | 0 | 0 | 0 | 0 | 1 | 0.99112 | -0.17012 | 0.4 | 1 | 1.1 | 0.9
71 | 1 | 0.0076964 | 0.0019289 | 0 | 0 | 1 | 0.97182 | -0.54541 | 0.4 | 1 | 1.1 | 0.9
72 | 1 | 0.0032613 | 0.00081735 | 0 | 0 | 1 | 0.98151 | -0.3553 | 0.4 | 1 | 1.1 | 0.9
73 | 1 | 0.0019512 | 0.00048901 | 0 | 0 | 1 | 0.9815 | -0.35558 | 0.4 | 1 | 1.1 | 0.9
74 | 1 | 0.0019602 | 0.00049127 | 0 | 0 | 1 | 0.98154 | -0.35477 | 0.4 | 1 | 1.1 | 0.9
75 | 1 | 0.0019349 | 0.00048493 | 0 | 0 | 1 | 0.9815 | -0.3556 | 0.4 | 1 | 1.1 | 0.9
76 | 1 | 0.0019073 | 0.00047801 | 0 | 0 | 1 | 0.98161 | -0.35345 | 0.4 | 1 | 1.1 | 0.9
113 | 1 | 0.0018615 | 0.00046654 | 0 | 0 | 1 | 0.98169 | -0.35191 | 0.4 | 1 | 1.1 | 0.9
114 | 1 | 0.0015261 | 0.00038247 | 0 | 0 | 1 | 0.98171 | -0.35139 | 0.4 | 1 | 1.1 | 0.9
80 | 1 | 0.0046767 | 0.0011721 | 0 | 0 | 1 | 0.98381 | -0.31074 | 0.4 | 1 | 1.1 | 0.9
87 | 1 | 0 | 0 | 0 | 0 | 1 | 0.98183 | -0.34939 | 0.4 | 1 | 1.1 | 0.9
88 | 1 | 0.0023127 | 0.00057961 | 0 | 0 | 1 | 0.9821 | -0.34411 | 0.4 | 1 | 1.1 | 0.9
117 | 1 | 0.0076541 | 0.0019183 | 0 | 0 | 1 | 0.98984 | -0.19407 | 0.4 | 1 | 1.1 | 0.9
95 | 1 | 0.00873 | 0.0021879 | 0 | 0 | 1 | 0.99112 | -0.16932 | 0.4 | 1 | 1.1 | 0.9
93 | 1 | 0 | 0 | 0 | 0 | 1 | 0.98838 | -0.22238 | 0.4 | 1 | 1.1 | 0.9
124 | 1 | 0.049437 | 0.01239 | 0 | 0 | 1 | 0.98075 | -0.37036 | 0.4 | 1 | 1.1 | 0.9
118 | 1 | 0.0090934 | 0.002279 | 0 | 0 | 1 | 0.98194 | -0.34721 | 0.4 | 1 | 1.1 | 0.9
123 | 1 | 0.0090002 | 0.0022557 | 0 | 0 | 1 | 0.99252 | -0.14252 | 0.4 | 1 | 1.1 | 0.9
94 | 1 | 0 | 0 | 0 | 0 | 1 | 0.99267 | -0.13956 | 0.4 | 1 | 1.1 | 0.9
128 | 1 | 0.016446 | 0.0041218 | 0 | 0 | 1 | 0.98975 | -0.1957 | 0.4 | 1 | 1.1 | 0.9
92 | 1 | 0 | 0 | 0 | 0 | 1 | 0.99131 | -0.16565 | 0.4 | 1 | 1.1 | 0.9
90 | 1 | 0.0066522 | 0.0016672 | 0 | 0 | 1 | 0.99027 | -0.18569 | 0.4 | 1 | 1.1 | 0.9
91 | 1 | 0.0010077 | 0.00025254 | 0 | 0 | 1 | 0.98934 | -0.20368 | 0.4 | 1 | 1.1 | 0.9
108 | 1 | 0.0062217 | 0.0015593 | 0 | 0 | 1 | 0.98809 | -0.22786 | 0.4 | 1 | 1.1 | 0.9
121 | 1 | 0.0049748 | 0.0012468 | 0 | 0 | 1 | 0.99322 | -0.12909 | 0.4 | 1 | 1.1 | 0.9
109 | 1 | 0.0010433 | 0.00026149 | 0 | 0 | 1 | 0.98802 | -0.2292 | 0.4 | 1 | 1.1 | 0.9
119 | 1 | 0.0060862 | 0.0015253 | 0 | 0 | 1 | 0.99375 | -0.11885 | 0.4 | 1 | 1.1 | 0.9
98 | 1 | 0.005872 | 0.0014717 | 0 | 0 | 1 | 0.99215 | -0.15 | 0.4 | 1 | 1.1 | 0.9
99 | 1 | 0.0036204 | 0.00090735 | 0 | 0 | 1 | 0.99237 | -0.14589 | 0.4 | 1 | 1.1 | 0.9
100 | 1 | 0 | 0 | 0 | 0 | 1 | 0.99183 | -0.15631 | 0.4 | 1 | 1.1 | 0.9
125 | 1 | 0.0030986 | 0.00077659 | 0 | 0 | 1 | 0.99192 | -0.1545 | 0.4 | 1 | 1.1 | 0.9
101 | 1 | 0.0048453 | 0.0012144 | 0 | 0 | 1 | 0.99126 | -0.16735 | 0.4 | 1 | 1.1 | 0.9
107 | 1 | 0.0039093 | 0.00097976 | 0 | 0 | 1 | 0.99161 | -0.16061 | 0.4 | 1 | 1.1 | 0.9
102 | 1 | 0 | 0 | 0 | 0 | 1 | 0.99102 | -0.17193 | 0.4 | 1 | 1.1 | 0.9
103 | 1 | 0 | 0 | 0 | 0 | 1 | 0.99044 | -0.1832 | 0.4 | 1 | 1.1 | 0.9
104 | 1 | 0 | 0 | 0 | 0 | 1 | 0.99042 | -0.18365 | 0.4 | 1 | 1.1 | 0.9
106 | 1 | 0.013974 | 0.0035022 | 0 | 0 | 1 | 0.99041 | -0.18388 | 0.4 | 1 | 1.1 | 0.9
131 | 1 | 0.013154 | 0.0032968 | 0 | 0 | 1 | 0.9904 | -0.18401 | 0.4 | 1 | 1.1 | 0.9
132 | 1 | 0.0071858 | 0.0018009 | 0 | 0 | 1 | 0.9904 | -0.18407 | 0.4 | 1 | 1.1 | 0.9
110 | 1 | 0.0013934 | 0.00034922 | 0 | 0 | 1 | 0.98801 | -0.22953 | 0.4 | 1 | 1.1 | 0.9

## generator_data
GEN_BUS | PG | QG | QMAX | QMIN | VG | MBASE | GEN_STATUS | PMAX | PMIN
47 | 0.53567 | 0.13666 | 10 | -10 | 1 | 100 | 1 | 10 | 0

## branch_data
F_BUS | T_BUS | BR_R | BR_X | BR_B | RATE_A | RATE_B | RATE_C | TAP | SHIFT | BR_STATUS | ANGMIN | ANGMAX | P_in | Q_in | P_out | Q_out
1 | 2 | 7.2548 | 4.643 | 1.2183e-08 | 0 | 0 | 0 | 0 | 0 | 1 | -90 | 90 | 0.028423 | 0.0071819 | -0.028358 | -0.0071413
1 | 3 | 0.58092 | 0.37179 | 9.7553e-10 | 0 | 0 | 0 | 0 | 0 | 1 | -90 | 90 | -0.029544 | -0.0074628 | 0.02955 | 0.0074664
2 | 4 | 2.8687 | 1.836 | 4.8174e-09 | 0 | 0 | 0 | 0 | 0 | 1 | -90 | 90 | 0.028358 | 0.0071414 | -0.028332 | -0.0071254
3 | 5 | 1.6529 | 1.0578 | 2.7756e-09 | 0 | 0 | 0 | 0 | 0 | 1 | -90 | 90 | 0.0058715 | 0.0014715 | -0.0058708 | -0.0014714
3 | 6 | 2.357 | 1.5085 | 3.958e-09 | 0 | 0 | 0 | 0 | 0 | 1 | -90 | 90 | -0.035421 | -0.0089378 | 0.035454 | 0.0089585
4 | 39 | 4.5411 | 2.9063 | 7.6257e-09 | 0 | 0 | 0 | 0 | 0 | 1 | -90 | 90 | 0.028332 | 0.0071254 | -0.028291 | -0.0071001
5 | 41 | 0.50283 | 0.32181 | 8.4438e-10 | 0 | 0 | 0 | 0 | 0 | 1 | -90 | 90 | 0.0044184 | 0.0011073 | -0.0044183 | -0.0011074
6 | 34 | 2.0166 | 1.2907 | 3.3865e-09 | 0 | 0 | 0 | 0 | 0 | 1 | -90 | 90 | 0.001772 | 0.00044382 | -0.0017719 | -0.0004441
6 | 7 | 3.0297 | 1.939 | 5.0877e-09 | 0 | 0 | 0 | 0 | 0 | 1 | -90 | 90 | 0.0063297 | 0.001586 | -0.0063283 | -0.0015856
6 | 15 | 1.431 | 0.91584 | 2.403e-09 | 0 | 0 | 0 | 0 | 0 | 1 | -90 | 90 | -0.043556 | -0.010988 | 0.043586 | 0.011007
39 | 37 | 1.584 | 1.0138 | 2.66e-09 | 0 | 0 | 0 | 0 | 0 | 1 | -90 | 90 | 0.026303 | 0.0066018 | -0.026291 | -0.0065942
41 | 42 | 0.18099 | 0.11583 | 3.0393e-10 | 0 | 0 | 0 | 0 | 0 | 1 | -90 | 90 | 0.0025194 | 0.00063142 | -0.0025194 | -0.00063144
7 | 11 | 1.3913 | 0.8904 | 2.3363e-09 | 0 | 0 | 0 | 0 | 0 | 1 | -90 | 90 | 0.0039933 | 0.0010007 | -0.003993 | -0.0010008
7 | 8 | 0.90498 | 0.57919 | 1.5197e-09 | 0 | 0 | 0 | 0 | 0 | 1 | -90 | 90 | 0.0023351 | 0.00058493 | -0.002335 | -0.00058504
15 | 13 | 0.46527 | 0.29777 | 3.1253e-09 | 0 | 0 | 0 | 0 | 0 | 1 | -90 | 90 | -0.046596 | -0.011762 | 0.046608 | 0.011769
8 | 9 | 1.2058 | 0.77172 | 2.0249e-09 | 0 | 0 | 0 | 0 | 0 | 1 | -90 | 90 | 0.00097815 | 0.00024497 | -0.00097813 | -0.00024515
44 | 130 | 1.2433 | 0.7957 | 2.0878e-09 | 0 | 0 | 0 | 0 | 0 | 1 | -90 | 90 | 0.0077948 | 0.0019537 | -0.007794 | -0.0019534
44 | 45 | 4.5376 | 2.9041 | 7.6199e-09 | 0 | 0 | 0 | 0 | 0 | 1 | -90 | 90 | -0.0077948 | -0.0019537 | 0.0077978 | 0.0019548
45 | 129 | 0.72492 | 0.46395 | 1.2173e-09 | 0 | 0 | 0 | 0 | 0 | 1 | -90 | 90 | 0.0085315 | 0.0021383 | -0.0085309 | -0.0021381
45 | 64 | 1.1938 | 0.76405 | 2.0048e-09 | 0 | 0 | 0 | 0 | 0 | 1 | -90 | 90 | -0.016329 | -0.0040931 | 0.016333 | 0.0040952
64 | 127 | 0.25659 | 0.16422 | 4.3089e-10 | 0 | 0 | 0 | 0 | 0 | 1 | -90 | 90 | -0.016333 | -0.0040952 | 0.016333 | 0.0040956
37 | 40 | 1.307 | 0.83651 | 2.1949e-09 | 0 | 0 | 0 | 0 | 0 | 1 | -90 | 90 | 0.0072213 | 0.0018099 | -0.0072206 | -0.0018096
37 | 35 | 0.47519 | 0.30412 | 7.9797e-10 | 0 | 0 | 0 | 0 | 0 | 1 | -90 | 90 | 0.019069 | 0.0047843 | -0.019067 | -0.0047832
13 | 14 | 1.5944 | 1.0204 | 2.6774e-09 | 0 | 0 | 0 | 0 | 0 | 1 | -90 | 90 | 0.0090496 | 0.0022683 | -0.0090481 | -0.0022676
13 | 16 | 0.73479 | 0.47027 | 4.9357e-09 | 0 | 0 | 0 | 0 | 0 | 1 | -90 | 90 | -0.057106 | -0.0144 | 0.057133 | 0.014416
13 | 12 | 1.2616 | 0.80743 | 2.1186e-09 | 0 | 0 | 0 | 0 | 0 | 1 | -90 | 90 | 0.0014491 | 0.00036299 | -0.001449 | -0.00036317
14 | 30 | 2.0402 | 1.3057 | 3.426e-09 | 0 | 0 | 0 | 0 | 0 | 1 | -90 | 90 | 0.0070135 | 0.0017578 | -0.0070124 | -0.0017574
14 | 28 | 0.80194 | 0.51324 | 1.3467e-09 | 0 | 0 | 0 | 0 | 0 | 1 | -90 | 90 | 0.0020346 | 0.00050981 | -0.0020345 | -0.00050992
16 | 18 | 0.2689 | 0.17209 | 1.8062e-09 | 0 | 0 | 0 | 0 | 0 | 1 | -90 | 90 | -0.057133 | -0.014416 | 0.057143 | 0.014422
30 | 33 | 1.6401 | 1.0497 | 2.7542e-09 | 0 | 0 | 0 | 0 | 0 | 1 | -90 | 90 | 0.0049583 | 0.0012426 | -0.0049578 | -0.0012426
18 | 17 | 0.7901 | 0.50566 | 5.3072e-09 | 0 | 0 | 0 | 0 | 0 | 1 | -90 | 90 | -0.059507 | -0.015015 | 0.059538 | 0.015034
17 | 19 | 0.48208 | 0.30853 | 3.2382e-09 | 0 | 0 | 0 | 0 | 0 | 1 | -90 | 90 | -0.063483 | -0.016023 | 0.063505 | 0.016037
19 | 20 | 0.17643 | 0.11291 | 1.1851e-09 | 0 | 0 | 0 | 0 | 0 | 1 | -90 | 90 | -0.071227 | -0.017972 | 0.071237 | 0.017978
19 | 21 | 0.32523 | 0.20815 | 5.4616e-10 | 0 | 0 | 0 | 0 | 0 | 1 | -90 | 90 | 0.0077221 | 0.0019353 | -0.0077219 | -0.0019352
20 | 31 | 1.0913 | 0.6984 | 7.33e-09 | 0 | 0 | 0 | 0 | 0 | 1 | -90 | 90 | -0.096224 | -0.024244 | 0.096336 | 0.024315
20 | 32 | 0.98124 | 0.62799 | 1.6478e-09 | 0 | 0 | 0 | 0 | 0 | 1 | -90 | 90 | 0.01829 | 0.0045877 | -0.018287 | -0.0045855
20 | 29 | 1.3448 | 0.86069 | 2.2583e-09 | 0 | 0 | 0 | 0 | 0 | 1 | -90 | 90 | 0.0066974 | 0.0016786 | -0.0066968 | -0.0016784
21 | 27 | 0.90406 | 0.5786 | 1.5182e-09 | 0 | 0 | 0 | 0 | 0 | 1 | -90 | 90 | 0.0037361 | 0.00093629 | -0.003736 | -0.00093635
21 | 22 | 0.81263 | 0.52008 | 1.3646e-09 | 0 | 0 | 0 | 0 | 0 | 1 | -90 | 90 | 0.0039858 | 0.00099888 | -0.0039857 | -0.00099892
31 | 77 | 1.5026 | 0.96165 | 1.0093e-08 | 0 | 0 | 0 | 0 | 0 | 1 | -90 | 90 | -0.098375 | -0.024826 | 0.098534 | 0.024927
32 | 116 | 0.93813 | 0.60041 | 1.5754e-09 | 0 | 0 | 0 | 0 | 0 | 1 | -90 | 90 | 0.017076 | 0.0042822 | -0.017073 | -0.0042805
77 | 25 | 0.13126 | 0.084003 | 8.8165e-10 | 0 | 0 | 0 | 0 | 0 | 1 | -90 | 90 | -0.10288 | -0.026015 | 0.10289 | 0.026025
116 | 115 | 0.68072 | 0.43566 | 1.1431e-09 | 0 | 0 | 0 | 0 | 0 | 1 | -90 | 90 | 0.015749 | 0.0039485 | -0.015747 | -0.0039474
24 | 26 | 9.4584 | 6.0534 | 1.5883e-08 | 0 | 0 | 0 | 0 | 0 | 1 | -90 | 90 | -0.018454 | -0.0046271 | 0.018489 | 0.0046482
24 | 79 | 1.6754 | 1.0722 | 2.8134e-09 | 0 | 0 | 0 | 0 | 0 | 1 | -90 | 90 | 0.018454 | 0.0046271 | -0.018448 | -0.0046234
26 | 84 | 0.58614 | 0.37513 | 3.9372e-09 | 0 | 0 | 0 | 0 | 0 | 1 | -90 | 90 | -0.20009 | -0.050581 | 0.20035 | 0.050745
26 | 25 | 0.50551 | 0.32352 | 3.3955e-09 | 0 | 0 | 0 | 0 | 0 | 1 | -90 | 90 | 0.1816 | 0.045933 | -0.18142 | -0.045817
79 | 78 | 2.7687 | 1.772 | 4.6494e-09 | 0 | 0 | 0 | 0 | 0 | 1 | -90 | 90 | 0.0064243 | 0.00161 | -0.006423 | -0.0016097
25 | 81 | 2.2316 | 1.4282 | 3.7474e-09 | 0 | 0 | 0 | 0 | 0 | 1 | -90 | 90 | 0.078528 | 0.019792 | -0.078377 | -0.019696
81 | 86 | 1.7385 | 1.1126 | 2.9194e-09 | 0 | 0 | 0 | 0 | 0 | 1 | -90 | 90 | 0.06098 | 0.015336 | -0.060909 | -0.015291
84 | 85 | 0.59861 | 0.38311 | 4.0209e-09 | 0 | 0 | 0 | 0 | 0 | 1 | -90 | 90 | -0.2065 | -0.052286 | 0.20678 | 0.052464
78 | 80 | 1.7674 | 1.1312 | 2.968e-09 | 0 | 0 | 0 | 0 | 0 | 1 | -90 | 90 | 0.0046771 | 0.0011721 | -0.0046766 | -0.0011721
82 | 89 | 0.064219 | 0.0411 | 4.3136e-10 | 0 | 0 | 0 | 0 | 0 | 1 | -90 | 90 | -0.21341 | -0.054172 | 0.21344 | 0.054193
82 | 85 | 0.24284 | 0.15542 | 1.6312e-09 | 0 | 0 | 0 | 0 | 0 | 1 | -90 | 90 | 0.21341 | 0.054172 | -0.21329 | -0.054096
89 | 117 | 1.1049 | 0.70711 | 1.8554e-09 | 0 | 0 | 0 | 0 | 0 | 1 | -90 | 90 | 0.024108 | 0.0060452 | -0.024102 | -0.0060409
89 | 95 | 0.34872 | 0.22318 | 2.3424e-09 | 0 | 0 | 0 | 0 | 0 | 1 | -90 | 90 | -0.23755 | -0.060238 | 0.23776 | 0.060374
83 | 111 | 1.0786 | 0.69028 | 1.8112e-09 | 0 | 0 | 0 | 0 | 0 | 1 | -90 | 90 | -0.045737 | -0.011499 | 0.045762 | 0.011515
83 | 112 | 4.1657 | 2.6661 | 6.9954e-09 | 0 | 0 | 0 | 0 | 0 | 1 | -90 | 90 | 0.045737 | 0.011499 | -0.045641 | -0.011439
111 | 93 | 3.2386 | 2.0727 | 5.4385e-09 | 0 | 0 | 0 | 0 | 0 | 1 | -90 | 90 | -0.062763 | -0.015776 | 0.062903 | 0.015865
86 | 87 | 0.5493 | 0.35155 | 9.2242e-10 | 0 | 0 | 0 | 0 | 0 | 1 | -90 | 90 | 0.049501 | 0.012431 | -0.049486 | -0.012422
86 | 88 | 0.37955 | 0.24291 | 6.3737e-10 | 0 | 0 | 0 | 0 | 0 | 1 | -90 | 90 | 0.011408 | 0.0028596 | -0.011407 | -0.0028593
115 | 114 | 0.43702 | 0.27969 | 7.3387e-10 | 0 | 0 | 0 | 0 | 0 | 1 | -90 | 90 | 0.014405 | 0.0036111 | -0.014404 | -0.0036105
35 | 36 | 2.2792 | 1.4587 | 3.8274e-09 | 0 | 0 | 0 | 0 | 0 | 1 | -90 | 90 | 0.016278 | 0.0040841 | -0.016271 | -0.0040801
36 | 38 | 1.2898 | 0.8255 | 2.166e-09 | 0 | 0 | 0 | 0 | 0 | 1 | -90 | 90 | 0.014656 | 0.0036752 | -0.014653 | -0.0036734
38 | 70 | 0.91661 | 0.58663 | 1.5392e-09 | 0 | 0 | 0 | 0 | 0 | 1 | -90 | 90 | 0.013524 | 0.0033905 | -0.013522 | -0.0033895
40 | 67 | 0.082765 | 0.052969 | 1.3898e-10 | 0 | 0 | 0 | 0 | 0 | 1 | -90 | 90 | 0.0057257 | 0.0014349 | -0.0057256 | -0.0014349
70 | 69 | 0.33936 | 0.21719 | 5.6987e-10 | 0 | 0 | 0 | 0 | 0 | 1 | -90 | 90 | 0.010224 | 0.0025627 | -0.010223 | -0.0025625
67 | 68 | 1.5351 | 0.98246 | 2.5778e-09 | 0 | 0 | 0 | 0 | 0 | 1 | -90 | 90 | 0.0038876 | 0.00097425 | -0.0038874 | -0.00097433
69 | 71 | 1.6714 | 1.0697 | 2.8067e-09 | 0 | 0 | 0 | 0 | 0 | 1 | -90 | 90 | 0.0076973 | 0.0019294 | -0.0076962 | -0.001929
66 | 63 | 1.4255 | 0.9123 | 2.3937e-09 | 0 | 0 | 0 | 0 | 0 | 1 | -90 | 90 | -0.012104 | -0.0030335 | 0.012106 | 0.0030347
63 | 62 | 1.4324 | 0.91674 | 2.4054e-09 | 0 | 0 | 0 | 0 | 0 | 1 | -90 | 90 | -0.025049 | -0.0062786 | 0.025059 | 0.0062845
127 | 126 | 0.14365 | 0.091937 | 2.4123e-10 | 0 | 0 | 0 | 0 | 0 | 1 | -90 | 90 | -0.020589 | -0.0051621 | 0.02059 | 0.0051625
46 | 47 | 3.0654 | 1.9619 | 5.1477e-09 | 0 | 0 | 0 | 0 | 0 | 1 | -90 | 90 | -0.063425 | -0.015925 | 0.063557 | 0.016009
46 | 48 | 1.8459 | 1.1814 | 3.0998e-09 | 0 | 0 | 0 | 0 | 0 | 1 | -90 | 90 | 0.033423 | 0.0084059 | -0.033401 | -0.0083921
47 | 49 | 0.12889 | 0.082489 | 8.6575e-10 | 0 | 0 | 0 | 0 | 0 | 1 | -90 | 90 | 0.45361 | 0.11601 | -0.45333 | -0.11583
47 | 50 | 1.1266 | 0.72103 | 1.8919e-09 | 0 | 0 | 0 | 0 | 0 | 1 | -90 | 90 | 0.018501 | 0.0046394 | -0.018496 | -0.004637
48 | 51 | 0.75383 | 0.48245 | 1.2659e-09 | 0 | 0 | 0 | 0 | 0 | 1 | -90 | 90 | 0.033401 | 0.0083921 | -0.033392 | -0.0083865
49 | 52 | 0.29744 | 0.19036 | 1.998e-09 | 0 | 0 | 0 | 0 | 0 | 1 | -90 | 90 | 0.4487 | 0.11467 | -0.44806 | -0.11426
50 | 56 | 1.258 | 0.8051 | 2.1125e-09 | 0 | 0 | 0 | 0 | 0 | 1 | -90 | 90 | 0.015681 | 0.0039313 | -0.015677 | -0.0039294
51 | 61 | 1.5623 | 0.99986 | 2.6235e-09 | 0 | 0 | 0 | 0 | 0 | 1 | -90 | 90 | 0.033392 | 0.0083865 | -0.033373 | -0.0083748
52 | 53 | 0.52405 | 0.33539 | 3.5201e-09 | 0 | 0 | 0 | 0 | 0 | 1 | -90 | 90 | 0.43572 | 0.11117 | -0.43465 | -0.11049
56 | 57 | 0.10778 | 0.068976 | 1.8098e-10 | 0 | 0 | 0 | 0 | 0 | 1 | -90 | 90 | 0.012982 | 0.0032539 | -0.012982 | -0.0032538
61 | 62 | 1.8373 | 1.1758 | 3.0853e-09 | 0 | 0 | 0 | 0 | 0 | 1 | -90 | 90 | 0.030052 | 0.0075426 | -0.030034 | -0.0075315
53 | 54 | 0.67911 | 0.43463 | 1.1404e-09 | 0 | 0 | 0 | 0 | 0 | 1 | -90 | 90 | 0.082434 | 0.020773 | -0.082385 | -0.020742
53 | 55 | 0.08671 | 0.055495 | 5.8244e-10 | 0 | 0 | 0 | 0 | 0 | 1 | -90 | 90 | 0.35222 | 0.089714 | -0.3521 | -0.08964
57 | 58 | 1.1918 | 0.76278 | 2.0014e-09 | 0 | 0 | 0 | 0 | 0 | 1 | -90 | 90 | 0.010869 | 0.0027242 | -0.010867 | -0.0027234
54 | 96 | 0.90268 | 0.57771 | 1.5158e-09 | 0 | 0 | 0 | 0 | 0 | 1 | -90 | 90 | 0.081377 | 0.020489 | -0.081312 | -0.020448
55 | 122 | 0.021895 | 0.014013 | 1.4707e-10 | 0 | 0 | 0 | 0 | 0 | 1 | -90 | 90 | 0.35091 | 0.089342 | -0.35089 | -0.089323
96 | 97 | 0.95319 | 0.61004 | 1.6007e-09 | 0 | 0 | 0 | 0 | 0 | 1 | -90 | 90 | 0.076432 | 0.019225 | -0.076372 | -0.019187
122 | 120 | 0.20717 | 0.13259 | 1.3916e-09 | 0 | 0 | 0 | 0 | 0 | 1 | -90 | 90 | 0.34873 | 0.088784 | -0.34846 | -0.088611
97 | 98 | 1.6032 | 1.026 | 2.6922e-09 | 0 | 0 | 0 | 0 | 0 | 1 | -90 | 90 | 0.031348 | 0.0078738 | -0.031331 | -0.0078632
97 | 99 | 0.71334 | 0.45653 | 1.1979e-09 | 0 | 0 | 0 | 0 | 0 | 1 | -90 | 90 | 0.045024 | 0.011313 | -0.045009 | -0.011303
120 | 119 | 0.014244 | 0.0091165 | 9.5681e-11 | 0 | 0 | 0 | 0 | 0 | 1 | -90 | 90 | 0.34679 | 0.088192 | -0.34677 | -0.08818
58 | 59 | 0.86813 | 0.5556 | 1.4578e-09 | 0 | 0 | 0 | 0 | 0 | 1 | -90 | 90 | 0.0065704 | 0.0016465 | -0.00657 | -0.0016464
59 | 60 | 0.16208 | 0.10373 | 2.7218e-10 | 0 | 0 | 0 | 0 | 0 | 1 | -90 | 90 | 0.0038605 | 0.00096733 | -0.0038605 | -0.00096734
60 | 65 | 1.3432 | 0.85962 | 2.2555e-09 | 0 | 0 | 0 | 0 | 0 | 1 | -90 | 90 | 0.0025236 | 0.00063229 | -0.0025235 | -0.00063245
126 | 101 | 0.59256 | 0.37924 | 9.9507e-10 | 0 | 0 | 0 | 0 | 0 | 1 | -90 | 90 | -0.02059 | -0.0051625 | 0.020592 | 0.0051642
72 | 73 | 0.30869 | 0.19756 | 5.1837e-10 | 0 | 0 | 0 | 0 | 0 | 1 | -90 | 90 | 0.0038861 | 0.00097394 | -0.0038861 | -0.00097396
72 | 74 | 0.31994 | 0.20476 | 5.3727e-10 | 0 | 0 | 0 | 0 | 0 | 1 | -90 | 90 | -0.0071473 | -0.0017913 | 0.0071475 | 0.0017914
73 | 75 | 0.048059 | 0.030757 | 8.0703e-11 | 0 | 0 | 0 | 0 | 0 | 1 | -90 | 90 | 0.0019349 | 0.00048494 | -0.0019349 | -0.00048494
74 | 76 | 0.62367 | 0.39915 | 1.0473e-09 | 0 | 0 | 0 | 0 | 0 | 1 | -90 | 90 | -0.0091077 | -0.0022826 | 0.0091083 | 0.0022829
76 | 113 | 0.60493 | 0.38716 | 1.0158e-09 | 0 | 0 | 0 | 0 | 0 | 1 | -90 | 90 | -0.011016 | -0.0027609 | 0.011016 | 0.0027613
113 | 114 | 0.17407 | 0.1114 | 2.9231e-10 | 0 | 0 | 0 | 0 | 0 | 1 | -90 | 90 | -0.012878 | -0.0032279 | 0.012878 | 0.0032281
87 | 124 | 1.8312 | 1.172 | 3.075e-09 | 0 | 0 | 0 | 0 | 0 | 1 | -90 | 90 | 0.049486 | 0.012422 | -0.049437 | -0.01239
88 | 118 | 1.4765 | 0.94496 | 2.4794e-09 | 0 | 0 | 0 | 0 | 0 | 1 | -90 | 90 | 0.0090947 | 0.0022797 | -0.0090933 | -0.0022791
117 | 128 | 0.43484 | 0.27829 | 7.3021e-10 | 0 | 0 | 0 | 0 | 0 | 1 | -90 | 90 | 0.016447 | 0.0041226 | -0.016446 | -0.0041218
95 | 92 | 0.066115 | 0.042314 | 4.441e-10 | 0 | 0 | 0 | 0 | 0 | 1 | -90 | 90 | -0.24649 | -0.062562 | 0.24654 | 0.06259
93 | 108 | 2.77 | 1.7728 | 4.6516e-09 | 0 | 0 | 0 | 0 | 0 | 1 | -90 | 90 | 0.0086609 | 0.0021706 | -0.0086586 | -0.0021696
93 | 91 | 1.1495 | 0.73568 | 1.9303e-09 | 0 | 0 | 0 | 0 | 0 | 1 | -90 | 90 | -0.071563 | -0.018035 | 0.071628 | 0.018076
123 | 94 | 1.4523 | 0.92945 | 2.4387e-09 | 0 | 0 | 0 | 0 | 0 | 1 | -90 | 90 | -0.0090002 | -0.0022557 | 0.0090015 | 0.0022562
94 | 121 | 0.1392 | 0.089088 | 9.3502e-10 | 0 | 0 | 0 | 0 | 0 | 1 | -90 | 90 | -0.33537 | -0.085192 | 0.33554 | 0.0853
94 | 92 | 0.35582 | 0.22773 | 2.3901e-09 | 0 | 0 | 0 | 0 | 0 | 1 | -90 | 90 | 0.32637 | 0.082936 | -0.32596 | -0.082674
92 | 90 | 1.1164 | 0.71451 | 1.8748e-09 | 0 | 0 | 0 | 0 | 0 | 1 | -90 | 90 | 0.079426 | 0.020084 | -0.07935 | -0.020036
90 | 91 | 1.0923 | 0.6991 | 1.8343e-09 | 0 | 0 | 0 | 0 | 0 | 1 | -90 | 90 | 0.072698 | 0.018368 | -0.072635 | -0.018329
108 | 109 | 2.4035 | 1.5383 | 4.0362e-09 | 0 | 0 | 0 | 0 | 0 | 1 | -90 | 90 | 0.0024369 | 0.00061026 | -0.0024368 | -0.00061055
121 | 119 | 0.1343 | 0.085951 | 9.0209e-10 | 0 | 0 | 0 | 0 | 0 | 1 | -90 | 90 | -0.34052 | -0.086547 | 0.34069 | 0.086655
109 | 110 | 1.049 | 0.67133 | 1.7615e-09 | 0 | 0 | 0 | 0 | 0 | 1 | -90 | 90 | 0.0013934 | 0.00034907 | -0.0013934 | -0.00034922
98 | 100 | 1.0952 | 0.70091 | 1.8391e-09 | 0 | 0 | 0 | 0 | 0 | 1 | -90 | 90 | 0.025459 | 0.0063915 | -0.025451 | -0.0063868
99 | 125 | 0.91966 | 0.58858 | 1.5444e-09 | 0 | 0 | 0 | 0 | 0 | 1 | -90 | 90 | 0.041388 | 0.010396 | -0.041371 | -0.010385
100 | 101 | 1.9141 | 1.225 | 3.2143e-09 | 0 | 0 | 0 | 0 | 0 | 1 | -90 | 90 | 0.025451 | 0.0063868 | -0.025438 | -0.0063785
125 | 107 | 0.70435 | 0.45079 | 1.1828e-09 | 0 | 0 | 0 | 0 | 0 | 1 | -90 | 90 | 0.038273 | 0.0096084 | -0.038262 | -0.0096014
107 | 102 | 1.4521 | 0.92938 | 2.4385e-09 | 0 | 0 | 0 | 0 | 0 | 1 | -90 | 90 | 0.034352 | 0.0086216 | -0.034334 | -0.00861
102 | 103 | 3.7713 | 2.4136 | 6.3329e-09 | 0 | 0 | 0 | 0 | 0 | 1 | -90 | 90 | 0.013162 | 0.003301 | -0.013155 | -0.0032971
102 | 104 | 7.1755 | 4.5923 | 1.205e-08 | 0 | 0 | 0 | 0 | 0 | 1 | -90 | 90 | 0.00719 | 0.0018024 | -0.0071859 | -0.001801
102 | 106 | 3.7645 | 2.4093 | 6.3217e-09 | 0 | 0 | 0 | 0 | 0 | 1 | -90 | 90 | 0.013982 | 0.0035067 | -0.013974 | -0.0035022
103 | 131 | 0.2707 | 0.17325 | 4.5458e-10 | 0 | 0 | 0 | 0 | 0 | 1 | -90 | 90 | 0.013155 | 0.0032971 | -0.013154 | -0.0032968
104 | 132 | 0.25758 | 0.16485 | 4.3254e-10 | 0 | 0 | 0 | 0 | 0 | 1 | -90 | 90 | 0.0071859 | 0.001801 | -0.0071858 | -0.0018009