## bus_data
BUS_I | BUS_TYPE | Pd | Qd | Gs | Bs | area | Vm | Va | baseKV | zone | Vmax | Vmin
66 | 1 | 0.0043986 | 0.0011024 | 0 | 0 | 1 | 0.97287 | -0.52356 | 0.4 | 1 | 1.1 | 0.9
102 | 1 | 0 | 0 | 0 | 0 | 1 | 0.97079 | -0.5646 | 0.4 | 1 | 1.1 | 0.9
114 | 1 | 0.0010385 | 0.00026028 | 0 | 0 | 1 | 0.98004 | -0.38322 | 0.4 | 1 | 1.1 | 0.9
74 | 1 | 0.0027366 | 0.00068586 | 0 | 0 | 1 | 0.97606 | -0.46217 | 0.4 | 1 | 1.1 | 0.9
75 | 1 | 0.00035781 | 8.9675e-05 | 0 | 0 | 1 | 0.97596 | -0.46422 | 0.4 | 1 | 1.1 | 0.9
76 | 1 | 0.00019214 | 4.8155e-05 | 0 | 0 | 1 | 0.97612 | -0.46104 | 0.4 | 1 | 1.1 | 0.9
77 | 1 | 0.0025926 | 0.00064975 | 0 | 0 | 1 | 0.97579 | -0.46755 | 0.4 | 1 | 1.1 | 0.9
78 | 1 | 0 | 0 | 0 | 0 | 1 | 0.9764 | -0.45544 | 0.4 | 1 | 1.1 | 0.9
79 | 1 | 0.0036954 | 0.00092616 | 0 | 0 | 1 | 0.97576 | -0.46806 | 0.4 | 1 | 1.1 | 0.9
80 | 1 | 0.00036695 | 9.1966e-05 | 0 | 0 | 1 | 0.97582 | -0.46694 | 0.4 | 1 | 1.1 | 0.9
81 | 1 | 0.00032587 | 8.1671e-05 | 0 | 0 | 1 | 0.97696 | -0.4444 | 0.4 | 1 | 1.1 | 0.9
83 | 1 | 0.00053918 | 0.00013513 | 0 | 0 | 1 | 0.97567 | -0.46995 | 0.4 | 1 | 1.1 | 0.9
132 | 1 | 0.0047943 | 0.0012016 | 0 | 0 | 1 | 0.97817 | -0.42055 | 0.4 | 1 | 1.1 | 0.9
82 | 1 | 0.00182 | 0.00045612 | 0 | 0 | 1 | 0.97539 | -0.47545 | 0.4 | 1 | 1.1 | 0.9
84 | 1 | 0 | 0 | 0 | 0 | 1 | 0.97483 | -0.4866 | 0.4 | 1 | 1.1 | 0.9
85 | 1 | 0.0007515 | 0.00018834 | 0 | 0 | 1 | 0.97473 | -0.48855 | 0.4 | 1 | 1.1 | 0.9
86 | 1 | 0 | 0 | 0 | 0 | 1 | 0.97425 | -0.49806 | 0.4 | 1 | 1.1 | 0.9
116 | 1 | 0 | 0 | 0 | 0 | 1 | 0.9741 | -0.50089 | 0.4 | 1 | 1.1 | 0.9
138 | 1 | 0 | 0 | 0 | 0 | 1 | 0.97316 | -0.51961 | 0.4 | 1 | 1.1 | 0.9
95 | 1 | 0.0020632 | 0.00051708 | 0 | 0 | 1 | 0.981 | -0.36513 | 0.4 | 1 | 1.1 | 0.9
96 | 1 | 0.00091622 | 0.00022963 | 0 | 0 | 1 | 0.98037 | -0.37758 | 0.4 | 1 | 1.1 | 0.9
97 | 1 | 0 | 0 | 0 | 0 | 1 | 0.98136 | -0.35815 | 0.4 | 1 | 1.1 | 0.9
98 | 1 | 0.0018388 | 0.00046084 | 0 | 0 | 1 | 0.97995 | -0.38571 | 0.4 | 1 | 1.1 | 0.9
99 | 1 | 0.0022937 | 0.00057486 | 0 | 0 | 1 | 0.98182 | -0.34917 | 0.4 | 1 | 1.1 | 0.9
100 | 1 | 0.001543 | 0.0003867 | 0 | 0 | 1 | 0.97968 | -0.39101 | 0.4 | 1 | 1.1 | 0.9
101 | 1 | 0.0024055 | 0.00060287 | 0 | 0 | 1 | 0.98214 | -0.34292 | 0.4 | 1 | 1.1 | 0.9
105 | 1 | 0 | 0 | 0 | 0 | 1 | 0.97919 | -0.40062 | 0.4 | 1 | 1.1 | 0.9
128 | 1 | 0.00099704 | 0.00024988 | 0 | 0 | 1 | 0.98215 | -0.34279 | 0.4 | 1 | 1.1 | 0.9
103 | 1 | 0.014683 | 0.00368 | 0 | 0 | 1 | 0.97014 | -0.57746 | 0.4 | 1 | 1.1 | 0.9
107 | 1 | 0.00038586 | 9.6705e-05 | 0 | 0 | 1 | 0.97878 | -0.40869 | 0.4 | 1 | 1.1 | 0.9
106 | 1 | 0 | 0 | 0 | 0 | 1 | 0.98239 | -0.33803 | 0.4 | 1 | 1.1 | 0.9
121 | 1 | 0 | 0 | 0 | 0 | 1 | 0.9825 | -0.33594 | 0.4 | 1 | 1.1 | 0.9
108 | 1 | 0.00071259 | 0.00017859 | 0 | 0 | 1 | 0.98224 | -0.34056 | 0.4 | 1 | 1.1 | 0.9
109 | 1 | 0.0013913 | 0.0003487 | 0 | 0 | 1 | 0.98235 | -0.33829 | 0.4 | 1 | 1.1 | 0.9
110 | 1 | 0.00034529 | 8.6538e-05 | 0 | 0 | 1 | 0.98195 | -0.34602 | 0.4 | 1 | 1.1 | 0.9
111 | 1 | 0.0027213 | 0.00068203 | 0 | 0 | 1 | 0.98523 | -0.28277 | 0.4 | 1 | 1.1 | 0.9
112 | 1 | 0 | 0 | 0 | 0 | 1 | 0.98021 | -0.37983 | 0.4 | 1 | 1.1 | 0.9
113 | 1 | 0 | 0 | 0 | 0 | 1 | 0.98647 | -0.25877 | 0.4 | 1 | 1.1 | 0.9
129 | 1 | 0.00051276 | 0.00012851 | 0 | 0 | 1 | 0.98681 | -0.25228 | 0.4 | 1 | 1.1 | 0.9
130 | 1 | 0.0019948 | 0.00049995 | 0 | 0 | 1 | 0.98646 | -0.25909 | 0.4 | 1 | 1.1 | 0.9
115 | 1 | 0.0011135 | 0.00027907 | 0 | 0 | 1 | 0.97404 | -0.50212 | 0.4 | 1 | 1.1 | 0.9
117 | 1 | 0.00086745 | 0.0002174 | 0 | 0 | 1 | 0.974 | -0.50292 | 0.4 | 1 | 1.1 | 0.9
118 | 1 | 0.0007076 | 0.00017734 | 0 | 0 | 1 | 0.97392 | -0.50463 | 0.4 | 1 | 1.1 | 0.9
135 | 1 | 0.00045733 | 0.00011462 | 0 | 0 | 1 | 0.9739 | -0.50499 | 0.4 | 1 | 1.1 | 0.9
119 | 1 | 0.0013577 | 0.00034027 | 0 | 0 | 1 | 0.98275 | -0.33106 | 0.4 | 1 | 1.1 | 0.9
120 | 1 | 0.00097725 | 0.00024492 | 0 | 0 | 1 | 0.98284 | -0.32939 | 0.4 | 1 | 1.1 | 0.9
122 | 1 | 0 | 0 | 0 | 0 | 1 | 0.98362 | -0.31404 | 0.4 | 1 | 1.1 | 0.9
123 | 1 | 0 | 0 | 0 | 0 | 1 | 0.98196 | -0.34646 | 0.4 | 1 | 1.1 | 0.9
124 | 1 | 0.0022048 | 0.00055258 | 0 | 0 | 1 | 0.98355 | -0.31558 | 0.4 | 1 | 1.1 | 0.9
125 | 1 | 0 | 0 | 0 | 0 | 1 | 0.98545 | -0.2785 | 0.4 | 1 | 1.1 | 0.9
126 | 1 | 0.0015888 | 0.00039818 | 0 | 0 | 1 | 0.9819 | -0.34775 | 0.4 | 1 | 1.1 | 0.9
127 | 1 | 0.0015962 | 0.00040005 | 0 | 0 | 1 | 0.98187 | -0.34831 | 0.4 | 1 | 1.1 | 0.9
322 | 1 | 0.0030508 | 0.0007646 | 0 | 0 | 1 | 0.98759 | -0.2372 | 0.4 | 1 | 1.1 | 0.9
320 | 1 | 0.0017379 | 0.00043556 | 0 | 0 | 1 | 0.98182 | -0.34931 | 0.4 | 1 | 1.1 | 0.9
317 | 1 | 0.001759 | 0.00044085 | 0 | 0 | 1 | 0.9817 | -0.35162 | 0.4 | 1 | 1.1 | 0.9
380 | 1 | 0.00068799 | 0.00017243 | 0 | 0 | 1 | 0.98692 | -0.25013 | 0.4 | 1 | 1.1 | 0.9
381 | 1 | 0 | 0 | 0 | 0 | 1 | 0.98645 | -0.25922 | 0.4 | 1 | 1.1 | 0.9
133 | 1 | 0.0030155 | 0.00075576 | 0 | 0 | 1 | 0.99215 | -0.14993 | 0.4 | 1 | 1.1 | 0.9
134 | 1 | 0.00099148 | 0.00024849 | 0 | 0 | 1 | 0.99219 | -0.14921 | 0.4 | 1 | 1.1 | 0.9
361 | 1 | 0 | 0 | 0 | 0 | 1 | 0.99223 | -0.14837 | 0.4 | 1 | 1.1 | 0.9
136 | 1 | 0.00029353 | 7.3566e-05 | 0 | 0 | 1 | 0.97298 | -0.52314 | 0.4 | 1 | 1.1 | 0.9
137 | 1 | 0.00049895 | 0.00012505 | 0 | 0 | 1 | 0.97291 | -0.5247 | 0.4 | 1 | 1.1 | 0.9
139 | 1 | 0 | 0 | 0 | 0 | 1 | 0.97281 | -0.52671 | 0.4 | 1 | 1.1 | 0.9
141 | 1 | 0 | 0 | 0 | 0 | 1 | 0.97266 | -0.52959 | 0.4 | 1 | 1.1 | 0.9
143 | 1 | 0 | 0 | 0 | 0 | 1 | 0.97254 | -0.5319 | 0.4 | 1 | 1.1 | 0.9
140 | 1 | 0.00030797 | 7.7184e-05 | 0 | 0 | 1 | 0.97265 | -0.52975 | 0.4 | 1 | 1.1 | 0.9
142 | 1 | 0.0002328 | 5.8345e-05 | 0 | 0 | 1 | 0.97259 | -0.53103 | 0.4 | 1 | 1.1 | 0.9
145 | 1 | 0.00038932 | 9.7572e-05 | 0 | 0 | 1 | 0.97242 | -0.53445 | 0.4 | 1 | 1.1 | 0.9
144 | 1 | 0.0002575 | 6.4535e-05 | 0 | 0 | 1 | 0.97253 | -0.53218 | 0.4 | 1 | 1.1 | 0.9
314 | 1 | 0.0014126 | 0.00035404 | 0 | 0 | 1 | 0.97252 | -0.53241 | 0.4 | 1 | 1.1 | 0.9
388 | 1 | 0 | 0 | 0 | 0 | 1 | 0.97186 | -0.54547 | 0.4 | 1 | 1.1 | 0.9
270 | 1 | 0.00025823 | 6.4719e-05 | 0 | 0 | 1 | 0.97247 | -0.53339 | 0.4 | 1 | 1.1 | 0.9
315 | 1 | 0.003107 | 0.00077868 | 0 | 0 | 1 | 0.98153 | -0.35497 | 0.4 | 1 | 1.1 | 0.9
316 | 1 | 0.00079889 | 0.00020022 | 0 | 0 | 1 | 0.98156 | -0.35437 | 0.4 | 1 | 1.1 | 0.9
318 | 1 | 0.00057013 | 0.00014289 | 0 | 0 | 1 | 0.99722 | -0.052738 | 0.4 | 1 | 1.1 | 0.9
319 | 1 | 0 | 0 | 0 | 0 | 1 | 0.99723 | -0.052499 | 0.4 | 1 | 1.1 | 0.9
349 | 1 | 0 | 0 | 0 | 0 | 1 | 0.99752 | -0.047 | 0.4 | 1 | 1.1 | 0.9
351 | 1 | 0.0021839 | 0.00054735 | 0 | 0 | 1 | 0.99646 | -0.067232 | 0.4 | 1 | 1.1 | 0.9
321 | 1 | 0.0014644 | 0.00036703 | 0 | 0 | 1 | 0.98182 | -0.34931 | 0.4 | 1 | 1.1 | 0.9
323 | 1 | 0.0025904 | 0.00064921 | 0 | 0 | 1 | 0.98821 | -0.22518 | 0.4 | 1 | 1.1 | 0.9
324 | 1 | 0.0027724 | 0.00069482 | 0 | 0 | 1 | 0.98874 | -0.21495 | 0.4 | 1 | 1.1 | 0.9
325 | 1 | 0.002505 | 0.0006278 | 0 | 0 | 1 | 0.98945 | -0.20138 | 0.4 | 1 | 1.1 | 0.9
326 | 1 | 0 | 0 | 0 | 0 | 1 | 0.99287 | -0.13564 | 0.4 | 1 | 1.1 | 0.9
327 | 1 | 0.0012784 | 0.0003204 | 0 | 0 | 1 | 0.99326 | -0.12816 | 0.4 | 1 | 1.1 | 0.9
328 | 1 | 0.00096751 | 0.00024248 | 0 | 0 | 1 | 0.99369 | -0.12001 | 0.4 | 1 | 1.1 | 0.9
341 | 1 | 0.00046515 | 0.00011658 | 0 | 0 | 1 | 0.99387 | -0.11662 | 0.4 | 1 | 1.1 | 0.9
329 | 1 | 0.0016712 | 0.00041884 | 0 | 0 | 1 | 0.99415 | -0.11157 | 0.4 | 1 | 1.1 | 0.9
330 | 1 | 0.00034951 | 8.7596e-05 | 0 | 0 | 1 | 0.9942 | -0.11055 | 0.4 | 1 | 1.1 | 0.9
331 | 1 | 0.00027291 | 6.8398e-05 | 0 | 0 | 1 | 0.99407 | -0.11299 | 0.4 | 1 | 1.1 | 0.9
332 | 1 | 0 | 0 | 0 | 0 | 1 | 0.99473 | -0.10022 | 0.4 | 1 | 1.1 | 0.9
336 | 1 | 0.0033047 | 0.00082824 | 0 | 0 | 1 | 0.99294 | -0.13496 | 0.4 | 1 | 1.1 | 0.9
333 | 1 | 0 | 0 | 0 | 0 | 1 | 0.99372 | -0.1197 | 0.4 | 1 | 1.1 | 0.9
334 | 1 | 0 | 0 | 0 | 0 | 1 | 0.99556 | -0.084363 | 0.4 | 1 | 1.1 | 0.9
338 | 1 | 0.0046979 | 0.0011774 | 0 | 0 | 1 | 0.99364 | -0.12122 | 0.4 | 1 | 1.1 | 0.9
339 | 1 | 0.0047207 | 0.0011831 | 0 | 0 | 1 | 0.99354 | -0.12304 | 0.4 | 1 | 1.1 | 0.9
342 | 1 | 0.00078053 | 0.00019562 | 0 | 0 | 1 | 0.99499 | -0.095257 | 0.4 | 1 | 1.1 | 0.9
353 | 1 | 0.00097859 | 0.00024526 | 0 | 0 | 1 | 0.99586 | -0.078675 | 0.4 | 1 | 1.1 | 0.9
335 | 1 | 0 | 0 | 0 | 0 | 1 | 0.99421 | -0.11018 | 0.4 | 1 | 1.1 | 0.9
337 | 1 | 0 | 0 | 0 | 0 | 1 | 0.99287 | -0.13636 | 0.4 | 1 | 1.1 | 0.9
340 | 1 | 0.0022004 | 0.00055147 | 0 | 0 | 1 | 0.99276 | -0.13841 | 0.4 | 1 | 1.1 | 0.9
354 | 1 | 0 | 0 | 0 | 0 | 1 | 0.99328 | -0.128 | 0.4 | 1 | 1.1 | 0.9
343 | 1 | 0.0020207 | 0.00050643 | 0 | 0 | 1 | 0.99906 | -0.017911 | 0.4 | 1 | 1.1 | 0.9
344 | 1 | 0 | 0 | 0 | 0 | 1 | 0.99911 | -0.016826 | 0.4 | 1 | 1.1 | 0.9
345 | 3 | 0.0097434 | 0.0024419 | 0 | 0 | 1 | 1 | 0 | 0.4 | 1 | 1.1 | 0.9
346 | 1 | 0 | 0 | 0 | 0 | 1 | 0.99875 | -0.023694 | 0.4 | 1 | 1.1 | 0.9
347 | 1 | 0.0042454 | 0.001064 | 0 | 0 | 1 | 0.99857 | -0.027177 | 0.4 | 1 | 1.1 | 0.9
348 | 1 | 0 | 0 | 0 | 0 | 1 | 0.99791 | -0.039554 | 0.4 | 1 | 1.1 | 0.9
350 | 1 | 0.00048073 | 0.00012048 | 0 | 0 | 1 | 0.9979 | -0.039799 | 0.4 | 1 | 1.1 | 0.9
352 | 1 | 0.0006222 | 0.00015594 | 0 | 0 | 1 | 0.9979 | -0.039845 | 0.4 | 1 | 1.1 | 0.9
355 | 1 | 0 | 0 | 0 | 0 | 1 | 0.99321 | -0.12946 | 0.4 | 1 | 1.1 | 0.9
356 | 1 | 0.0067892 | 0.0017015 | 0 | 0 | 1 | 0.99274 | -0.13848 | 0.4 | 1 | 1.1 | 0.9
357 | 1 | 0.0010195 | 0.00025552 | 0 | 0 | 1 | 0.99252 | -0.14265 | 0.4 | 1 | 1.1 | 0.9
359 | 1 | 0.0041451 | 0.0010389 | 0 | 0 | 1 | 0.99256 | -0.14204 | 0.4 | 1 | 1.1 | 0.9
364 | 1 | 0.0027648 | 0.00069294 | 0 | 0 | 1 | 0.99251 | -0.14271 | 0.4 | 1 | 1.1 | 0.9
358 | 1 | 0 | 0 | 0 | 0 | 1 | 0.99036 | -0.18392 | 0.4 | 1 | 1.1 | 0.9
362 | 1 | 0 | 0 | 0 | 0 | 1 | 0.98886 | -0.21287 | 0.4 | 1 | 1.1 | 0.9
366 | 1 | 0.0034055 | 0.00085349 | 0 | 0 | 1 | 0.99118 | -0.1683 | 0.4 | 1 | 1.1 | 0.9
360 | 1 | 0.002278 | 0.00057092 | 0 | 0 | 1 | 0.99229 | -0.14727 | 0.4 | 1 | 1.1 | 0.9
372 | 1 | 0.0022247 | 0.00055755 | 0 | 0 | 1 | 0.98845 | -0.22087 | 0.4 | 1 | 1.1 | 0.9
368 | 1 | 0 | 0 | 0 | 0 | 1 | 0.98851 | -0.21961 | 0.4 | 1 | 1.1 | 0.9
363 | 1 | 0.0034199 | 0.00085712 | 0 | 0 | 1 | 0.99224 | -0.14789 | 0.4 | 1 | 1.1 | 0.9
365 | 1 | 0 | 0 | 0 | 0 | 1 | 0.99176 | -0.15707 | 0.4 | 1 | 1.1 | 0.9
367 | 1 | 0.0013098 | 0.00032825 | 0 | 0 | 1 | 0.98849 | -0.21989 | 0.4 | 1 | 1.1 | 0.9
370 | 1 | 0.0016727 | 0.00041921 | 0 | 0 | 1 | 0.98835 | -0.22265 | 0.4 | 1 | 1.1 | 0.9
373 | 1 | 0.0017925 | 0.00044925 | 0 | 0 | 1 | 0.98796 | -0.23019 | 0.4 | 1 | 1.1 | 0.9
371 | 1 | 0.0011176 | 0.00028009 | 0 | 0 | 1 | 0.98764 | -0.23629 | 0.4 | 1 | 1.1 | 0.9
374 | 1 | 0.0010466 | 0.00026229 | 0 | 0 | 1 | 0.98739 | -0.24109 | 0.4 | 1 | 1.1 | 0.9
375 | 1 | 0.0012736 | 0.0003192 | 0 | 0 | 1 | 0.98843 | -0.22115 | 0.4 | 1 | 1.1 | 0.9
379 | 1 | 0.00057142 | 0.00014321 | 0 | 0 | 1 | 0.98701 | -0.24838 | 0.4 | 1 | 1.1 | 0.9
376 | 1 | 0.0012758 | 0.00031974 | 0 | 0 | 1 | 0.98838 | -0.22222 | 0.4 | 1 | 1.1 | 0.9
377 | 1 | 0.00075335 | 0.00018881 | 0 | 0 | 1 | 0.98836 | -0.22257 | 0.4 | 1 | 1.1 | 0.9
378 | 1 | 0.0010432 | 0.00026145 | 0 | 0 | 1 | 0.98833 | -0.22326 | 0.4 | 1 | 1.1 | 0.9
382 | 1 | 0.00077743 | 0.00019484 | 0 | 0 | 1 | 0.98644 | -0.25951 | 0.4 | 1 | 1.1 | 0.9
383 | 1 | 0.00031901 | 7.9951e-05 | 0 | 0 | 1 | 0.97172 | -0.5483 | 0.4 | 1 | 1.1 | 0.9
384 | 1 | 0 | 0 | 0 | 0 | 1 | 0.97173 | -0.54805 | 0.4 | 1 | 1.1 | 0.9
385 | 1 | 0 | 0 | 0 | 0 | 1 | 0.97169 | -0.54878 | 0.4 | 1 | 1.1 | 0.9
386 | 1 | 0.00025594 | 6.4144e-05 | 0 | 0 | 1 | 0.97177 | -0.54726 | 0.4 | 1 | 1.1 | 0.9
387 | 1 | 0.0013585 | 0.00034047 | 0 | 0 | 1 | 0.97168 | -0.54903 | 0.4 | 1 | 1.1 | 0.9
389 | 1 | 0 | 0 | 0 | 0 | 1 | 0.97184 | -0.546 | 0.4 | 1 | 1.1 | 0.9
390 | 1 | 0.00026217 | 6.5706e-05 | 0 | 0 | 1 | 0.97183 | -0.54615 | 0.4 | 1 | 1.1 | 0.9
391 | 1 | 0.00022266 | 5.5804e-05 | 0 | 0 | 1 | 0.97183 | -0.54603 | 0.4 | 1 | 1.1 | 0.9

## generator_data
GEN_BUS | PG | QG | QMAX | QMIN | VG | MBASE | GEN_STATUS | PMAX | PMIN
345 | 0.18249 | 0.046612 | 10 | -10 | 1 | 100 | 1 | 10 | 0

## branch_data
F_BUS | T_BUS | BR_R | BR_X | BR_B | RATE_A | RATE_B | RATE_C | TAP | SHIFT | BR_STATUS | ANGMIN | ANGMAX | P_in | Q_in | P_out | Q_out
66 | 102 | 11.8301 | 7.5712 | 1.9866e-08 | 0 | 0 | 0 | 0 | 0 | 1 | -90 | 90 | 0.01472 | 0.0037018 | -0.014692 | -0.0036853
66 | 114 | 31.4116 | 20.1034 | 5.2749e-08 | 0 | 0 | 0 | 0 | 0 | 1 | -90 | 90 | -0.019119 | -0.0048041 | 0.019248 | 0.0048816
102 | 103 | 3.6981 | 2.3668 | 6.2101e-09 | 0 | 0 | 0 | 0 | 0 | 1 | -90 | 90 | 0.014692 | 0.0036853 | -0.014683 | -0.0036801
114 | 112 | 0.72461 | 0.46375 | 1.2168e-09 | 0 | 0 | 0 | 0 | 0 | 1 | -90 | 90 | -0.020287 | -0.0051418 | 0.02029 | 0.0051438
74 | 75 | 1.3175 | 0.84321 | 2.2125e-09 | 0 | 0 | 0 | 0 | 0 | 1 | -90 | 90 | 0.0066474 | 0.0016661 | -0.0066467 | -0.0016659
74 | 76 | 0.51536 | 0.32983 | 8.6543e-10 | 0 | 0 | 0 | 0 | 0 | 1 | -90 | 90 | -0.0093839 | -0.002352 | 0.0093844 | 0.0023522
75 | 77 | 2.2619 | 1.4476 | 3.7984e-09 | 0 | 0 | 0 | 0 | 0 | 1 | -90 | 90 | 0.0062889 | 0.0015762 | -0.0062879 | -0.0015759
76 | 78 | 2.4964 | 1.5977 | 4.1921e-09 | 0 | 0 | 0 | 0 | 0 | 1 | -90 | 90 | -0.0095766 | -0.0024004 | 0.0095791 | 0.0024016
77 | 79 | 0.58821 | 0.37645 | 9.8776e-10 | 0 | 0 | 0 | 0 | 0 | 1 | -90 | 90 | 0.0036954 | 0.00092615 | -0.0036953 | -0.00092618
78 | 80 | 3.854 | 2.4666 | 6.4719e-09 | 0 | 0 | 0 | 0 | 0 | 1 | -90 | 90 | 0.012727 | 0.0031809 | -0.01272 | -0.003177
78 | 81 | 2.1146 | 1.3534 | 3.551e-09 | 0 | 0 | 0 | 0 | 0 | 1 | -90 | 90 | -0.022306 | -0.0055824 | 0.022318 | 0.0055896
80 | 83 | 1.0349 | 0.66236 | 1.7379e-09 | 0 | 0 | 0 | 0 | 0 | 1 | -90 | 90 | 0.012353 | 0.0030851 | -0.012351 | -0.0030841
81 | 132 | 4.5101 | 2.8864 | 7.5736e-09 | 0 | 0 | 0 | 0 | 0 | 1 | -90 | 90 | -0.022643 | -0.0056712 | 0.022669 | 0.005687
83 | 82 | 1.9833 | 1.2693 | 3.3305e-09 | 0 | 0 | 0 | 0 | 0 | 1 | -90 | 90 | 0.011812 | 0.002949 | -0.011809 | -0.0029473
132 | 107 | 1.8542 | 1.1867 | 3.1137e-09 | 0 | 0 | 0 | 0 | 0 | 1 | -90 | 90 | -0.027463 | -0.0068886 | 0.027479 | 0.0068982
82 | 84 | 4.7421 | 3.0349 | 7.9633e-09 | 0 | 0 | 0 | 0 | 0 | 1 | -90 | 90 | 0.0099888 | 0.0024912 | -0.0099836 | -0.0024886
84 | 85 | 0.82745 | 0.52957 | 1.3895e-09 | 0 | 0 | 0 | 0 | 0 | 1 | -90 | 90 | 0.0099836 | 0.0024886 | -0.0099826 | -0.0024881
85 | 86 | 4.3684 | 2.7958 | 7.3358e-09 | 0 | 0 | 0 | 0 | 0 | 1 | -90 | 90 | 0.0092312 | 0.0022998 | -0.009227 | -0.0022978
86 | 116 | 3.823 | 2.4467 | 6.4198e-09 | 0 | 0 | 0 | 0 | 0 | 1 | -90 | 90 | 0.0031466 | 0.0007854 | -0.0031462 | -0.00078574
86 | 138 | 15.003 | 9.6019 | 2.5194e-08 | 0 | 0 | 0 | 0 | 0 | 1 | -90 | 90 | 0.0060804 | 0.0015124 | -0.0060742 | -0.0015108
116 | 117 | 4.2286 | 2.7063 | 7.101e-09 | 0 | 0 | 0 | 0 | 0 | 1 | -90 | 90 | 0.0020326 | 0.00050737 | -0.0020324 | -0.00050792
116 | 115 | 4.7024 | 3.0096 | 7.8967e-09 | 0 | 0 | 0 | 0 | 0 | 1 | -90 | 90 | 0.0011135 | 0.00027837 | -0.0011135 | -0.00027908
138 | 136 | 2.4549 | 1.5712 | 4.1225e-09 | 0 | 0 | 0 | 0 | 0 | 1 | -90 | 90 | 0.0060742 | 0.0015108 | -0.0060732 | -0.0015106
95 | 96 | 1.6707 | 1.0693 | 2.8056e-09 | 0 | 0 | 0 | 0 | 0 | 1 | -90 | 90 | 0.032225 | 0.0081109 | -0.032206 | -0.0080989
95 | 97 | 0.8803 | 0.56339 | 1.4783e-09 | 0 | 0 | 0 | 0 | 0 | 1 | -90 | 90 | -0.034288 | -0.0086279 | 0.0343 | 0.0086351
96 | 98 | 1.1209 | 0.7174 | 1.8824e-09 | 0 | 0 | 0 | 0 | 0 | 1 | -90 | 90 | 0.03129 | 0.0078693 | -0.031277 | -0.0078617
97 | 99 | 1.1336 | 0.72549 | 1.9036e-09 | 0 | 0 | 0 | 0 | 0 | 1 | -90 | 90 | -0.0343 | -0.0086351 | 0.034314 | 0.0086443
98 | 100 | 0.77654 | 0.49699 | 1.304e-09 | 0 | 0 | 0 | 0 | 0 | 1 | -90 | 90 | 0.029439 | 0.0074008 | -0.029431 | -0.0073962
99 | 101 | 0.74092 | 0.47419 | 2.4884e-09 | 0 | 0 | 0 | 0 | 0 | 1 | -90 | 90 | -0.036608 | -0.0092192 | 0.036619 | 0.009226
100 | 105 | 1.4853 | 0.9506 | 2.4942e-09 | 0 | 0 | 0 | 0 | 0 | 1 | -90 | 90 | 0.027888 | 0.0070095 | -0.027876 | -0.0070015
101 | 128 | 0.013722 | 0.0087822 | 6.9129e-11 | 0 | 0 | 0 | 0 | 0 | 1 | -90 | 90 | -0.039024 | -0.0098288 | 0.039025 | 0.009829
105 | 107 | 1.2442 | 0.79632 | 2.0894e-09 | 0 | 0 | 0 | 0 | 0 | 1 | -90 | 90 | 0.027876 | 0.0070016 | -0.027865 | -0.0069949
128 | 106 | 0.51606 | 0.33028 | 2.5998e-09 | 0 | 0 | 0 | 0 | 0 | 1 | -90 | 90 | -0.040022 | -0.010079 | 0.040031 | 0.010084
106 | 121 | 0.22641 | 0.1449 | 1.1406e-09 | 0 | 0 | 0 | 0 | 0 | 1 | -90 | 90 | -0.040031 | -0.010084 | 0.040035 | 0.010087
121 | 123 | 3.7723 | 2.4143 | 6.3348e-09 | 0 | 0 | 0 | 0 | 0 | 1 | -90 | 90 | 0.012061 | 0.0030238 | -0.012055 | -0.0030206
121 | 119 | 0.40723 | 0.26063 | 2.0516e-09 | 0 | 0 | 0 | 0 | 0 | 1 | -90 | 90 | -0.052096 | -0.013111 | 0.052108 | 0.013118
108 | 109 | 0.4628 | 0.29619 | 7.7716e-10 | 0 | 0 | 0 | 0 | 0 | 1 | -90 | 90 | -0.021386 | -0.0054321 | 0.021389 | 0.0054336
108 | 110 | 1.1521 | 0.73736 | 1.9347e-09 | 0 | 0 | 0 | 0 | 0 | 1 | -90 | 90 | 0.020674 | 0.0052536 | -0.020668 | -0.0052503
109 | 111 | 10.6608 | 6.8229 | 1.7902e-08 | 0 | 0 | 0 | 0 | 0 | 1 | -90 | 90 | -0.02278 | -0.0057822 | 0.022841 | 0.0058196
110 | 112 | 7.2428 | 4.6354 | 1.2163e-08 | 0 | 0 | 0 | 0 | 0 | 1 | -90 | 90 | 0.020323 | 0.0051637 | -0.02029 | -0.0051438
111 | 113 | 4.1293 | 2.6428 | 6.9343e-09 | 0 | 0 | 0 | 0 | 0 | 1 | -90 | 90 | -0.025562 | -0.0065015 | 0.025592 | 0.0065198
113 | 129 | 1.008 | 0.64513 | 1.6927e-09 | 0 | 0 | 0 | 0 | 0 | 1 | -90 | 90 | -0.028364 | -0.0072142 | 0.028373 | 0.0072197
113 | 130 | 0.49769 | 0.31852 | 8.3576e-10 | 0 | 0 | 0 | 0 | 0 | 1 | -90 | 90 | 0.0027723 | 0.00069436 | -0.0027722 | -0.00069442
129 | 380 | 0.32843 | 0.2102 | 5.5153e-10 | 0 | 0 | 0 | 0 | 0 | 1 | -90 | 90 | -0.028886 | -0.0073482 | 0.028889 | 0.00735
130 | 381 | 0.73802 | 0.47233 | 1.2393e-09 | 0 | 0 | 0 | 0 | 0 | 1 | -90 | 90 | 0.00077744 | 0.00019446 | -0.00077744 | -0.00019458
117 | 118 | 6.2461 | 3.9975 | 1.0489e-08 | 0 | 0 | 0 | 0 | 0 | 1 | -90 | 90 | 0.001165 | 0.00029051 | -0.0011649 | -0.00029145
118 | 135 | 3.3106 | 2.1188 | 5.5595e-09 | 0 | 0 | 0 | 0 | 0 | 1 | -90 | 90 | 0.00045733 | 0.0001141 | -0.00045732 | -0.00011462
119 | 120 | 0.13531 | 0.086598 | 6.8166e-10 | 0 | 0 | 0 | 0 | 0 | 1 | -90 | 90 | -0.053465 | -0.013459 | 0.05347 | 0.013461
120 | 122 | 1.2248 | 0.78384 | 6.1701e-09 | 0 | 0 | 0 | 0 | 0 | 1 | -90 | 90 | -0.054447 | -0.013706 | 0.054487 | 0.013731
122 | 124 | 3.0184 | 1.9318 | 5.0688e-09 | 0 | 0 | 0 | 0 | 0 | 1 | -90 | 90 | 0.0022049 | 0.00055219 | -0.0022048 | -0.00055258
122 | 125 | 2.733 | 1.7491 | 1.3768e-08 | 0 | 0 | 0 | 0 | 0 | 1 | -90 | 90 | -0.056692 | -0.014283 | 0.056788 | 0.014344
123 | 126 | 1.164 | 0.74495 | 1.9546e-09 | 0 | 0 | 0 | 0 | 0 | 1 | -90 | 90 | 0.0047916 | 0.0012006 | -0.0047913 | -0.0012006
123 | 127 | 1.1011 | 0.70471 | 1.849e-09 | 0 | 0 | 0 | 0 | 0 | 1 | -90 | 90 | 0.0072632 | 0.00182 | -0.0072625 | -0.0018198
125 | 322 | 3.1887 | 2.0407 | 1.6064e-08 | 0 | 0 | 0 | 0 | 0 | 1 | -90 | 90 | -0.056789 | -0.014344 | 0.056901 | 0.014414
126 | 320 | 2.0943 | 1.3404 | 3.5169e-09 | 0 | 0 | 0 | 0 | 0 | 1 | -90 | 90 | 0.0032025 | 0.0008024 | -0.0032023 | -0.00080259
127 | 317 | 2.5207 | 1.6132 | 4.2329e-09 | 0 | 0 | 0 | 0 | 0 | 1 | -90 | 90 | 0.0056663 | 0.0014197 | -0.0056654 | -0.0014195
322 | 323 | 0.8826 | 0.56486 | 4.4463e-09 | 0 | 0 | 0 | 0 | 0 | 1 | -90 | 90 | -0.059952 | -0.015179 | 0.059987 | 0.0152
320 | 321 | 0.020507 | 0.013125 | 3.4437e-11 | 0 | 0 | 0 | 0 | 0 | 1 | -90 | 90 | 0.0014644 | 0.00036703 | -0.0014644 | -0.00036703
317 | 316 | 3.038 | 1.9443 | 5.1016e-09 | 0 | 0 | 0 | 0 | 0 | 1 | -90 | 90 | 0.0039064 | 0.00097867 | -0.0039059 | -0.00097884
380 | 379 | 0.261 | 0.16704 | 4.3829e-10 | 0 | 0 | 0 | 0 | 0 | 1 | -90 | 90 | -0.029577 | -0.0075225 | 0.029579 | 0.007524
381 | 382 | 1.6548 | 1.0591 | 2.7789e-09 | 0 | 0 | 0 | 0 | 0 | 1 | -90 | 90 | 0.00077744 | 0.00019458 | -0.00077743 | -0.00019484
133 | 134 | 1.0527 | 0.67371 | 1.7677e-09 | 0 | 0 | 0 | 0 | 0 | 1 | -90 | 90 | -0.0030155 | -0.00075576 | 0.0030156 | 0.00075565
134 | 361 | 0.9231 | 0.59079 | 1.5501e-09 | 0 | 0 | 0 | 0 | 0 | 1 | -90 | 90 | -0.0040071 | -0.0010041 | 0.0040073 | 0.0010041
361 | 360 | 1.2169 | 0.77885 | 2.0436e-09 | 0 | 0 | 0 | 0 | 0 | 1 | -90 | 90 | -0.0040073 | -0.0010041 | 0.0040075 | 0.001004
136 | 137 | 1.134 | 0.72573 | 1.9042e-09 | 0 | 0 | 0 | 0 | 0 | 1 | -90 | 90 | 0.0057797 | 0.001437 | -0.0057792 | -0.0014369
137 | 139 | 1.6069 | 1.0284 | 2.6983e-09 | 0 | 0 | 0 | 0 | 0 | 1 | -90 | 90 | 0.0052803 | 0.0013118 | -0.0052798 | -0.0013118
139 | 141 | 3.6263 | 2.3209 | 6.0896e-09 | 0 | 0 | 0 | 0 | 0 | 1 | -90 | 90 | 0.003351 | 0.00083266 | -0.0033505 | -0.00083294
139 | 143 | 11.3712 | 7.2776 | 1.9095e-08 | 0 | 0 | 0 | 0 | 0 | 1 | -90 | 90 | 0.0019288 | 0.00047912 | -0.0019284 | -0.00048063
141 | 142 | 1.9967 | 1.2779 | 3.353e-09 | 0 | 0 | 0 | 0 | 0 | 1 | -90 | 90 | 0.0030426 | 0.0007561 | -0.0030423 | -0.00075629
141 | 140 | 2.2037 | 1.4104 | 3.7006e-09 | 0 | 0 | 0 | 0 | 0 | 1 | -90 | 90 | 0.00030796 | 7.6839e-05 | -0.00030796 | -7.7187e-05
143 | 144 | 0.60194 | 0.38524 | 1.0108e-09 | 0 | 0 | 0 | 0 | 0 | 1 | -90 | 90 | 0.0019284 | 0.00048063 | -0.0019283 | -0.00048071
142 | 145 | 5.1357 | 3.2869 | 8.6243e-09 | 0 | 0 | 0 | 0 | 0 | 1 | -90 | 90 | 0.0028096 | 0.00069794 | -0.0028091 | -0.00069847
145 | 388 | 19.2035 | 12.2903 | 3.2248e-08 | 0 | 0 | 0 | 0 | 0 | 1 | -90 | 90 | 0.0024198 | 0.00060089 | -0.0024185 | -0.00060313
144 | 314 | 0.58648 | 0.37535 | 9.8486e-10 | 0 | 0 | 0 | 0 | 0 | 1 | -90 | 90 | 0.0016708 | 0.00041617 | -0.0016708 | -0.00041625
314 | 270 | 15.9213 | 10.1896 | 2.6736e-08 | 0 | 0 | 0 | 0 | 0 | 1 | -90 | 90 | 0.00025824 | 6.2201e-05 | -0.00025823 | -6.4722e-05
388 | 389 | 4.6273 | 2.9615 | 7.7706e-09 | 0 | 0 | 0 | 0 | 0 | 1 | -90 | 90 | 0.00048483 | 0.0001203 | -0.00048482 | -0.00012103
388 | 386 | 3.9209 | 2.5094 | 6.5842e-09 | 0 | 0 | 0 | 0 | 0 | 1 | -90 | 90 | 0.0019337 | 0.00048283 | -0.0019335 | -0.00048335
315 | 316 | 0.83794 | 0.53628 | 1.4071e-09 | 0 | 0 | 0 | 0 | 0 | 1 | -90 | 90 | -0.0031069 | -0.00077869 | 0.003107 | 0.00077861
318 | 319 | 1.8654 | 1.1939 | 3.1326e-09 | 0 | 0 | 0 | 0 | 0 | 1 | -90 | 90 | -0.00057013 | -0.00014289 | 0.00057013 | 0.00014258
319 | 349 | 0.15031 | 0.0962 | 7.5725e-10 | 0 | 0 | 0 | 0 | 0 | 1 | -90 | 90 | -0.16495 | -0.04205 | 0.16499 | 0.042078
319 | 351 | 0.4037 | 0.25837 | 2.0338e-09 | 0 | 0 | 0 | 0 | 0 | 1 | -90 | 90 | 0.16438 | 0.041908 | -0.16426 | -0.041833
349 | 348 | 0.20367 | 0.13035 | 1.0261e-09 | 0 | 0 | 0 | 0 | 0 | 1 | -90 | 90 | -0.16499 | -0.042078 | 0.16505 | 0.042116
351 | 353 | 0.31741 | 0.20314 | 1.599e-09 | 0 | 0 | 0 | 0 | 0 | 1 | -90 | 90 | 0.16208 | 0.041286 | -0.16199 | -0.041229
323 | 324 | 0.72102 | 0.46145 | 3.6323e-09 | 0 | 0 | 0 | 0 | 0 | 1 | -90 | 90 | -0.062577 | -0.01585 | 0.062608 | 0.015869
324 | 325 | 0.91697 | 0.58686 | 4.6195e-09 | 0 | 0 | 0 | 0 | 0 | 1 | -90 | 90 | -0.06538 | -0.016564 | 0.065423 | 0.016591
325 | 326 | 4.2928 | 2.7474 | 2.1626e-08 | 0 | 0 | 0 | 0 | 0 | 1 | -90 | 90 | -0.067928 | -0.017218 | 0.068143 | 0.017354
326 | 327 | 0.49062 | 0.31399 | 2.4716e-09 | 0 | 0 | 0 | 0 | 0 | 1 | -90 | 90 | -0.068143 | -0.017354 | 0.068168 | 0.017369
327 | 328 | 0.52444 | 0.33564 | 2.642e-09 | 0 | 0 | 0 | 0 | 0 | 1 | -90 | 90 | -0.069446 | -0.01769 | 0.069473 | 0.017707
328 | 341 | 0.21531 | 0.1378 | 1.0847e-09 | 0 | 0 | 0 | 0 | 0 | 1 | -90 | 90 | -0.070441 | -0.01795 | 0.070452 | 0.017957
341 | 335 | 0.40663 | 0.26024 | 2.0485e-09 | 0 | 0 | 0 | 0 | 0 | 1 | -90 | 90 | -0.070918 | -0.018073 | 0.07094 | 0.018087
329 | 330 | 0.60725 | 0.38864 | 1.0197e-09 | 0 | 0 | 0 | 0 | 0 | 1 | -90 | 90 | -0.0074557 | -0.0018669 | 0.0074561 | 0.001867
329 | 331 | 1.0898 | 0.69746 | 1.83e-09 | 0 | 0 | 0 | 0 | 0 | 1 | -90 | 90 | 0.0057845 | 0.001448 | -0.0057841 | -0.001448
330 | 332 | 5.861 | 3.751 | 9.8422e-09 | 0 | 0 | 0 | 0 | 0 | 1 | -90 | 90 | -0.0078056 | -0.0019546 | 0.0078094 | 0.0019561
331 | 336 | 17.6358 | 11.2869 | 2.9615e-08 | 0 | 0 | 0 | 0 | 0 | 1 | -90 | 90 | 0.0055112 | 0.0013796 | -0.0055055 | -0.0013788
332 | 333 | 1.0703 | 0.68497 | 5.3918e-09 | 0 | 0 | 0 | 0 | 0 | 1 | -90 | 90 | 0.081278 | 0.020617 | -0.081202 | -0.020569
332 | 334 | 0.79566 | 0.50922 | 4.0084e-09 | 0 | 0 | 0 | 0 | 0 | 1 | -90 | 90 | -0.089087 | -0.022573 | 0.089155 | 0.022616
336 | 337 | 2.7999 | 1.7919 | 4.7018e-09 | 0 | 0 | 0 | 0 | 0 | 1 | -90 | 90 | 0.0022007 | 0.00055055 | -0.0022006 | -0.00055092
333 | 338 | 1.4324 | 0.91672 | 2.4053e-09 | 0 | 0 | 0 | 0 | 0 | 1 | -90 | 90 | 0.0046982 | 0.0011774 | -0.0046979 | -0.0011774
333 | 339 | 0.19496 | 0.12477 | 9.8216e-10 | 0 | 0 | 0 | 0 | 0 | 1 | -90 | 90 | 0.076503 | 0.019392 | -0.076491 | -0.019384
334 | 342 | 0.68191 | 0.43642 | 3.4353e-09 | 0 | 0 | 0 | 0 | 0 | 1 | -90 | 90 | 0.071809 | 0.018339 | -0.071771 | -0.018315
334 | 353 | 0.15859 | 0.1015 | 7.9893e-10 | 0 | 0 | 0 | 0 | 0 | 1 | -90 | 90 | -0.16096 | -0.040955 | 0.16101 | 0.040984
339 | 354 | 0.30794 | 0.19708 | 1.5514e-09 | 0 | 0 | 0 | 0 | 0 | 1 | -90 | 90 | 0.07177 | 0.018201 | -0.071753 | -0.01819
342 | 335 | 0.94331 | 0.60372 | 4.7522e-09 | 0 | 0 | 0 | 0 | 0 | 1 | -90 | 90 | 0.070991 | 0.01812 | -0.07094 | -0.018087
337 | 340 | 4.1165 | 2.6345 | 6.9127e-09 | 0 | 0 | 0 | 0 | 0 | 1 | -90 | 90 | 0.0022006 | 0.00055092 | -0.0022004 | -0.00055147
354 | 355 | 0.11909 | 0.076217 | 5.9995e-10 | 0 | 0 | 0 | 0 | 0 | 1 | -90 | 90 | 0.054522 | 0.013868 | -0.054518 | -0.013866
354 | 356 | 2.6882 | 1.7205 | 4.5143e-09 | 0 | 0 | 0 | 0 | 0 | 1 | -90 | 90 | 0.017232 | 0.0043217 | -0.017223 | -0.0043166
343 | 344 | 2.402 | 1.5373 | 4.0335e-09 | 0 | 0 | 0 | 0 | 0 | 1 | -90 | 90 | -0.0020207 | -0.00050643 | 0.0020208 | 0.00050609
344 | 345 | 0.44198 | 0.28287 | 2.2266e-09 | 0 | 0 | 0 | 0 | 0 | 1 | -90 | 90 | -0.1726 | -0.04408 | 0.17274 | 0.04417
344 | 346 | 0.18234 | 0.1167 | 9.1861e-10 | 0 | 0 | 0 | 0 | 0 | 1 | -90 | 90 | 0.17058 | 0.043574 | -0.17053 | -0.043538
346 | 347 | 0.092403 | 0.059138 | 4.6551e-10 | 0 | 0 | 0 | 0 | 0 | 1 | -90 | 90 | 0.17053 | 0.043538 | -0.1705 | -0.04352
347 | 348 | 0.33663 | 0.21545 | 1.6959e-09 | 0 | 0 | 0 | 0 | 0 | 1 | -90 | 90 | 0.16625 | 0.042456 | -0.16615 | -0.042392
348 | 350 | 0.98971 | 0.63341 | 1.662e-09 | 0 | 0 | 0 | 0 | 0 | 1 | -90 | 90 | 0.0011029 | 0.00027621 | -0.0011029 | -0.00027636
350 | 352 | 0.33521 | 0.21453 | 5.6291e-10 | 0 | 0 | 0 | 0 | 0 | 1 | -90 | 90 | 0.0006222 | 0.00015588 | -0.0006222 | -0.00015594
355 | 357 | 1.0794 | 0.69083 | 5.4379e-09 | 0 | 0 | 0 | 0 | 0 | 1 | -90 | 90 | 0.054518 | 0.013866 | -0.054483 | -0.013844
356 | 359 | 1.5072 | 0.96461 | 2.531e-09 | 0 | 0 | 0 | 0 | 0 | 1 | -90 | 90 | 0.010434 | 0.0026151 | -0.010432 | -0.0026142
357 | 364 | 0.0052138 | 0.0033368 | 2.6266e-11 | 0 | 0 | 0 | 0 | 0 | 1 | -90 | 90 | 0.053464 | 0.013589 | -0.053463 | -0.013589
359 | 360 | 3.6717 | 2.3499 | 6.1657e-09 | 0 | 0 | 0 | 0 | 0 | 1 | -90 | 90 | 0.006287 | 0.0015753 | -0.0062855 | -0.0015749
364 | 363 | 0.45561 | 0.29159 | 2.2953e-09 | 0 | 0 | 0 | 0 | 0 | 1 | -90 | 90 | 0.050699 | 0.012896 | -0.050686 | -0.012888
358 | 362 | 2.9292 | 1.8747 | 4.9189e-09 | 0 | 0 | 0 | 0 | 0 | 1 | -90 | 90 | 0.043781 | 0.011127 | -0.04372 | -0.011089
358 | 366 | 1.5845 | 1.0141 | 2.6607e-09 | 0 | 0 | 0 | 0 | 0 | 1 | -90 | 90 | -0.043781 | -0.011127 | 0.043814 | 0.011148
362 | 372 | 5.3317 | 3.4123 | 8.9533e-09 | 0 | 0 | 0 | 0 | 0 | 1 | -90 | 90 | 0.0065734 | 0.0016468 | -0.0065709 | -0.001646
362 | 368 | 0.8025 | 0.5136 | 1.3476e-09 | 0 | 0 | 0 | 0 | 0 | 1 | -90 | 90 | 0.037147 | 0.0094419 | -0.037135 | -0.0094343
366 | 365 | 1.0571 | 0.67652 | 1.7751e-09 | 0 | 0 | 0 | 0 | 0 | 1 | -90 | 90 | -0.047219 | -0.012001 | 0.047245 | 0.012018
372 | 375 | 0.28087 | 0.17976 | 4.7166e-10 | 0 | 0 | 0 | 0 | 0 | 1 | -90 | 90 | 0.0043462 | 0.0010885 | -0.0043462 | -0.0010885
368 | 370 | 0.37487 | 0.23992 | 6.2951e-10 | 0 | 0 | 0 | 0 | 0 | 1 | -90 | 90 | 0.035825 | 0.0091062 | -0.03582 | -0.0091029
368 | 367 | 0.9123 | 0.58387 | 1.532e-09 | 0 | 0 | 0 | 0 | 0 | 1 | -90 | 90 | 0.0013098 | 0.00032812 | -0.0013097 | -0.00032826
363 | 365 | 0.86561 | 0.55399 | 1.4536e-09 | 0 | 0 | 0 | 0 | 0 | 1 | -90 | 90 | 0.047266 | 0.012031 | -0.047245 | -0.012018
370 | 373 | 0.97496 | 0.62397 | 1.6372e-09 | 0 | 0 | 0 | 0 | 0 | 1 | -90 | 90 | 0.034147 | 0.0086837 | -0.034135 | -0.0086759
373 | 371 | 0.83354 | 0.53347 | 1.3997e-09 | 0 | 0 | 0 | 0 | 0 | 1 | -90 | 90 | 0.032342 | 0.0082267 | -0.032333 | -0.0082207
371 | 374 | 0.67863 | 0.43432 | 1.1396e-09 | 0 | 0 | 0 | 0 | 0 | 1 | -90 | 90 | 0.031215 | 0.0079406 | -0.031208 | -0.0079361
374 | 379 | 1.0658 | 0.6821 | 1.7897e-09 | 0 | 0 | 0 | 0 | 0 | 1 | -90 | 90 | 0.030161 | 0.0076738 | -0.030151 | -0.0076672
375 | 376 | 1.5232 | 0.97488 | 2.5579e-09 | 0 | 0 | 0 | 0 | 0 | 1 | -90 | 90 | 0.0030725 | 0.00076928 | -0.0030724 | -0.00076943
376 | 377 | 0.85732 | 0.54869 | 1.4397e-09 | 0 | 0 | 0 | 0 | 0 | 1 | -90 | 90 | 0.0017966 | 0.00044969 | -0.0017966 | -0.00044981
377 | 378 | 2.8696 | 1.8365 | 4.8188e-09 | 0 | 0 | 0 | 0 | 0 | 1 | -90 | 90 | 0.0010432 | 0.000261 | -0.0010432 | -0.00026145
383 | 384 | 3.3051 | 2.1153 | 5.5501e-09 | 0 | 0 | 0 | 0 | 0 | 1 | -90 | 90 | -0.000319 | -7.9954e-05 | 0.000319 | 7.9432e-05
384 | 385 | 2.2626 | 1.4481 | 3.7995e-09 | 0 | 0 | 0 | 0 | 0 | 1 | -90 | 90 | 0.0013585 | 0.00034005 | -0.0013585 | -0.00034037
384 | 386 | 1.9972 | 1.2782 | 3.3538e-09 | 0 | 0 | 0 | 0 | 0 | 1 | -90 | 90 | -0.0016775 | -0.00041948 | 0.0016776 | 0.0004192
385 | 387 | 0.78754 | 0.50403 | 1.3225e-09 | 0 | 0 | 0 | 0 | 0 | 1 | -90 | 90 | 0.0013585 | 0.00034037 | -0.0013585 | -0.00034049
389 | 390 | 2.4779 | 1.5859 | 4.1611e-09 | 0 | 0 | 0 | 0 | 0 | 1 | -90 | 90 | 0.00026216 | 6.5317e-05 | -0.00026216 | -6.5709e-05
389 | 391 | 0.60958 | 0.39013 | 1.0236e-09 | 0 | 0 | 0 | 0 | 0 | 1 | -90 | 90 | 0.00022265 | 5.571e-05 | -0.00022265 | -5.5806e-05