## bus_data
BUS_I | BUS_TYPE | Pd | Qd | Gs | Bs | area | Vm | Va | baseKV | zone | Vmax | Vmin
70 | 1 | 0.00026434 | 6.6249e-05 | 0 | 0 | 1 | 0.98719 | -0.24421 | 0.4 | 1 | 1.1 | 0.9
71 | 1 | 0.00055136 | 0.00013818 | 0 | 0 | 1 | 0.98713 | -0.24547 | 0.4 | 1 | 1.1 | 0.9
72 | 1 | 0 | 0 | 0 | 0 | 1 | 0.98721 | -0.24379 | 0.4 | 1 | 1.1 | 0.9
73 | 1 | 0.00021538 | 5.3979e-05 | 0 | 0 | 1 | 0.98708 | -0.24642 | 0.4 | 1 | 1.1 | 0.9
74 | 1 | 0.0005346 | 0.00013398 | 0 | 0 | 1 | 0.98741 | -0.2399 | 0.4 | 1 | 1.1 | 0.9
90 | 1 | 0.0011431 | 0.00028649 | 0 | 0 | 1 | 0.97431 | -0.49493 | 0.4 | 1 | 1.1 | 0.9
89 | 1 | 0.0010029 | 0.00025134 | 0 | 0 | 1 | 0.97435 | -0.49415 | 0.4 | 1 | 1.1 | 0.9
77 | 1 | 0.0003144 | 7.8796e-05 | 0 | 0 | 1 | 0.98694 | -0.24914 | 0.4 | 1 | 1.1 | 0.9
75 | 1 | 0.00020203 | 5.0633e-05 | 0 | 0 | 1 | 0.98742 | -0.2398 | 0.4 | 1 | 1.1 | 0.9
76 | 1 | 8.7415e-05 | 2.1908e-05 | 0 | 0 | 1 | 0.98694 | -0.24915 | 0.4 | 1 | 1.1 | 0.9
402 | 1 | 0.00030137 | 7.553e-05 | 0 | 0 | 1 | 0.98692 | -0.24963 | 0.4 | 1 | 1.1 | 0.9
81 | 1 | 0 | 0 | 0 | 0 | 1 | 0.98744 | -0.23941 | 0.4 | 1 | 1.1 | 0.9
107 | 1 | 0.0015245 | 0.00038207 | 0 | 0 | 1 | 0.98859 | -0.21673 | 0.4 | 1 | 1.1 | 0.9
80 | 1 | 0 | 0 | 0 | 0 | 1 | 0.98778 | -0.23264 | 0.4 | 1 | 1.1 | 0.9
96 | 1 | 0 | 0 | 0 | 0 | 1 | 0.98917 | -0.20533 | 0.4 | 1 | 1.1 | 0.9
83 | 1 | 0.00010866 | 2.7232e-05 | 0 | 0 | 1 | 0.98744 | -0.23942 | 0.4 | 1 | 1.1 | 0.9
84 | 1 | 0.00017746 | 4.4476e-05 | 0 | 0 | 1 | 0.98741 | -0.2399 | 0.4 | 1 | 1.1 | 0.9
78 | 1 | 0.0010719 | 0.00026865 | 0 | 0 | 1 | 0.98772 | -0.23387 | 0.4 | 1 | 1.1 | 0.9
79 | 1 | 0.00024238 | 6.0746e-05 | 0 | 0 | 1 | 0.98774 | -0.23339 | 0.4 | 1 | 1.1 | 0.9
85 | 1 | 0.0028357 | 0.0007107 | 0 | 0 | 1 | 0.97087 | -0.56206 | 0.4 | 1 | 1.1 | 0.9
86 | 1 | 0.0010881 | 0.00027269 | 0 | 0 | 1 | 0.97092 | -0.56098 | 0.4 | 1 | 1.1 | 0.9
87 | 1 | 0 | 0 | 0 | 0 | 1 | 0.98737 | -0.24063 | 0.4 | 1 | 1.1 | 0.9
82 | 1 | 0.00071149 | 0.00017832 | 0 | 0 | 1 | 0.97294 | -0.52128 | 0.4 | 1 | 1.1 | 0.9
269 | 1 | 0.00090537 | 0.00022691 | 0 | 0 | 1 | 0.97328 | -0.51439 | 0.4 | 1 | 1.1 | 0.9
151 | 1 | 0.0011668 | 0.00029243 | 0 | 0 | 1 | 0.97261 | -0.52773 | 0.4 | 1 | 1.1 | 0.9
268 | 1 | 0.0020342 | 0.00050982 | 0 | 0 | 1 | 0.97348 | -0.51038 | 0.4 | 1 | 1.1 | 0.9
88 | 1 | 0.00036605 | 9.1742e-05 | 0 | 0 | 1 | 0.98736 | -0.24097 | 0.4 | 1 | 1.1 | 0.9
251 | 1 | 0.00070658 | 0.00017709 | 0 | 0 | 1 | 0.97093 | -0.56087 | 0.4 | 1 | 1.1 | 0.9
249 | 1 | 0.00050786 | 0.00012728 | 0 | 0 | 1 | 0.971 | -0.55947 | 0.4 | 1 | 1.1 | 0.9
91 | 1 | 0.00039909 | 0.00010002 | 0 | 0 | 1 | 0.9746 | -0.48912 | 0.4 | 1 | 1.1 | 0.9
92 | 1 | 0.00040824 | 0.00010231 | 0 | 0 | 1 | 0.97462 | -0.48876 | 0.4 | 1 | 1.1 | 0.9
95 | 1 | 0 | 0 | 0 | 0 | 1 | 0.97466 | -0.48797 | 0.4 | 1 | 1.1 | 0.9
100 | 1 | 0.00064521 | 0.00016171 | 0 | 0 | 1 | 0.97469 | -0.4874 | 0.4 | 1 | 1.1 | 0.9
93 | 1 | 0.00042196 | 0.00010575 | 0 | 0 | 1 | 0.98909 | -0.20689 | 0.4 | 1 | 1.1 | 0.9
94 | 1 | 0.0014984 | 0.00037553 | 0 | 0 | 1 | 0.9891 | -0.2068 | 0.4 | 1 | 1.1 | 0.9
306 | 1 | 0.0010427 | 0.00026132 | 0 | 0 | 1 | 0.99084 | -0.17366 | 0.4 | 1 | 1.1 | 0.9
304 | 1 | 0.0010285 | 0.00025778 | 0 | 0 | 1 | 0.99085 | -0.17355 | 0.4 | 1 | 1.1 | 0.9
106 | 1 | 0 | 0 | 0 | 0 | 1 | 0.98463 | -0.29267 | 0.4 | 1 | 1.1 | 0.9
108 | 1 | 0.00072746 | 0.00018232 | 0 | 0 | 1 | 0.98963 | -0.19652 | 0.4 | 1 | 1.1 | 0.9
103 | 1 | 0 | 0 | 0 | 0 | 1 | 0.97549 | -0.47163 | 0.4 | 1 | 1.1 | 0.9
104 | 1 | 0.0012021 | 0.00030127 | 0 | 0 | 1 | 0.97545 | -0.47251 | 0.4 | 1 | 1.1 | 0.9
105 | 1 | 0.0017261 | 0.0004326 | 0 | 0 | 1 | 0.97561 | -0.4693 | 0.4 | 1 | 1.1 | 0.9
99 | 1 | 0 | 0 | 0 | 0 | 1 | 0.97478 | -0.48557 | 0.4 | 1 | 1.1 | 0.9
109 | 1 | 0 | 0 | 0 | 0 | 1 | 0.98388 | -0.30719 | 0.4 | 1 | 1.1 | 0.9
111 | 1 | 0.00046444 | 0.0001164 | 0 | 0 | 1 | 0.98978 | -0.19363 | 0.4 | 1 | 1.1 | 0.9
370 | 1 | 0.0047143 | 0.0011815 | 0 | 0 | 1 | 0.99471 | -0.099756 | 0.4 | 1 | 1.1 | 0.9
372 | 1 | 0.0025164 | 0.00063067 | 0 | 0 | 1 | 0.99869 | -0.024551 | 0.4 | 1 | 1.1 | 0.9
369 | 1 | 0.0036413 | 0.0009126 | 0 | 0 | 1 | 0.9918 | -0.15538 | 0.4 | 1 | 1.1 | 0.9
97 | 1 | 0.0016212 | 0.00040632 | 0 | 0 | 1 | 0.97465 | -0.48813 | 0.4 | 1 | 1.1 | 0.9
98 | 1 | 0.0018536 | 0.00046454 | 0 | 0 | 1 | 0.97461 | -0.48905 | 0.4 | 1 | 1.1 | 0.9
101 | 1 | 0.0022181 | 0.0005559 | 0 | 0 | 1 | 0.97539 | -0.4736 | 0.4 | 1 | 1.1 | 0.9
102 | 1 | 0 | 0 | 0 | 0 | 1 | 0.97573 | -0.46695 | 0.4 | 1 | 1.1 | 0.9
283 | 1 | 0.0015989 | 0.00040072 | 0 | 0 | 1 | 0.97562 | -0.469 | 0.4 | 1 | 1.1 | 0.9
284 | 1 | 0.0027078 | 0.00067864 | 0 | 0 | 1 | 0.976 | -0.46153 | 0.4 | 1 | 1.1 | 0.9
286 | 1 | 0 | 0 | 0 | 0 | 1 | 0.97662 | -0.44933 | 0.4 | 1 | 1.1 | 0.9
285 | 1 | 0.0034172 | 0.00085643 | 0 | 0 | 1 | 0.97613 | -0.4591 | 0.4 | 1 | 1.1 | 0.9
287 | 1 | 0.0033167 | 0.00083124 | 0 | 0 | 1 | 0.97623 | -0.45711 | 0.4 | 1 | 1.1 | 0.9
288 | 1 | 0.0025051 | 0.00062783 | 0 | 0 | 1 | 0.97544 | -0.47262 | 0.4 | 1 | 1.1 | 0.9
110 | 1 | 0.0021779 | 0.00054584 | 0 | 0 | 1 | 0.98319 | -0.32065 | 0.4 | 1 | 1.1 | 0.9
126 | 1 | 0.00092728 | 0.0002324 | 0 | 0 | 1 | 0.98067 | -0.36983 | 0.4 | 1 | 1.1 | 0.9
257 | 1 | 0.002376 | 0.00059548 | 0 | 0 | 1 | 0.98105 | -0.36211 | 0.4 | 1 | 1.1 | 0.9
258 | 1 | 0.0027758 | 0.00069568 | 0 | 0 | 1 | 0.98051 | -0.3727 | 0.4 | 1 | 1.1 | 0.9
256 | 1 | 0.0024638 | 0.00061748 | 0 | 0 | 1 | 0.98097 | -0.36377 | 0.4 | 1 | 1.1 | 0.9
127 | 1 | 0.0079821 | 0.0020005 | 0 | 0 | 1 | 0.97776 | -0.42676 | 0.4 | 1 | 1.1 | 0.9
259 | 1 | 0.0033948 | 0.00085082 | 0 | 0 | 1 | 0.97945 | -0.39328 | 0.4 | 1 | 1.1 | 0.9
112 | 1 | 0.0014719 | 0.00036888 | 0 | 0 | 1 | 0.97499 | -0.48062 | 0.4 | 1 | 1.1 | 0.9
113 | 1 | 0.00079572 | 0.00019943 | 0 | 0 | 1 | 0.9749 | -0.48254 | 0.4 | 1 | 1.1 | 0.9
114 | 1 | 0 | 0 | 0 | 0 | 1 | 0.97538 | -0.47296 | 0.4 | 1 | 1.1 | 0.9
115 | 1 | 0.00074856 | 0.00018761 | 0 | 0 | 1 | 0.97444 | -0.49144 | 0.4 | 1 | 1.1 | 0.9
116 | 1 | 0 | 0 | 0 | 0 | 1 | 0.97582 | -0.46431 | 0.4 | 1 | 1.1 | 0.9
117 | 1 | 0.0008957 | 0.00022448 | 0 | 0 | 1 | 0.97521 | -0.47632 | 0.4 | 1 | 1.1 | 0.9
118 | 1 | 0.00073983 | 0.00018542 | 0 | 0 | 1 | 0.97413 | -0.49761 | 0.4 | 1 | 1.1 | 0.9
119 | 1 | 0 | 0 | 0 | 0 | 1 | 0.97601 | -0.46059 | 0.4 | 1 | 1.1 | 0.9
120 | 1 | 0.0010084 | 0.00025273 | 0 | 0 | 1 | 0.97574 | -0.46587 | 0.4 | 1 | 1.1 | 0.9
121 | 1 | 0.00085074 | 0.00021321 | 0 | 0 | 1 | 0.97501 | -0.48035 | 0.4 | 1 | 1.1 | 0.9
267 | 1 | 0 | 0 | 0 | 0 | 1 | 0.97367 | -0.50675 | 0.4 | 1 | 1.1 | 0.9
271 | 1 | 0 | 0 | 0 | 0 | 1 | 0.97598 | -0.46116 | 0.4 | 1 | 1.1 | 0.9
270 | 1 | 0.0011152 | 0.00027949 | 0 | 0 | 1 | 0.97629 | -0.45514 | 0.4 | 1 | 1.1 | 0.9
385 | 1 | 0.00098289 | 0.00024634 | 0 | 0 | 1 | 0.97572 | -0.46638 | 0.4 | 1 | 1.1 | 0.9
241 | 1 | 0 | 0 | 0 | 0 | 1 | 0.97414 | -0.49752 | 0.4 | 1 | 1.1 | 0.9
266 | 1 | 0.0020541 | 0.0005148 | 0 | 0 | 1 | 0.97304 | -0.51914 | 0.4 | 1 | 1.1 | 0.9
272 | 1 | 0.00043037 | 0.00010786 | 0 | 0 | 1 | 0.97593 | -0.46229 | 0.4 | 1 | 1.1 | 0.9
265 | 1 | 0.00066252 | 0.00016604 | 0 | 0 | 1 | 0.97669 | -0.44735 | 0.4 | 1 | 1.1 | 0.9
386 | 1 | 0.0014113 | 0.00035369 | 0 | 0 | 1 | 0.97571 | -0.46658 | 0.4 | 1 | 1.1 | 0.9
273 | 1 | 0.0014009 | 0.0003511 | 0 | 0 | 1 | 0.97404 | -0.49932 | 0.4 | 1 | 1.1 | 0.9
240 | 1 | 0.0028629 | 0.00071751 | 0 | 0 | 1 | 0.97308 | -0.51838 | 0.4 | 1 | 1.1 | 0.9
122 | 1 | 0.0016834 | 0.00042191 | 0 | 0 | 1 | 0.97077 | -0.56392 | 0.4 | 1 | 1.1 | 0.9
123 | 1 | 0.00064258 | 0.00016105 | 0 | 0 | 1 | 0.9708 | -0.56339 | 0.4 | 1 | 1.1 | 0.9
125 | 1 | 0.0022384 | 0.00056099 | 0 | 0 | 1 | 0.97082 | -0.56306 | 0.4 | 1 | 1.1 | 0.9
238 | 1 | 0.0046266 | 0.0011595 | 0 | 0 | 1 | 0.97139 | -0.55171 | 0.4 | 1 | 1.1 | 0.9
236 | 1 | 0.0055345 | 0.0013871 | 0 | 0 | 1 | 0.97152 | -0.54923 | 0.4 | 1 | 1.1 | 0.9
128 | 1 | 0 | 0 | 0 | 0 | 1 | 0.97737 | -0.43449 | 0.4 | 1 | 1.1 | 0.9
263 | 1 | 0.0021922 | 0.00054941 | 0 | 0 | 1 | 0.97729 | -0.43553 | 0.4 | 1 | 1.1 | 0.9
264 | 1 | 0.00096686 | 0.00024232 | 0 | 0 | 1 | 0.97685 | -0.44409 | 0.4 | 1 | 1.1 | 0.9
262 | 1 | 0.0027262 | 0.00068324 | 0 | 0 | 1 | 0.97783 | -0.42496 | 0.4 | 1 | 1.1 | 0.9
129 | 1 | 0.0022341 | 0.00055993 | 0 | 0 | 1 | 0.97688 | -0.44408 | 0.4 | 1 | 1.1 | 0.9
130 | 1 | 0.0036412 | 0.00091257 | 0 | 0 | 1 | 0.97717 | -0.43838 | 0.4 | 1 | 1.1 | 0.9
355 | 1 | 0.0013826 | 0.00034652 | 0 | 0 | 1 | 0.9769 | -0.44391 | 0.4 | 1 | 1.1 | 0.9
350 | 1 | 0 | 0 | 0 | 0 | 1 | 0.97704 | -0.44127 | 0.4 | 1 | 1.1 | 0.9
381 | 1 | 0.006815 | 0.001708 | 0 | 0 | 1 | 0.97687 | -0.44433 | 0.4 | 1 | 1.1 | 0.9
383 | 1 | 0.0049302 | 0.0012356 | 0 | 0 | 1 | 0.97675 | -0.44654 | 0.4 | 1 | 1.1 | 0.9
277 | 1 | 0.00096632 | 0.00024218 | 0 | 0 | 1 | 0.97352 | -0.50964 | 0.4 | 1 | 1.1 | 0.9
280 | 1 | 0 | 0 | 0 | 0 | 1 | 0.97358 | -0.50838 | 0.4 | 1 | 1.1 | 0.9
276 | 1 | 0.00075544 | 0.00018933 | 0 | 0 | 1 | 0.97351 | -0.50989 | 0.4 | 1 | 1.1 | 0.9
237 | 1 | 0.0082856 | 0.0020766 | 0 | 0 | 1 | 0.97202 | -0.53928 | 0.4 | 1 | 1.1 | 0.9
239 | 1 | 0.0029679 | 0.00074383 | 0 | 0 | 1 | 0.97262 | -0.52735 | 0.4 | 1 | 1.1 | 0.9
278 | 1 | 0.0014254 | 0.00035723 | 0 | 0 | 1 | 0.97367 | -0.50667 | 0.4 | 1 | 1.1 | 0.9
242 | 1 | 0.0013337 | 0.00033425 | 0 | 0 | 1 | 0.9714 | -0.55144 | 0.4 | 1 | 1.1 | 0.9
243 | 1 | 0.0011575 | 0.00029009 | 0 | 0 | 1 | 0.97141 | -0.55134 | 0.4 | 1 | 1.1 | 0.9
244 | 1 | 0.0014141 | 0.00035442 | 0 | 0 | 1 | 0.97134 | -0.55266 | 0.4 | 1 | 1.1 | 0.9
245 | 1 | 0.0011085 | 0.00027782 | 0 | 0 | 1 | 0.97141 | -0.55134 | 0.4 | 1 | 1.1 | 0.9
246 | 1 | 0 | 0 | 0 | 0 | 1 | 0.97153 | -0.54895 | 0.4 | 1 | 1.1 | 0.9
250 | 1 | 0.005773 | 0.0014469 | 0 | 0 | 1 | 0.97206 | -0.53856 | 0.4 | 1 | 1.1 | 0.9
247 | 1 | 0.0006183 | 0.00015496 | 0 | 0 | 1 | 0.97117 | -0.55607 | 0.4 | 1 | 1.1 | 0.9
252 | 1 | 0 | 0 | 0 | 0 | 1 | 0.97269 | -0.5261 | 0.4 | 1 | 1.1 | 0.9
248 | 1 | 0.0056436 | 0.0014144 | 0 | 0 | 1 | 0.97103 | -0.55886 | 0.4 | 1 | 1.1 | 0.9
253 | 1 | 0.001816 | 0.00045513 | 0 | 0 | 1 | 0.98081 | -0.36682 | 0.4 | 1 | 1.1 | 0.9
254 | 1 | 0.0030345 | 0.00076052 | 0 | 0 | 1 | 0.98082 | -0.36675 | 0.4 | 1 | 1.1 | 0.9
255 | 1 | 0.0017849 | 0.00044733 | 0 | 0 | 1 | 0.9808 | -0.36713 | 0.4 | 1 | 1.1 | 0.9
260 | 1 | 0.0025939 | 0.00065008 | 0 | 0 | 1 | 0.97884 | -0.40527 | 0.4 | 1 | 1.1 | 0.9
261 | 1 | 0.0046926 | 0.0011761 | 0 | 0 | 1 | 0.97835 | -0.41476 | 0.4 | 1 | 1.1 | 0.9
274 | 1 | 0.0018101 | 0.00045366 | 0 | 0 | 1 | 0.9759 | -0.46279 | 0.4 | 1 | 1.1 | 0.9
279 | 1 | 0 | 0 | 0 | 0 | 1 | 0.97365 | -0.50703 | 0.4 | 1 | 1.1 | 0.9
275 | 1 | 0.00089113 | 0.00022334 | 0 | 0 | 1 | 0.9735 | -0.51003 | 0.4 | 1 | 1.1 | 0.9
281 | 1 | 0.0025756 | 0.00064552 | 0 | 0 | 1 | 0.97345 | -0.51099 | 0.4 | 1 | 1.1 | 0.9
282 | 1 | 0.0045933 | 0.0011512 | 0 | 0 | 1 | 0.97326 | -0.51475 | 0.4 | 1 | 1.1 | 0.9
308 | 1 | 0.00093189 | 0.00023355 | 0 | 0 | 1 | 0.97766 | -0.42907 | 0.4 | 1 | 1.1 | 0.9
309 | 1 | 0 | 0 | 0 | 0 | 1 | 0.97518 | -0.47773 | 0.4 | 1 | 1.1 | 0.9
298 | 1 | 0 | 0 | 0 | 0 | 1 | 0.97654 | -0.45104 | 0.4 | 1 | 1.1 | 0.9
310 | 1 | 0.0017517 | 0.00043902 | 0 | 0 | 1 | 0.97798 | -0.42269 | 0.4 | 1 | 1.1 | 0.9
311 | 1 | 0.0014752 | 0.00036972 | 0 | 0 | 1 | 0.97487 | -0.48377 | 0.4 | 1 | 1.1 | 0.9
300 | 1 | 0.0031934 | 0.00080033 | 0 | 0 | 1 | 0.97702 | -0.44167 | 0.4 | 1 | 1.1 | 0.9
297 | 1 | 0 | 0 | 0 | 0 | 1 | 0.97554 | -0.47074 | 0.4 | 1 | 1.1 | 0.9
289 | 1 | 0.0023413 | 0.00058678 | 0 | 0 | 1 | 0.97447 | -0.49173 | 0.4 | 1 | 1.1 | 0.9
290 | 1 | 0.0027479 | 0.00068868 | 0 | 0 | 1 | 0.97451 | -0.49108 | 0.4 | 1 | 1.1 | 0.9
291 | 1 | 0.0023758 | 0.00059542 | 0 | 0 | 1 | 0.97455 | -0.49012 | 0.4 | 1 | 1.1 | 0.9
292 | 1 | 0.003318 | 0.00083157 | 0 | 0 | 1 | 0.97465 | -0.48823 | 0.4 | 1 | 1.1 | 0.9
293 | 1 | 0.0029267 | 0.00073349 | 0 | 0 | 1 | 0.97474 | -0.48651 | 0.4 | 1 | 1.1 | 0.9
294 | 1 | 0.0022306 | 0.00055904 | 0 | 0 | 1 | 0.97492 | -0.48288 | 0.4 | 1 | 1.1 | 0.9
295 | 1 | 0.0023048 | 0.00057764 | 0 | 0 | 1 | 0.97508 | -0.47985 | 0.4 | 1 | 1.1 | 0.9
296 | 1 | 0.002025 | 0.00050752 | 0 | 0 | 1 | 0.97523 | -0.47688 | 0.4 | 1 | 1.1 | 0.9
299 | 1 | 0.0038668 | 0.00096911 | 0 | 0 | 1 | 0.97553 | -0.47091 | 0.4 | 1 | 1.1 | 0.9
301 | 1 | 0.0069167 | 0.0017335 | 0 | 0 | 1 | 0.97533 | -0.47476 | 0.4 | 1 | 1.1 | 0.9
315 | 1 | 0.002706 | 0.00067818 | 0 | 0 | 1 | 0.97859 | -0.41083 | 0.4 | 1 | 1.1 | 0.9
394 | 1 | 0.0023597 | 0.0005914 | 0 | 0 | 1 | 0.97527 | -0.47593 | 0.4 | 1 | 1.1 | 0.9
329 | 1 | 0.0022417 | 0.00056182 | 0 | 0 | 1 | 0.97866 | -0.40942 | 0.4 | 1 | 1.1 | 0.9
395 | 1 | 0.0033067 | 0.00082874 | 0 | 0 | 1 | 0.97527 | -0.47604 | 0.4 | 1 | 1.1 | 0.9
302 | 1 | 0.00087978 | 0.00022049 | 0 | 0 | 1 | 0.9909 | -0.17265 | 0.4 | 1 | 1.1 | 0.9
303 | 1 | 0.0029023 | 0.00072739 | 0 | 0 | 1 | 0.99095 | -0.17163 | 0.4 | 1 | 1.1 | 0.9
305 | 1 | 0.0024676 | 0.00061844 | 0 | 0 | 1 | 0.99107 | -0.16935 | 0.4 | 1 | 1.1 | 0.9
307 | 1 | 0 | 0 | 0 | 0 | 1 | 0.99114 | -0.16784 | 0.4 | 1 | 1.1 | 0.9
371 | 1 | 0 | 0 | 0 | 0 | 1 | 0.99121 | -0.16658 | 0.4 | 1 | 1.1 | 0.9
373 | 1 | 0.003007 | 0.00075361 | 0 | 0 | 1 | 0.98981 | -0.19337 | 0.4 | 1 | 1.1 | 0.9
312 | 1 | 0.0030756 | 0.00077082 | 0 | 0 | 1 | 0.97851 | -0.41225 | 0.4 | 1 | 1.1 | 0.9
321 | 1 | 0.0028073 | 0.00070357 | 0 | 0 | 1 | 0.97414 | -0.49816 | 0.4 | 1 | 1.1 | 0.9
313 | 1 | 0.0032079 | 0.00080399 | 0 | 0 | 1 | 0.97889 | -0.40484 | 0.4 | 1 | 1.1 | 0.9
322 | 1 | 0.001626 | 0.00040751 | 0 | 0 | 1 | 0.97364 | -0.50788 | 0.4 | 1 | 1.1 | 0.9
314 | 1 | 0.0030551 | 0.00076567 | 0 | 0 | 1 | 0.97908 | -0.40118 | 0.4 | 1 | 1.1 | 0.9
317 | 1 | 0.0031918 | 0.00079994 | 0 | 0 | 1 | 0.97926 | -0.39772 | 0.4 | 1 | 1.1 | 0.9
316 | 1 | 0.0028445 | 0.00071291 | 0 | 0 | 1 | 0.97933 | -0.39627 | 0.4 | 1 | 1.1 | 0.9
330 | 1 | 0.0031346 | 0.0007856 | 0 | 0 | 1 | 0.97971 | -0.38896 | 0.4 | 1 | 1.1 | 0.9
318 | 1 | 0.0029793 | 0.0007467 | 0 | 0 | 1 | 0.97962 | -0.39071 | 0.4 | 1 | 1.1 | 0.9
319 | 1 | 0.0026518 | 0.00066462 | 0 | 0 | 1 | 0.98002 | -0.38278 | 0.4 | 1 | 1.1 | 0.9
320 | 1 | 0.0025814 | 0.00064696 | 0 | 0 | 1 | 0.98003 | -0.3827 | 0.4 | 1 | 1.1 | 0.9
328 | 1 | 0.0019536 | 0.00048961 | 0 | 0 | 1 | 0.9804 | -0.3754 | 0.4 | 1 | 1.1 | 0.9
331 | 1 | 0.0027433 | 0.00068753 | 0 | 0 | 1 | 0.98065 | -0.37045 | 0.4 | 1 | 1.1 | 0.9
323 | 1 | 0.0017666 | 0.00044276 | 0 | 0 | 1 | 0.97327 | -0.51517 | 0.4 | 1 | 1.1 | 0.9
324 | 1 | 0.0033279 | 0.00083405 | 0 | 0 | 1 | 0.97289 | -0.52267 | 0.4 | 1 | 1.1 | 0.9
325 | 1 | 0.0024216 | 0.00060692 | 0 | 0 | 1 | 0.97236 | -0.53324 | 0.4 | 1 | 1.1 | 0.9
326 | 1 | 0.0020736 | 0.00051969 | 0 | 0 | 1 | 0.97205 | -0.53926 | 0.4 | 1 | 1.1 | 0.9
327 | 1 | 0.0027276 | 0.00068361 | 0 | 0 | 1 | 0.9718 | -0.54432 | 0.4 | 1 | 1.1 | 0.9
332 | 1 | 0 | 0 | 0 | 0 | 1 | 0.97149 | -0.55047 | 0.4 | 1 | 1.1 | 0.9
335 | 1 | 0 | 0 | 0 | 0 | 1 | 0.97108 | -0.55853 | 0.4 | 1 | 1.1 | 0.9
333 | 1 | 0 | 0 | 0 | 0 | 1 | 0.98104 | -0.36297 | 0.4 | 1 | 1.1 | 0.9
345 | 1 | 0 | 0 | 0 | 0 | 1 | 0.98123 | -0.35931 | 0.4 | 1 | 1.1 | 0.9
341 | 1 | 0 | 0 | 0 | 0 | 1 | 0.98144 | -0.35521 | 0.4 | 1 | 1.1 | 0.9
334 | 1 | 0 | 0 | 0 | 0 | 1 | 0.97875 | -0.40768 | 0.4 | 1 | 1.1 | 0.9
340 | 1 | 0 | 0 | 0 | 0 | 1 | 0.97886 | -0.40563 | 0.4 | 1 | 1.1 | 0.9
339 | 1 | 0.0017468 | 0.00043778 | 0 | 0 | 1 | 0.97807 | -0.4211 | 0.4 | 1 | 1.1 | 0.9
401 | 1 | 0.0088398 | 0.0022155 | 0 | 0 | 1 | 0.97061 | -0.56787 | 0.4 | 1 | 1.1 | 0.9
342 | 1 | 0.0033253 | 0.0008334 | 0 | 0 | 1 | 0.98038 | -0.3758 | 0.4 | 1 | 1.1 | 0.9
343 | 1 | 0.0069954 | 0.0017532 | 0 | 0 | 1 | 0.97821 | -0.41826 | 0.4 | 1 | 1.1 | 0.9
344 | 1 | 0.0022929 | 0.00057466 | 0 | 0 | 1 | 0.98195 | -0.34515 | 0.4 | 1 | 1.1 | 0.9
337 | 1 | 0.010267 | 0.0025732 | 0 | 0 | 1 | 0.9777 | -0.42829 | 0.4 | 1 | 1.1 | 0.9
336 | 1 | 0.0016641 | 0.00041705 | 0 | 0 | 1 | 0.97769 | -0.4285 | 0.4 | 1 | 1.1 | 0.9
349 | 1 | 0.0016939 | 0.00042454 | 0 | 0 | 1 | 0.98142 | -0.35554 | 0.4 | 1 | 1.1 | 0.9
346 | 1 | 0 | 0 | 0 | 0 | 1 | 0.97795 | -0.42338 | 0.4 | 1 | 1.1 | 0.9
357 | 1 | 0.003091 | 0.00077467 | 0 | 0 | 1 | 0.98215 | -0.34127 | 0.4 | 1 | 1.1 | 0.9
352 | 1 | 0.0010311 | 0.00025842 | 0 | 0 | 1 | 0.98169 | -0.35035 | 0.4 | 1 | 1.1 | 0.9
347 | 1 | 0.0039187 | 0.00098213 | 0 | 0 | 1 | 0.97739 | -0.43426 | 0.4 | 1 | 1.1 | 0.9
348 | 1 | 0.0015152 | 0.00037974 | 0 | 0 | 1 | 0.97785 | -0.42535 | 0.4 | 1 | 1.1 | 0.9
353 | 1 | 0 | 0 | 0 | 0 | 1 | 0.98241 | -0.33633 | 0.4 | 1 | 1.1 | 0.9
351 | 1 | 0.00064314 | 0.00016119 | 0 | 0 | 1 | 0.97783 | -0.42575 | 0.4 | 1 | 1.1 | 0.9
354 | 1 | 0.00032889 | 8.2427e-05 | 0 | 0 | 1 | 0.97674 | -0.44705 | 0.4 | 1 | 1.1 | 0.9
356 | 1 | 0.0011217 | 0.00028113 | 0 | 0 | 1 | 0.97563 | -0.46889 | 0.4 | 1 | 1.1 | 0.9
358 | 1 | 0.0010404 | 0.00026074 | 0 | 0 | 1 | 0.98269 | -0.33078 | 0.4 | 1 | 1.1 | 0.9
359 | 1 | 0.0014411 | 0.00036116 | 0 | 0 | 1 | 0.98337 | -0.3176 | 0.4 | 1 | 1.1 | 0.9
400 | 1 | 0.00096454 | 0.00024174 | 0 | 0 | 1 | 0.97462 | -0.48889 | 0.4 | 1 | 1.1 | 0.9
396 | 1 | 0 | 0 | 0 | 0 | 1 | 0.97381 | -0.50479 | 0.4 | 1 | 1.1 | 0.9
397 | 1 | 0 | 0 | 0 | 0 | 1 | 0.97409 | -0.49919 | 0.4 | 1 | 1.1 | 0.9
398 | 1 | 0.012392 | 0.0031058 | 0 | 0 | 1 | 0.97371 | -0.50676 | 0.4 | 1 | 1.1 | 0.9
399 | 1 | 0.0076996 | 0.0019297 | 0 | 0 | 1 | 0.97402 | -0.50068 | 0.4 | 1 | 1.1 | 0.9
380 | 1 | 0.0025313 | 0.0006344 | 0 | 0 | 1 | 0.98357 | -0.31371 | 0.4 | 1 | 1.1 | 0.9
366 | 1 | 0.0020858 | 0.00052275 | 0 | 0 | 1 | 0.98362 | -0.31283 | 0.4 | 1 | 1.1 | 0.9
360 | 1 | 0.0030874 | 0.00077378 | 0 | 0 | 1 | 0.98496 | -0.28679 | 0.4 | 1 | 1.1 | 0.9
361 | 1 | 0.0022621 | 0.00056693 | 0 | 0 | 1 | 0.98407 | -0.30411 | 0.4 | 1 | 1.1 | 0.9
362 | 1 | 0 | 0 | 0 | 0 | 1 | 0.98564 | -0.27357 | 0.4 | 1 | 1.1 | 0.9
363 | 1 | 0.002783 | 0.00069748 | 0 | 0 | 1 | 0.98369 | -0.31142 | 0.4 | 1 | 1.1 | 0.9
364 | 1 | 0.0016373 | 0.00041035 | 0 | 0 | 1 | 0.98548 | -0.27676 | 0.4 | 1 | 1.1 | 0.9
365 | 1 | 0.0018018 | 0.00045158 | 0 | 0 | 1 | 0.98655 | -0.25612 | 0.4 | 1 | 1.1 | 0.9
367 | 1 | 0.0010351 | 0.00025942 | 0 | 0 | 1 | 0.98533 | -0.27962 | 0.4 | 1 | 1.1 | 0.9
368 | 1 | 0.0017983 | 0.0004507 | 0 | 0 | 1 | 0.98686 | -0.25017 | 0.4 | 1 | 1.1 | 0.9
376 | 1 | 0.002217 | 0.00055564 | 0 | 0 | 1 | 0.98533 | -0.27965 | 0.4 | 1 | 1.1 | 0.9
393 | 1 | 0.0030803 | 0.00077199 | 0 | 0 | 1 | 0.98699 | -0.24765 | 0.4 | 1 | 1.1 | 0.9
377 | 1 | 0.0011554 | 0.00028956 | 0 | 0 | 1 | 0.98533 | -0.27965 | 0.4 | 1 | 1.1 | 0.9
392 | 1 | 0.0020753 | 0.00052012 | 0 | 0 | 1 | 0.98765 | -0.23483 | 0.4 | 1 | 1.1 | 0.9
374 | 3 | 0.0020595 | 0.00051616 | 0 | 0 | 1 | 1 | 0 | 0.4 | 1 | 1.1 | 0.9
375 | 1 | 0.0022128 | 0.00055457 | 0 | 0 | 1 | 0.98926 | -0.2039 | 0.4 | 1 | 1.1 | 0.9
387 | 1 | 0.0018306 | 0.0004588 | 0 | 0 | 1 | 0.98914 | -0.20633 | 0.4 | 1 | 1.1 | 0.9
388 | 1 | 0.0018583 | 0.00046573 | 0 | 0 | 1 | 0.98879 | -0.21288 | 0.4 | 1 | 1.1 | 0.9
378 | 1 | 0.00079574 | 0.00019943 | 0 | 0 | 1 | 0.98524 | -0.2815 | 0.4 | 1 | 1.1 | 0.9
379 | 1 | 0.00604 | 0.0015138 | 0 | 0 | 1 | 0.98523 | -0.28174 | 0.4 | 1 | 1.1 | 0.9
389 | 1 | 0.0021389 | 0.00053607 | 0 | 0 | 1 | 0.98836 | -0.22125 | 0.4 | 1 | 1.1 | 0.9
390 | 1 | 0.0017722 | 0.00044417 | 0 | 0 | 1 | 0.98799 | -0.22826 | 0.4 | 1 | 1.1 | 0.9
391 | 1 | 0.0021733 | 0.00054469 | 0 | 0 | 1 | 0.98795 | -0.22904 | 0.4 | 1 | 1.1 | 0.9

## generator_data
GEN_BUS | PG | QG | QMAX | QMIN | VG | MBASE | GEN_STATUS | PMAX | PMIN
374 | 0.42755 | 0.11039 | 10 | -10 | 1 | 100 | 1 | 10 | 0

## branch_data
F_BUS | T_BUS | BR_R | BR_X | BR_B | RATE_A | RATE_B | RATE_C | TAP | SHIFT | BR_STATUS | ANGMIN | ANGMAX | P_in | Q_in | P_out | Q_out
70 | 71 | 3.7047 | 2.371 | 6.2212e-09 | 0 | 0 | 0 | 0 | 0 | 1 | -90 | 90 | 0.0014701 | 0.00036322 | -0.0014701 | -0.00036377
70 | 72 | 1.0531 | 0.67395 | 1.7684e-09 | 0 | 0 | 0 | 0 | 0 | 1 | -90 | 90 | -0.0017345 | -0.00042947 | 0.0017345 | 0.00042932
71 | 73 | 4.4841 | 2.8698 | 7.5301e-09 | 0 | 0 | 0 | 0 | 0 | 1 | -90 | 90 | 0.0009187 | 0.00022559 | -0.00091866 | -0.00022629
72 | 74 | 9.7105 | 6.2147 | 1.6307e-08 | 0 | 0 | 0 | 0 | 0 | 1 | -90 | 90 | -0.0017345 | -0.00042932 | 0.0017348 | 0.00042793
73 | 77 | 16.7223 | 10.7022 | 2.8081e-08 | 0 | 0 | 0 | 0 | 0 | 1 | -90 | 90 | 0.00070328 | 0.00017231 | -0.00070319 | -0.00017499
74 | 75 | 0.19358 | 0.12389 | 3.2507e-10 | 0 | 0 | 0 | 0 | 0 | 1 | -90 | 90 | -0.0022694 | -0.00056192 | 0.0022694 | 0.00056189
90 | 89 | 2.8902 | 1.8497 | 4.8534e-09 | 0 | 0 | 0 | 0 | 0 | 1 | -90 | 90 | -0.0011431 | -0.0002865 | 0.0011431 | 0.00028607
89 | 91 | 9.9671 | 6.3789 | 1.6737e-08 | 0 | 0 | 0 | 0 | 0 | 1 | -90 | 90 | -0.002146 | -0.00053742 | 0.0021465 | 0.00053616
77 | 402 | 7.0988 | 4.5432 | 1.1921e-08 | 0 | 0 | 0 | 0 | 0 | 1 | -90 | 90 | 0.00030138 | 7.4374e-05 | -0.00030137 | -7.5531e-05
77 | 76 | 0.53329 | 0.3413 | 8.9553e-10 | 0 | 0 | 0 | 0 | 0 | 1 | -90 | 90 | 8.7414e-05 | 2.1821e-05 | -8.7414e-05 | -2.1908e-05
75 | 81 | 0.68655 | 0.43939 | 1.1529e-09 | 0 | 0 | 0 | 0 | 0 | 1 | -90 | 90 | -0.0024715 | -0.00061253 | 0.0024715 | 0.00061244
81 | 83 | 0.56856 | 0.36388 | 9.5476e-10 | 0 | 0 | 0 | 0 | 0 | 1 | -90 | 90 | 0.00010865 | 2.7139e-05 | -0.00010865 | -2.7232e-05
81 | 84 | 3.9591 | 2.5338 | 6.6485e-09 | 0 | 0 | 0 | 0 | 0 | 1 | -90 | 90 | 0.00054354 | 0.00013352 | -0.00054353 | -0.00013416
81 | 80 | 9.3874 | 6.0079 | 1.5764e-08 | 0 | 0 | 0 | 0 | 0 | 1 | -90 | 90 | -0.0031237 | -0.00077311 | 0.0031247 | 0.00077221
107 | 80 | 15.5688 | 9.964 | 2.6144e-08 | 0 | 0 | 0 | 0 | 0 | 1 | -90 | 90 | 0.0044424 | 0.0011005 | -0.0044391 | -0.0011009
107 | 96 | 8.3287 | 5.3304 | 1.3986e-08 | 0 | 0 | 0 | 0 | 0 | 1 | -90 | 90 | -0.0059669 | -0.0014826 | 0.0059701 | 0.0014833
80 | 79 | 2.4737 | 1.5832 | 4.154e-09 | 0 | 0 | 0 | 0 | 0 | 1 | -90 | 90 | 0.0013144 | 0.00032872 | -0.0013143 | -0.00032909
96 | 106 | 2.6657 | 1.7061 | 1.7906e-08 | 0 | 0 | 0 | 0 | 0 | 1 | -90 | 90 | 0.14484 | 0.037003 | -0.14423 | -0.036615
96 | 108 | 0.25606 | 0.16388 | 1.72e-09 | 0 | 0 | 0 | 0 | 0 | 1 | -90 | 90 | -0.15273 | -0.038966 | 0.1528 | 0.039008
96 | 94 | 3.3531 | 2.146 | 5.6308e-09 | 0 | 0 | 0 | 0 | 0 | 1 | -90 | 90 | 0.0019205 | 0.00048067 | -0.0019203 | -0.00048113
84 | 87 | 8.573 | 5.4867 | 1.4396e-08 | 0 | 0 | 0 | 0 | 0 | 1 | -90 | 90 | 0.00036607 | 8.9686e-05 | -0.00036606 | -9.1082e-05
78 | 79 | 1.9729 | 1.2626 | 3.313e-09 | 0 | 0 | 0 | 0 | 0 | 1 | -90 | 90 | -0.0010719 | -0.00026865 | 0.001072 | 0.00026835
85 | 86 | 1.6193 | 1.0364 | 2.7193e-09 | 0 | 0 | 0 | 0 | 0 | 1 | -90 | 90 | -0.0028356 | -0.00071073 | 0.0028358 | 0.00071057
86 | 251 | 0.11794 | 0.07548 | 1.9805e-10 | 0 | 0 | 0 | 0 | 0 | 1 | -90 | 90 | -0.0039238 | -0.00098328 | 0.0039238 | 0.00098327
87 | 88 | 4.0597 | 2.5982 | 6.8173e-09 | 0 | 0 | 0 | 0 | 0 | 1 | -90 | 90 | 0.00036606 | 9.1082e-05 | -0.00036605 | -9.1743e-05
82 | 269 | 15.4863 | 9.9112 | 2.6006e-08 | 0 | 0 | 0 | 0 | 0 | 1 | -90 | 90 | -0.0018786 | -0.00046728 | 0.0018792 | 0.00046521
82 | 151 | 23.3313 | 14.932 | 3.9179e-08 | 0 | 0 | 0 | 0 | 0 | 1 | -90 | 90 | 0.0011671 | 0.00028896 | -0.0011668 | -0.00029244
269 | 268 | 6.076 | 3.8886 | 1.0203e-08 | 0 | 0 | 0 | 0 | 0 | 1 | -90 | 90 | -0.0027845 | -0.00069213 | 0.0027851 | 0.0006915
268 | 267 | 3.1894 | 2.0412 | 5.3558e-09 | 0 | 0 | 0 | 0 | 0 | 1 | -90 | 90 | -0.0048192 | -0.0012013 | 0.00482 | 0.0012014
251 | 249 | 1.2733 | 0.81491 | 2.1382e-09 | 0 | 0 | 0 | 0 | 0 | 1 | -90 | 90 | -0.0046304 | -0.0011604 | 0.0046307 | 0.0011604
249 | 248 | 0.49955 | 0.31971 | 8.3888e-10 | 0 | 0 | 0 | 0 | 0 | 1 | -90 | 90 | -0.0051385 | -0.0012876 | 0.0051386 | 0.0012877
91 | 92 | 0.60812 | 0.3892 | 1.0212e-09 | 0 | 0 | 0 | 0 | 0 | 1 | -90 | 90 | -0.0025456 | -0.00063618 | 0.0025456 | 0.00063611
92 | 95 | 1.1246 | 0.71972 | 1.8885e-09 | 0 | 0 | 0 | 0 | 0 | 1 | -90 | 90 | -0.0029538 | -0.00073843 | 0.0029539 | 0.00073832
95 | 100 | 0.824 | 0.52736 | 1.3837e-09 | 0 | 0 | 0 | 0 | 0 | 1 | -90 | 90 | -0.0029539 | -0.00073832 | 0.002954 | 0.00073824
100 | 99 | 2.1608 | 1.3829 | 3.6285e-09 | 0 | 0 | 0 | 0 | 0 | 1 | -90 | 90 | -0.0035992 | -0.00089995 | 0.0035995 | 0.00089981
93 | 94 | 0.90824 | 0.58127 | 1.5252e-09 | 0 | 0 | 0 | 0 | 0 | 1 | -90 | 90 | -0.00042196 | -0.00010575 | 0.00042196 | 0.00010561
306 | 304 | 0.45824 | 0.29327 | 7.6951e-10 | 0 | 0 | 0 | 0 | 0 | 1 | -90 | 90 | -0.0010427 | -0.00026132 | 0.0010427 | 0.00026125
304 | 302 | 1.9092 | 1.2219 | 3.206e-09 | 0 | 0 | 0 | 0 | 0 | 1 | -90 | 90 | -0.0020712 | -0.00051903 | 0.0020713 | 0.00051877
106 | 109 | 0.44092 | 0.28219 | 2.9617e-09 | 0 | 0 | 0 | 0 | 0 | 1 | -90 | 90 | 0.14423 | 0.036615 | -0.14413 | -0.036551
108 | 111 | 0.083583 | 0.053493 | 5.6144e-10 | 0 | 0 | 0 | 0 | 0 | 1 | -90 | 90 | -0.15352 | -0.03919 | 0.15355 | 0.039204
103 | 104 | 1.0085 | 0.64542 | 1.6935e-09 | 0 | 0 | 0 | 0 | 0 | 1 | -90 | 90 | 0.0037072 | 0.00092904 | -0.0037071 | -0.00092911
103 | 105 | 2.6829 | 1.717 | 4.5053e-09 | 0 | 0 | 0 | 0 | 0 | 1 | -90 | 90 | -0.0037072 | -0.00092904 | 0.0037076 | 0.00092888
104 | 288 | 0.19539 | 0.12505 | 3.2812e-10 | 0 | 0 | 0 | 0 | 0 | 1 | -90 | 90 | 0.002505 | 0.00062782 | -0.002505 | -0.00062785
105 | 283 | 0.23715 | 0.15177 | 3.9823e-10 | 0 | 0 | 0 | 0 | 0 | 1 | -90 | 90 | -0.0054337 | -0.0013615 | 0.0054338 | 0.0013615
99 | 101 | 7.2012 | 4.6088 | 1.2093e-08 | 0 | 0 | 0 | 0 | 0 | 1 | -90 | 90 | -0.0070747 | -0.0017702 | 0.0070788 | 0.0017716
99 | 97 | 3.1323 | 2.0047 | 5.26e-09 | 0 | 0 | 0 | 0 | 0 | 1 | -90 | 90 | 0.0034752 | 0.00087038 | -0.0034748 | -0.00087061
109 | 110 | 0.50079 | 0.32051 | 3.3639e-09 | 0 | 0 | 0 | 0 | 0 | 1 | -90 | 90 | 0.11744 | 0.029802 | -0.11736 | -0.029754
109 | 126 | 10.208 | 6.5331 | 1.7142e-08 | 0 | 0 | 0 | 0 | 0 | 1 | -90 | 90 | 0.026693 | 0.0067489 | -0.026613 | -0.0066994
111 | 370 | 2.7227 | 1.7425 | 1.8289e-08 | 0 | 0 | 0 | 0 | 0 | 1 | -90 | 90 | -0.15401 | -0.03932 | 0.15471 | 0.039767
370 | 372 | 0.80761 | 0.51687 | 5.4248e-09 | 0 | 0 | 0 | 0 | 0 | 1 | -90 | 90 | -0.42092 | -0.10793 | 0.42246 | 0.10892
370 | 369 | 0.95423 | 0.61071 | 6.4097e-09 | 0 | 0 | 0 | 0 | 0 | 1 | -90 | 90 | 0.26149 | 0.066986 | -0.26079 | -0.066537
372 | 374 | 0.26345 | 0.16861 | 1.7696e-09 | 0 | 0 | 0 | 0 | 0 | 1 | -90 | 90 | -0.42498 | -0.10955 | 0.42549 | 0.10988
369 | 371 | 0.19427 | 0.12433 | 1.3049e-09 | 0 | 0 | 0 | 0 | 0 | 1 | -90 | 90 | 0.25715 | 0.065625 | -0.25701 | -0.065536
97 | 98 | 2.1078 | 1.349 | 3.5395e-09 | 0 | 0 | 0 | 0 | 0 | 1 | -90 | 90 | 0.0018536 | 0.00046428 | -0.0018535 | -0.00046456
101 | 102 | 3.0484 | 1.951 | 5.1191e-09 | 0 | 0 | 0 | 0 | 0 | 1 | -90 | 90 | -0.0092968 | -0.0023275 | 0.0092997 | 0.0023289
102 | 283 | 1.2403 | 0.79381 | 2.0829e-09 | 0 | 0 | 0 | 0 | 0 | 1 | -90 | 90 | 0.0070333 | 0.0017625 | -0.0070326 | -0.0017622
102 | 284 | 1.416 | 0.90623 | 2.3778e-09 | 0 | 0 | 0 | 0 | 0 | 1 | -90 | 90 | -0.016333 | -0.0040914 | 0.016337 | 0.0040939
284 | 286 | 2.7384 | 1.7526 | 4.5985e-09 | 0 | 0 | 0 | 0 | 0 | 1 | -90 | 90 | -0.019045 | -0.0047725 | 0.019056 | 0.0047792
286 | 308 | 1.8792 | 1.2027 | 3.1557e-09 | 0 | 0 | 0 | 0 | 0 | 1 | -90 | 90 | -0.046233 | -0.011629 | 0.046278 | 0.011658
286 | 309 | 4.4777 | 2.8657 | 7.5192e-09 | 0 | 0 | 0 | 0 | 0 | 1 | -90 | 90 | 0.027177 | 0.0068502 | -0.02714 | -0.0068273
285 | 287 | 2.4777 | 1.5857 | 4.1607e-09 | 0 | 0 | 0 | 0 | 0 | 1 | -90 | 90 | -0.0034171 | -0.00085645 | 0.0034174 | 0.00085626
287 | 298 | 3.8556 | 2.4676 | 6.4746e-09 | 0 | 0 | 0 | 0 | 0 | 1 | -90 | 90 | -0.006734 | -0.0016875 | 0.006736 | 0.0016882
110 | 257 | 1.5681 | 1.0036 | 1.0533e-08 | 0 | 0 | 0 | 0 | 0 | 1 | -90 | 90 | 0.11518 | 0.029208 | -0.11496 | -0.029063
126 | 127 | 9.5534 | 6.1142 | 1.6043e-08 | 0 | 0 | 0 | 0 | 0 | 1 | -90 | 90 | 0.025686 | 0.0064671 | -0.025616 | -0.006424
257 | 258 | 0.44443 | 0.28443 | 2.9853e-09 | 0 | 0 | 0 | 0 | 0 | 1 | -90 | 90 | 0.10348 | 0.026186 | -0.10343 | -0.026153
257 | 256 | 0.78943 | 0.50524 | 1.3257e-09 | 0 | 0 | 0 | 0 | 0 | 1 | -90 | 90 | 0.0091007 | 0.002281 | -0.0091 | -0.0022807
258 | 259 | 0.88527 | 0.56657 | 5.9464e-09 | 0 | 0 | 0 | 0 | 0 | 1 | -90 | 90 | 0.10065 | 0.025457 | -0.10055 | -0.025394
256 | 254 | 1.9336 | 1.2375 | 3.2471e-09 | 0 | 0 | 0 | 0 | 0 | 1 | -90 | 90 | 0.0066362 | 0.0016632 | -0.0066353 | -0.0016629
127 | 128 | 1.8799 | 1.2031 | 3.1569e-09 | 0 | 0 | 0 | 0 | 0 | 1 | -90 | 90 | 0.017634 | 0.0044235 | -0.017628 | -0.0044197
259 | 260 | 0.53281 | 0.341 | 3.5789e-09 | 0 | 0 | 0 | 0 | 0 | 1 | -90 | 90 | 0.097156 | 0.024544 | -0.0971 | -0.024508
112 | 113 | 0.26091 | 0.16698 | 4.3814e-10 | 0 | 0 | 0 | 0 | 0 | 1 | -90 | 90 | 0.031431 | 0.007901 | -0.031429 | -0.0078992
112 | 114 | 0.99461 | 0.63655 | 1.6702e-09 | 0 | 0 | 0 | 0 | 0 | 1 | -90 | 90 | -0.032903 | -0.0082699 | 0.032915 | 0.0082775
113 | 115 | 1.2395 | 0.79325 | 2.0814e-09 | 0 | 0 | 0 | 0 | 0 | 1 | -90 | 90 | 0.030633 | 0.0076998 | -0.03062 | -0.0076917
114 | 116 | 0.48525 | 0.31056 | 3.2595e-09 | 0 | 0 | 0 | 0 | 0 | 1 | -90 | 90 | -0.076231 | -0.019174 | 0.076263 | 0.019194
114 | 117 | 0.33197 | 0.21246 | 2.2299e-09 | 0 | 0 | 0 | 0 | 0 | 1 | -90 | 90 | 0.043316 | 0.010896 | -0.043309 | -0.010892
115 | 118 | 0.88049 | 0.56351 | 1.4786e-09 | 0 | 0 | 0 | 0 | 0 | 1 | -90 | 90 | 0.029871 | 0.0075041 | -0.029863 | -0.0074986
116 | 119 | 0.19955 | 0.12771 | 1.3404e-09 | 0 | 0 | 0 | 0 | 0 | 1 | -90 | 90 | -0.079665 | -0.020046 | 0.07968 | 0.020055
116 | 120 | 1.9596 | 1.2541 | 3.2907e-09 | 0 | 0 | 0 | 0 | 0 | 1 | -90 | 90 | 0.0034028 | 0.00085244 | -0.0034025 | -0.0008526
117 | 121 | 0.40591 | 0.25978 | 2.7265e-09 | 0 | 0 | 0 | 0 | 0 | 1 | -90 | 90 | 0.042413 | 0.010668 | -0.042405 | -0.010663
118 | 267 | 1.3354 | 0.85467 | 2.2425e-09 | 0 | 0 | 0 | 0 | 0 | 1 | -90 | 90 | 0.029123 | 0.0073132 | -0.02911 | -0.0073053
119 | 271 | 1.0744 | 0.6876 | 1.8042e-09 | 0 | 0 | 0 | 0 | 0 | 1 | -90 | 90 | 0.0022407 | 0.00056097 | -0.0022406 | -0.00056111
119 | 270 | 0.28494 | 0.18236 | 1.914e-09 | 0 | 0 | 0 | 0 | 0 | 1 | -90 | 90 | -0.08192 | -0.020616 | 0.081942 | 0.020629
120 | 385 | 0.91444 | 0.58524 | 1.5356e-09 | 0 | 0 | 0 | 0 | 0 | 1 | -90 | 90 | 0.0023942 | 0.00059985 | -0.0023941 | -0.00059996
121 | 241 | 1.7631 | 1.1284 | 5.9214e-09 | 0 | 0 | 0 | 0 | 0 | 1 | -90 | 90 | 0.041554 | 0.010449 | -0.04152 | -0.010428
267 | 266 | 2.1707 | 1.3893 | 3.6452e-09 | 0 | 0 | 0 | 0 | 0 | 1 | -90 | 90 | 0.02429 | 0.0061039 | -0.024276 | -0.0060951
271 | 272 | 2.158 | 1.3811 | 3.6239e-09 | 0 | 0 | 0 | 0 | 0 | 1 | -90 | 90 | 0.0022406 | 0.00056111 | -0.0022405 | -0.00056138
270 | 265 | 0.40219 | 0.2574 | 2.7016e-09 | 0 | 0 | 0 | 0 | 0 | 1 | -90 | 90 | -0.083057 | -0.020909 | 0.083088 | 0.020928
385 | 386 | 0.59636 | 0.38167 | 1.0015e-09 | 0 | 0 | 0 | 0 | 0 | 1 | -90 | 90 | 0.0014112 | 0.00035362 | -0.0014112 | -0.00035371
241 | 273 | 0.60577 | 0.38769 | 1.0172e-09 | 0 | 0 | 0 | 0 | 0 | 1 | -90 | 90 | 0.012615 | 0.0031626 | -0.012614 | -0.003162
241 | 240 | 3.0717 | 1.9659 | 5.1582e-09 | 0 | 0 | 0 | 0 | 0 | 1 | -90 | 90 | 0.028905 | 0.0072657 | -0.028876 | -0.0072478
266 | 252 | 1.3304 | 0.85144 | 2.234e-09 | 0 | 0 | 0 | 0 | 0 | 1 | -90 | 90 | 0.022222 | 0.0055803 | -0.022214 | -0.0055758
272 | 274 | 1.1848 | 0.75825 | 1.9895e-09 | 0 | 0 | 0 | 0 | 0 | 1 | -90 | 90 | 0.0018101 | 0.00045351 | -0.0018101 | -0.00045367
265 | 264 | 0.16704 | 0.1069 | 1.122e-09 | 0 | 0 | 0 | 0 | 0 | 1 | -90 | 90 | -0.08375 | -0.021094 | 0.083763 | 0.021103
273 | 278 | 2.7864 | 1.7833 | 4.6792e-09 | 0 | 0 | 0 | 0 | 0 | 1 | -90 | 90 | 0.011214 | 0.0028109 | -0.01121 | -0.0028088
240 | 239 | 1.4649 | 0.93751 | 2.4599e-09 | 0 | 0 | 0 | 0 | 0 | 1 | -90 | 90 | 0.026013 | 0.0065303 | -0.026002 | -0.0065234
122 | 123 | 1.344 | 0.86013 | 2.2569e-09 | 0 | 0 | 0 | 0 | 0 | 1 | -90 | 90 | -0.0016834 | -0.00042193 | 0.0016834 | 0.00042175
123 | 125 | 0.59506 | 0.38084 | 9.9926e-10 | 0 | 0 | 0 | 0 | 0 | 1 | -90 | 90 | -0.002326 | -0.0005828 | 0.002326 | 0.00058273
125 | 238 | 10.5008 | 6.7205 | 1.7634e-08 | 0 | 0 | 0 | 0 | 0 | 1 | -90 | 90 | -0.0045643 | -0.0011437 | 0.0045668 | 0.0011437
238 | 236 | 1.1422 | 0.73104 | 1.9181e-09 | 0 | 0 | 0 | 0 | 0 | 1 | -90 | 90 | -0.0091932 | -0.0023032 | 0.0091943 | 0.0023038
236 | 237 | 2.8583 | 1.8293 | 4.7999e-09 | 0 | 0 | 0 | 0 | 0 | 1 | -90 | 90 | -0.014729 | -0.0036909 | 0.014736 | 0.0036949
128 | 129 | 2.9349 | 1.8783 | 4.9284e-09 | 0 | 0 | 0 | 0 | 0 | 1 | -90 | 90 | 0.013986 | 0.0035074 | -0.01398 | -0.0035038
128 | 130 | 4.5669 | 2.9228 | 7.6691e-09 | 0 | 0 | 0 | 0 | 0 | 1 | -90 | 90 | 0.0036418 | 0.00091229 | -0.0036411 | -0.00091259
263 | 264 | 0.43353 | 0.27746 | 2.9121e-09 | 0 | 0 | 0 | 0 | 0 | 1 | -90 | 90 | 0.084765 | 0.021367 | -0.08473 | -0.021345
263 | 262 | 0.52259 | 0.33446 | 3.5103e-09 | 0 | 0 | 0 | 0 | 0 | 1 | -90 | 90 | -0.086957 | -0.021916 | 0.087001 | 0.021944
262 | 261 | 0.48957 | 0.31332 | 3.2885e-09 | 0 | 0 | 0 | 0 | 0 | 1 | -90 | 90 | -0.089727 | -0.022627 | 0.089771 | 0.022655
129 | 381 | 0.090372 | 0.057838 | 1.5176e-10 | 0 | 0 | 0 | 0 | 0 | 1 | -90 | 90 | 0.011746 | 0.0029438 | -0.011746 | -0.0029437
355 | 350 | 8.1644 | 5.2252 | 1.371e-08 | 0 | 0 | 0 | 0 | 0 | 1 | -90 | 90 | -0.0013826 | -0.00034653 | 0.0013828 | 0.00034533
350 | 354 | 1.0974 | 0.70232 | 1.8428e-09 | 0 | 0 | 0 | 0 | 0 | 1 | -90 | 90 | 0.022571 | 0.0056797 | -0.022565 | -0.0056759
350 | 347 | 1.2549 | 0.80315 | 2.1074e-09 | 0 | 0 | 0 | 0 | 0 | 1 | -90 | 90 | -0.023954 | -0.0060251 | 0.023962 | 0.00603
381 | 383 | 1.9181 | 1.2276 | 3.221e-09 | 0 | 0 | 0 | 0 | 0 | 1 | -90 | 90 | 0.0049306 | 0.0012357 | -0.0049301 | -0.0012357
277 | 280 | 2.0429 | 1.3075 | 3.4306e-09 | 0 | 0 | 0 | 0 | 0 | 1 | -90 | 90 | -0.0026128 | -0.00065469 | 0.002613 | 0.00065446
277 | 276 | 0.64988 | 0.41593 | 1.0913e-09 | 0 | 0 | 0 | 0 | 0 | 1 | -90 | 90 | 0.0016465 | 0.00041249 | -0.0016465 | -0.00041258
280 | 279 | 2.2034 | 1.4102 | 3.7002e-09 | 0 | 0 | 0 | 0 | 0 | 1 | -90 | 90 | -0.002613 | -0.00065446 | 0.0026132 | 0.00065422
276 | 275 | 0.66963 | 0.42856 | 1.1245e-09 | 0 | 0 | 0 | 0 | 0 | 1 | -90 | 90 | 0.00089111 | 0.00022324 | -0.0008911 | -0.00022335
237 | 239 | 2.1969 | 1.406 | 3.6892e-09 | 0 | 0 | 0 | 0 | 0 | 1 | -90 | 90 | -0.023021 | -0.0057716 | 0.023034 | 0.0057796
278 | 279 | 0.15566 | 0.099622 | 2.6139e-10 | 0 | 0 | 0 | 0 | 0 | 1 | -90 | 90 | 0.0097843 | 0.0024516 | -0.0097841 | -0.0024515
242 | 243 | 0.14428 | 0.092339 | 2.4228e-10 | 0 | 0 | 0 | 0 | 0 | 1 | -90 | 90 | -0.0027478 | -0.00068818 | 0.0027478 | 0.00068817
242 | 244 | 3.6556 | 2.3396 | 6.1387e-09 | 0 | 0 | 0 | 0 | 0 | 1 | -90 | 90 | 0.0014142 | 0.00035391 | -0.0014141 | -0.00035444
243 | 245 | 0.0033233 | 0.0021269 | 5.5807e-12 | 0 | 0 | 0 | 0 | 0 | 1 | -90 | 90 | -0.0039053 | -0.00097827 | 0.0039053 | 0.00097827
245 | 246 | 2.0206 | 1.2932 | 3.3932e-09 | 0 | 0 | 0 | 0 | 0 | 1 | -90 | 90 | -0.0050138 | -0.0012561 | 0.0050143 | 0.0012562
246 | 250 | 2.6773 | 1.7134 | 4.4958e-09 | 0 | 0 | 0 | 0 | 0 | 1 | -90 | 90 | -0.01642 | -0.0041161 | 0.016428 | 0.0041208
246 | 247 | 2.6428 | 1.6914 | 4.4379e-09 | 0 | 0 | 0 | 0 | 0 | 1 | -90 | 90 | 0.011406 | 0.0028599 | -0.011402 | -0.0028579
250 | 252 | 2.3794 | 1.5228 | 3.9956e-09 | 0 | 0 | 0 | 0 | 0 | 1 | -90 | 90 | -0.022201 | -0.0055677 | 0.022214 | 0.0055758
247 | 248 | 1.0951 | 0.70084 | 1.8389e-09 | 0 | 0 | 0 | 0 | 0 | 1 | -90 | 90 | 0.010784 | 0.0027029 | -0.010782 | -0.0027022
253 | 254 | 0.089515 | 0.05729 | 1.5032e-10 | 0 | 0 | 0 | 0 | 0 | 1 | -90 | 90 | -0.0036008 | -0.00090237 | 0.0036008 | 0.00090237
253 | 255 | 0.74968 | 0.4798 | 1.2589e-09 | 0 | 0 | 0 | 0 | 0 | 1 | -90 | 90 | 0.0017849 | 0.00044723 | -0.0017848 | -0.00044734
260 | 261 | 0.43318 | 0.27724 | 2.9097e-09 | 0 | 0 | 0 | 0 | 0 | 1 | -90 | 90 | 0.094506 | 0.023858 | -0.094463 | -0.023831
279 | 281 | 2.3488 | 1.5032 | 3.9442e-09 | 0 | 0 | 0 | 0 | 0 | 1 | -90 | 90 | 0.0071709 | 0.0017973 | -0.0071696 | -0.0017968
281 | 282 | 3.474 | 2.2234 | 5.8338e-09 | 0 | 0 | 0 | 0 | 0 | 1 | -90 | 90 | 0.004594 | 0.0011512 | -0.0045932 | -0.0011512
308 | 310 | 0.58096 | 0.37182 | 9.756e-10 | 0 | 0 | 0 | 0 | 0 | 1 | -90 | 90 | -0.04721 | -0.011891 | 0.047224 | 0.0119
309 | 311 | 0.95078 | 0.6085 | 1.5966e-09 | 0 | 0 | 0 | 0 | 0 | 1 | -90 | 90 | 0.02714 | 0.0068274 | -0.027132 | -0.0068225
298 | 300 | 0.92222 | 0.59022 | 1.5487e-09 | 0 | 0 | 0 | 0 | 0 | 1 | -90 | 90 | -0.043508 | -0.010923 | 0.043527 | 0.010935
298 | 297 | 2.2915 | 1.4666 | 3.848e-09 | 0 | 0 | 0 | 0 | 0 | 1 | -90 | 90 | 0.036772 | 0.0092347 | -0.036737 | -0.009213
310 | 312 | 0.91798 | 0.58751 | 3.0831e-09 | 0 | 0 | 0 | 0 | 0 | 1 | -90 | 90 | -0.048976 | -0.012339 | 0.049 | 0.012355
311 | 321 | 2.3929 | 1.5315 | 4.0183e-09 | 0 | 0 | 0 | 0 | 0 | 1 | -90 | 90 | 0.025657 | 0.0064528 | -0.025639 | -0.0064419
300 | 315 | 2.8322 | 1.8126 | 4.7561e-09 | 0 | 0 | 0 | 0 | 0 | 1 | -90 | 90 | -0.04672 | -0.011735 | 0.046789 | 0.011779
297 | 299 | 0.043947 | 0.028126 | 7.3799e-11 | 0 | 0 | 0 | 0 | 0 | 1 | -90 | 90 | 0.016452 | 0.0041243 | -0.016452 | -0.0041242
297 | 296 | 1.2901 | 0.82566 | 2.1664e-09 | 0 | 0 | 0 | 0 | 0 | 1 | -90 | 90 | 0.020285 | 0.0050887 | -0.020279 | -0.0050851
289 | 290 | 1.1751 | 0.75205 | 1.9733e-09 | 0 | 0 | 0 | 0 | 0 | 1 | -90 | 90 | -0.0023412 | -0.0005868 | 0.0023413 | 0.00058666
290 | 291 | 0.80457 | 0.51492 | 1.3511e-09 | 0 | 0 | 0 | 0 | 0 | 1 | -90 | 90 | -0.0050891 | -0.0012754 | 0.0050893 | 0.0012754
291 | 292 | 1.0785 | 0.69027 | 1.8112e-09 | 0 | 0 | 0 | 0 | 0 | 1 | -90 | 90 | -0.007465 | -0.0018708 | 0.0074657 | 0.0018711
292 | 293 | 0.67855 | 0.43427 | 1.1395e-09 | 0 | 0 | 0 | 0 | 0 | 1 | -90 | 90 | -0.010784 | -0.0027027 | 0.010785 | 0.0027031
293 | 294 | 1.1298 | 0.72304 | 1.8972e-09 | 0 | 0 | 0 | 0 | 0 | 1 | -90 | 90 | -0.013711 | -0.0034367 | 0.013714 | 0.003438
294 | 295 | 0.80877 | 0.51761 | 1.3581e-09 | 0 | 0 | 0 | 0 | 0 | 1 | -90 | 90 | -0.015944 | -0.0039971 | 0.015946 | 0.0039984
295 | 296 | 0.69442 | 0.44443 | 1.1661e-09 | 0 | 0 | 0 | 0 | 0 | 1 | -90 | 90 | -0.018251 | -0.0045761 | 0.018254 | 0.0045776
299 | 301 | 1.3023 | 0.83349 | 2.187e-09 | 0 | 0 | 0 | 0 | 0 | 1 | -90 | 90 | 0.012586 | 0.0031551 | -0.012583 | -0.0031538
301 | 394 | 0.8844 | 0.56602 | 1.4851e-09 | 0 | 0 | 0 | 0 | 0 | 1 | -90 | 90 | 0.0056667 | 0.0014202 | -0.0056663 | -0.0014202
315 | 329 | 0.12277 | 0.07857 | 2.0616e-10 | 0 | 0 | 0 | 0 | 0 | 1 | -90 | 90 | -0.049495 | -0.012457 | 0.049499 | 0.012459
394 | 395 | 0.14069 | 0.090039 | 2.3625e-10 | 0 | 0 | 0 | 0 | 0 | 1 | -90 | 90 | 0.0033067 | 0.00082876 | -0.0033067 | -0.00082877
329 | 330 | 1.7041 | 1.0906 | 2.8616e-09 | 0 | 0 | 0 | 0 | 0 | 1 | -90 | 90 | -0.05174 | -0.013021 | 0.051791 | 0.013053
302 | 303 | 1.512 | 0.96771 | 2.5391e-09 | 0 | 0 | 0 | 0 | 0 | 1 | -90 | 90 | -0.0029511 | -0.00073926 | 0.0029512 | 0.0007391
303 | 305 | 1.7164 | 1.0985 | 2.8823e-09 | 0 | 0 | 0 | 0 | 0 | 1 | -90 | 90 | -0.0058535 | -0.0014665 | 0.0058542 | 0.0014666
305 | 307 | 0.80168 | 0.51308 | 1.3462e-09 | 0 | 0 | 0 | 0 | 0 | 1 | -90 | 90 | -0.0083218 | -0.0020851 | 0.0083224 | 0.0020853
307 | 371 | 0.66258 | 0.42405 | 1.1126e-09 | 0 | 0 | 0 | 0 | 0 | 1 | -90 | 90 | -0.0083224 | -0.0020853 | 0.0083229 | 0.0020855
371 | 373 | 0.47924 | 0.30671 | 3.2191e-09 | 0 | 0 | 0 | 0 | 0 | 1 | -90 | 90 | 0.24869 | 0.06345 | -0.24837 | -0.063245
373 | 375 | 0.19035 | 0.12182 | 1.2786e-09 | 0 | 0 | 0 | 0 | 0 | 1 | -90 | 90 | 0.24536 | 0.062491 | -0.24524 | -0.062412
312 | 313 | 0.61274 | 0.39216 | 4.1158e-09 | 0 | 0 | 0 | 0 | 0 | 1 | -90 | 90 | -0.052076 | -0.013126 | 0.052094 | 0.013137
321 | 322 | 1.8143 | 1.1611 | 3.0466e-09 | 0 | 0 | 0 | 0 | 0 | 1 | -90 | 90 | 0.022832 | 0.0057384 | -0.022822 | -0.0057319
313 | 314 | 0.28587 | 0.18295 | 1.9202e-09 | 0 | 0 | 0 | 0 | 0 | 1 | -90 | 90 | -0.055302 | -0.013941 | 0.055312 | 0.013947
322 | 323 | 1.462 | 0.93569 | 2.4551e-09 | 0 | 0 | 0 | 0 | 0 | 1 | -90 | 90 | 0.021196 | 0.0053243 | -0.021188 | -0.0053199
314 | 317 | 0.25538 | 0.16345 | 1.7154e-09 | 0 | 0 | 0 | 0 | 0 | 1 | -90 | 90 | -0.058367 | -0.014713 | 0.058377 | 0.014719
317 | 316 | 0.10151 | 0.064964 | 6.8182e-10 | 0 | 0 | 0 | 0 | 0 | 1 | -90 | 90 | -0.061568 | -0.015519 | 0.061573 | 0.015521
316 | 318 | 0.37257 | 0.23844 | 2.5026e-09 | 0 | 0 | 0 | 0 | 0 | 1 | -90 | 90 | -0.064417 | -0.016234 | 0.064434 | 0.016245
330 | 345 | 2.3344 | 1.494 | 3.9201e-09 | 0 | 0 | 0 | 0 | 0 | 1 | -90 | 90 | -0.054925 | -0.013839 | 0.055003 | 0.013888
318 | 319 | 0.50819 | 0.32524 | 3.4136e-09 | 0 | 0 | 0 | 0 | 0 | 1 | -90 | 90 | -0.067414 | -0.016992 | 0.067439 | 0.017008
319 | 320 | 0.0048044 | 0.0030748 | 3.2272e-11 | 0 | 0 | 0 | 0 | 0 | 1 | -90 | 90 | -0.070091 | -0.017672 | 0.070091 | 0.017672
320 | 328 | 0.43448 | 0.27807 | 2.9184e-09 | 0 | 0 | 0 | 0 | 0 | 1 | -90 | 90 | -0.072673 | -0.018319 | 0.072698 | 0.018335
328 | 331 | 0.28681 | 0.18356 | 1.9265e-09 | 0 | 0 | 0 | 0 | 0 | 1 | -90 | 90 | -0.074652 | -0.018825 | 0.074669 | 0.018836
331 | 333 | 0.41856 | 0.26788 | 2.8115e-09 | 0 | 0 | 0 | 0 | 0 | 1 | -90 | 90 | -0.077412 | -0.019524 | 0.07744 | 0.019541
323 | 324 | 1.6421 | 1.0509 | 2.7575e-09 | 0 | 0 | 0 | 0 | 0 | 1 | -90 | 90 | 0.019422 | 0.0048771 | -0.019415 | -0.0048729
324 | 325 | 2.7893 | 1.7852 | 4.684e-09 | 0 | 0 | 0 | 0 | 0 | 1 | -90 | 90 | 0.016087 | 0.0040388 | -0.016079 | -0.0040341
325 | 326 | 1.867 | 1.1949 | 3.1352e-09 | 0 | 0 | 0 | 0 | 0 | 1 | -90 | 90 | 0.013657 | 0.0034272 | -0.013653 | -0.003425
326 | 327 | 1.8545 | 1.1869 | 3.1142e-09 | 0 | 0 | 0 | 0 | 0 | 1 | -90 | 90 | 0.01158 | 0.0029053 | -0.011577 | -0.0029038
327 | 332 | 2.9395 | 1.8813 | 4.9361e-09 | 0 | 0 | 0 | 0 | 0 | 1 | -90 | 90 | 0.0088494 | 0.0022201 | -0.0088469 | -0.0022189
332 | 335 | 3.8554 | 2.4674 | 6.4742e-09 | 0 | 0 | 0 | 0 | 0 | 1 | -90 | 90 | 0.0088469 | 0.0022189 | -0.0088435 | -0.0022174
335 | 401 | 4.4639 | 2.8569 | 7.4961e-09 | 0 | 0 | 0 | 0 | 0 | 1 | -90 | 90 | 0.0088435 | 0.0022174 | -0.0088395 | -0.0022156
333 | 345 | 0.2049 | 0.13114 | 1.3763e-09 | 0 | 0 | 0 | 0 | 0 | 1 | -90 | 90 | -0.07744 | -0.019541 | 0.077454 | 0.01955
345 | 341 | 0.1341 | 0.085825 | 9.0077e-10 | 0 | 0 | 0 | 0 | 0 | 1 | -90 | 90 | -0.13246 | -0.033438 | 0.13248 | 0.033454
341 | 344 | 0.32962 | 0.21096 | 2.2141e-09 | 0 | 0 | 0 | 0 | 0 | 1 | -90 | 90 | -0.13248 | -0.033454 | 0.13255 | 0.033495
334 | 340 | 0.64422 | 0.4123 | 1.0818e-09 | 0 | 0 | 0 | 0 | 0 | 1 | -90 | 90 | -0.013691 | -0.0034351 | 0.013692 | 0.0034359
334 | 339 | 4.2103 | 2.6946 | 7.0702e-09 | 0 | 0 | 0 | 0 | 0 | 1 | -90 | 90 | 0.013691 | 0.0034352 | -0.013682 | -0.0034302
340 | 342 | 2.5329 | 1.6211 | 4.2534e-09 | 0 | 0 | 0 | 0 | 0 | 1 | -90 | 90 | -0.05077 | -0.012769 | 0.050843 | 0.012815
340 | 343 | 1.4666 | 0.93865 | 2.4629e-09 | 0 | 0 | 0 | 0 | 0 | 1 | -90 | 90 | 0.037078 | 0.0093331 | -0.037056 | -0.009319
339 | 337 | 2.5807 | 1.6516 | 4.3336e-09 | 0 | 0 | 0 | 0 | 0 | 1 | -90 | 90 | 0.011935 | 0.0029924 | -0.011931 | -0.0029902
342 | 349 | 1.6189 | 1.0361 | 2.7186e-09 | 0 | 0 | 0 | 0 | 0 | 1 | -90 | 90 | -0.054168 | -0.013648 | 0.054221 | 0.013682
343 | 346 | 0.73244 | 0.46876 | 1.23e-09 | 0 | 0 | 0 | 0 | 0 | 1 | -90 | 90 | 0.030061 | 0.0075657 | -0.030053 | -0.0075611
344 | 357 | 0.12516 | 0.0801 | 8.4068e-10 | 0 | 0 | 0 | 0 | 0 | 1 | -90 | 90 | -0.13484 | -0.03407 | 0.13487 | 0.034086
337 | 336 | 0.54715 | 0.35018 | 9.1881e-10 | 0 | 0 | 0 | 0 | 0 | 1 | -90 | 90 | 0.001664 | 0.00041699 | -0.001664 | -0.00041706
349 | 352 | 0.40199 | 0.25728 | 6.7505e-10 | 0 | 0 | 0 | 0 | 0 | 1 | -90 | 90 | -0.055915 | -0.014106 | 0.055928 | 0.014115
346 | 347 | 1.676 | 1.0726 | 2.8144e-09 | 0 | 0 | 0 | 0 | 0 | 1 | -90 | 90 | 0.027895 | 0.0070211 | -0.02788 | -0.0070121
346 | 348 | 3.8999 | 2.4959 | 6.549e-09 | 0 | 0 | 0 | 0 | 0 | 1 | -90 | 90 | 0.0021585 | 0.00054003 | -0.0021583 | -0.00054053
357 | 353 | 0.15548 | 0.099506 | 1.0444e-09 | 0 | 0 | 0 | 0 | 0 | 1 | -90 | 90 | -0.13796 | -0.03486 | 0.13799 | 0.034881
352 | 353 | 1.0686 | 0.68393 | 1.7945e-09 | 0 | 0 | 0 | 0 | 0 | 1 | -90 | 90 | -0.05696 | -0.014373 | 0.056998 | 0.014398
348 | 351 | 2.6575 | 1.7008 | 4.4627e-09 | 0 | 0 | 0 | 0 | 0 | 1 | -90 | 90 | 0.00064314 | 0.00016077 | -0.00064313 | -0.00016119
353 | 358 | 0.12398 | 0.079349 | 8.328e-10 | 0 | 0 | 0 | 0 | 0 | 1 | -90 | 90 | -0.19499 | -0.049279 | 0.19504 | 0.049312
354 | 356 | 4.2073 | 2.6927 | 7.0653e-09 | 0 | 0 | 0 | 0 | 0 | 1 | -90 | 90 | 0.022236 | 0.0055935 | -0.022213 | -0.0055793
356 | 400 | 4.0477 | 2.5905 | 6.7971e-09 | 0 | 0 | 0 | 0 | 0 | 1 | -90 | 90 | 0.021091 | 0.0052982 | -0.021071 | -0.005286
358 | 359 | 0.29281 | 0.1874 | 1.9669e-09 | 0 | 0 | 0 | 0 | 0 | 1 | -90 | 90 | -0.19608 | -0.049572 | 0.1962 | 0.049652
359 | 380 | 0.085821 | 0.054925 | 5.7647e-10 | 0 | 0 | 0 | 0 | 0 | 1 | -90 | 90 | -0.19764 | -0.050013 | 0.19768 | 0.050036
400 | 397 | 2.1809 | 1.3958 | 3.6623e-09 | 0 | 0 | 0 | 0 | 0 | 1 | -90 | 90 | 0.020106 | 0.0050443 | -0.020096 | -0.0050383
396 | 397 | 1.9224 | 1.2304 | 3.2283e-09 | 0 | 0 | 0 | 0 | 0 | 1 | -90 | 90 | -0.012393 | -0.0031065 | 0.012396 | 0.0031084
396 | 398 | 0.6743 | 0.43155 | 1.1323e-09 | 0 | 0 | 0 | 0 | 0 | 1 | -90 | 90 | 0.012393 | 0.0031065 | -0.012392 | -0.0031059
397 | 399 | 0.82211 | 0.52615 | 1.3805e-09 | 0 | 0 | 0 | 0 | 0 | 1 | -90 | 90 | 0.0076999 | 0.00193 | -0.0076994 | -0.0019298
380 | 366 | 0.019098 | 0.012223 | 1.2828e-10 | 0 | 0 | 0 | 0 | 0 | 1 | -90 | 90 | -0.20021 | -0.050671 | 0.20022 | 0.050676
366 | 363 | 0.030459 | 0.019494 | 2.046e-10 | 0 | 0 | 0 | 0 | 0 | 1 | -90 | 90 | -0.20231 | -0.051199 | 0.20232 | 0.051208
360 | 361 | 0.36522 | 0.23374 | 2.4532e-09 | 0 | 0 | 0 | 0 | 0 | 1 | -90 | 90 | 0.20761 | 0.052628 | -0.20744 | -0.052518
360 | 362 | 0.27493 | 0.17595 | 1.8467e-09 | 0 | 0 | 0 | 0 | 0 | 1 | -90 | 90 | -0.2107 | -0.053402 | 0.21083 | 0.053487
361 | 363 | 0.15558 | 0.099573 | 1.0451e-09 | 0 | 0 | 0 | 0 | 0 | 1 | -90 | 90 | 0.20518 | 0.051951 | -0.2051 | -0.051905
362 | 364 | 1.0754 | 0.68827 | 1.8059e-09 | 0 | 0 | 0 | 0 | 0 | 1 | -90 | 90 | 0.012885 | 0.0032303 | -0.012883 | -0.0032292
362 | 365 | 0.34255 | 0.21923 | 2.3009e-09 | 0 | 0 | 0 | 0 | 0 | 1 | -90 | 90 | -0.22372 | -0.056717 | 0.2239 | 0.056837
364 | 367 | 1.1103 | 0.7106 | 1.8645e-09 | 0 | 0 | 0 | 0 | 0 | 1 | -90 | 90 | 0.011245 | 0.0028189 | -0.011244 | -0.0028181
365 | 368 | 0.11613 | 0.074325 | 7.8007e-10 | 0 | 0 | 0 | 0 | 0 | 1 | -90 | 90 | -0.22571 | -0.057289 | 0.22577 | 0.05733
367 | 376 | 0.0097139 | 0.0062169 | 1.6312e-11 | 0 | 0 | 0 | 0 | 0 | 1 | -90 | 90 | 0.010209 | 0.0025586 | -0.010209 | -0.0025586
368 | 393 | 0.04874 | 0.031194 | 3.2739e-10 | 0 | 0 | 0 | 0 | 0 | 1 | -90 | 90 | -0.22757 | -0.057781 | 0.2276 | 0.057798
376 | 377 | 0.0041824 | 0.0026767 | 7.0234e-12 | 0 | 0 | 0 | 0 | 0 | 1 | -90 | 90 | 0.0079917 | 0.002003 | -0.0079917 | -0.002003
393 | 392 | 0.24482 | 0.15668 | 1.6445e-09 | 0 | 0 | 0 | 0 | 0 | 1 | -90 | 90 | -0.23068 | -0.05857 | 0.23082 | 0.058661
377 | 378 | 1.1751 | 0.75208 | 1.9733e-09 | 0 | 0 | 0 | 0 | 0 | 1 | -90 | 90 | 0.0068364 | 0.0017134 | -0.0068358 | -0.0017132
392 | 391 | 0.10969 | 0.070203 | 7.3681e-10 | 0 | 0 | 0 | 0 | 0 | 1 | -90 | 90 | -0.23289 | -0.059181 | 0.23296 | 0.059223
375 | 387 | 0.044362 | 0.028392 | 2.9798e-10 | 0 | 0 | 0 | 0 | 0 | 1 | -90 | 90 | 0.24302 | 0.061857 | -0.24299 | -0.061839
387 | 388 | 0.12017 | 0.076906 | 8.0716e-10 | 0 | 0 | 0 | 0 | 0 | 1 | -90 | 90 | 0.24116 | 0.06138 | -0.24109 | -0.061332
388 | 389 | 0.15486 | 0.099111 | 1.0402e-09 | 0 | 0 | 0 | 0 | 0 | 1 | -90 | 90 | 0.23923 | 0.060866 | -0.23913 | -0.060804
378 | 379 | 0.17441 | 0.11163 | 2.9289e-10 | 0 | 0 | 0 | 0 | 0 | 1 | -90 | 90 | 0.00604 | 0.0015138 | -0.0060399 | -0.0015138
389 | 390 | 0.13063 | 0.083602 | 8.7743e-10 | 0 | 0 | 0 | 0 | 0 | 1 | -90 | 90 | 0.23699 | 0.060268 | -0.23691 | -0.060217
390 | 391 | 0.014732 | 0.0094285 | 9.8956e-11 | 0 | 0 | 0 | 0 | 0 | 1 | -90 | 90 | 0.23514 | 0.059773 | -0.23513 | -0.059768