## bus_data
BUS_I | BUS_TYPE | Pd | Qd | Gs | Bs | area | Vm | Va | baseKV | zone | Vmax | Vmin
1 | 1 | 0.0010565 | 0.00026479 | 0 | 0 | 1 | 0.99859 | -0.027147 | 0.4 | 1 | 1.1 | 0.9
2 | 1 | 0.0027975 | 0.00070111 | 0 | 0 | 1 | 0.99862 | -0.026486 | 0.4 | 1 | 1.1 | 0.9
3 | 1 | 0.00080341 | 0.00020135 | 0 | 0 | 1 | 0.99858 | -0.027339 | 0.4 | 1 | 1.1 | 0.9
4 | 1 | 0 | 0 | 0 | 0 | 1 | 0.99871 | -0.024904 | 0.4 | 1 | 1.1 | 0.9
5 | 3 | 0 | 0 | 0 | 0 | 1 | 1 | 0 | 0.4 | 1 | 1.1 | 0.9
96 | 1 | 0 | 0 | 0 | 0 | 1 | 0.99285 | -0.13567 | 0.4 | 1 | 1.1 | 0.9
92 | 1 | 0.0015584 | 0.00039058 | 0 | 0 | 1 | 0.99763 | -0.045068 | 0.4 | 1 | 1.1 | 0.9
6 | 1 | 0 | 0 | 0 | 0 | 1 | 0.97957 | -0.39473 | 0.4 | 1 | 1.1 | 0.9
153 | 1 | 0.0085274 | 0.0021372 | 0 | 0 | 1 | 0.97872 | -0.41148 | 0.4 | 1 | 1.1 | 0.9
7 | 1 | 0 | 0 | 0 | 0 | 1 | 0.98184 | -0.35026 | 0.4 | 1 | 1.1 | 0.9
8 | 1 | 0 | 0 | 0 | 0 | 1 | 0.98078 | -0.37123 | 0.4 | 1 | 1.1 | 0.9
85 | 1 | 0.0014161 | 0.00035492 | 0 | 0 | 1 | 0.98206 | -0.34598 | 0.4 | 1 | 1.1 | 0.9
23 | 1 | 0.0027278 | 0.00068366 | 0 | 0 | 1 | 0.98071 | -0.37252 | 0.4 | 1 | 1.1 | 0.9
99 | 1 | 0 | 0 | 0 | 0 | 1 | 0.99085 | -0.1739 | 0.4 | 1 | 1.1 | 0.9
91 | 1 | 0.0015592 | 0.00039076 | 0 | 0 | 1 | 0.99751 | -0.047325 | 0.4 | 1 | 1.1 | 0.9
67 | 1 | 0.0011576 | 0.00029011 | 0 | 0 | 1 | 0.98626 | -0.26423 | 0.4 | 1 | 1.1 | 0.9
65 | 1 | 0.0011487 | 0.00028789 | 0 | 0 | 1 | 0.98628 | -0.26382 | 0.4 | 1 | 1.1 | 0.9
17 | 1 | 0 | 0 | 0 | 0 | 1 | 0.97069 | -0.56696 | 0.4 | 1 | 1.1 | 0.9
19 | 1 | 0.00048694 | 0.00012204 | 0 | 0 | 1 | 0.97133 | -0.55445 | 0.4 | 1 | 1.1 | 0.9
12 | 1 | 0 | 0 | 0 | 0 | 1 | 0.97042 | -0.57239 | 0.4 | 1 | 1.1 | 0.9
86 | 1 | 0.00142 | 0.0003559 | 0 | 0 | 1 | 0.98221 | -0.3431 | 0.4 | 1 | 1.1 | 0.9
9 | 1 | 0.0029793 | 0.00074667 | 0 | 0 | 1 | 0.97034 | -0.574 | 0.4 | 1 | 1.1 | 0.9
10 | 1 | 0.00081867 | 0.00020518 | 0 | 0 | 1 | 0.9704 | -0.5728 | 0.4 | 1 | 1.1 | 0.9
22 | 1 | 0.0025402 | 0.00063664 | 0 | 0 | 1 | 0.97145 | -0.55201 | 0.4 | 1 | 1.1 | 0.9
20 | 1 | 0 | 0 | 0 | 0 | 1 | 0.97152 | -0.55056 | 0.4 | 1 | 1.1 | 0.9
110 | 1 | 0 | 0 | 0 | 0 | 1 | 0.9766 | -0.45034 | 0.4 | 1 | 1.1 | 0.9
112 | 1 | 0.0019898 | 0.0004987 | 0 | 0 | 1 | 0.97748 | -0.43311 | 0.4 | 1 | 1.1 | 0.9
108 | 1 | 0.0063289 | 0.0015862 | 0 | 0 | 1 | 0.976 | -0.46223 | 0.4 | 1 | 1.1 | 0.9
18 | 1 | 0.0018085 | 0.00045326 | 0 | 0 | 1 | 0.97144 | -0.55213 | 0.4 | 1 | 1.1 | 0.9
21 | 1 | 0.0048074 | 0.0012048 | 0 | 0 | 1 | 0.97245 | -0.53222 | 0.4 | 1 | 1.1 | 0.9
98 | 1 | 0 | 0 | 0 | 0 | 1 | 0.97422 | -0.49725 | 0.4 | 1 | 1.1 | 0.9
100 | 1 | 0.0019375 | 0.00048558 | 0 | 0 | 1 | 0.97433 | -0.49517 | 0.4 | 1 | 1.1 | 0.9
97 | 1 | 0.0011869 | 0.00029748 | 0 | 0 | 1 | 0.9742 | -0.4977 | 0.4 | 1 | 1.1 | 0.9
52 | 1 | 0.0030049 | 0.0007531 | 0 | 0 | 1 | 0.98679 | -0.2539 | 0.4 | 1 | 1.1 | 0.9
53 | 1 | 0.001919 | 0.00048093 | 0 | 0 | 1 | 0.98577 | -0.27364 | 0.4 | 1 | 1.1 | 0.9
54 | 1 | 0 | 0 | 0 | 0 | 1 | 0.98726 | -0.24464 | 0.4 | 1 | 1.1 | 0.9
55 | 1 | 0.0020302 | 0.00050881 | 0 | 0 | 1 | 0.98551 | -0.2787 | 0.4 | 1 | 1.1 | 0.9
56 | 1 | 0.00079312 | 0.00019878 | 0 | 0 | 1 | 0.98717 | -0.24657 | 0.4 | 1 | 1.1 | 0.9
57 | 1 | 0.0078622 | 0.0019704 | 0 | 0 | 1 | 0.98797 | -0.23086 | 0.4 | 1 | 1.1 | 0.9
68 | 1 | 0.0013593 | 0.00034066 | 0 | 0 | 1 | 0.98474 | -0.29367 | 0.4 | 1 | 1.1 | 0.9
73 | 1 | 0.00096539 | 0.00024195 | 0 | 0 | 1 | 0.98697 | -0.2503 | 0.4 | 1 | 1.1 | 0.9
76 | 1 | 0.0013171 | 0.0003301 | 0 | 0 | 1 | 0.98811 | -0.2282 | 0.4 | 1 | 1.1 | 0.9
69 | 1 | 0.00043748 | 0.00010964 | 0 | 0 | 1 | 0.98463 | -0.29578 | 0.4 | 1 | 1.1 | 0.9
74 | 1 | 0.0010021 | 0.00025116 | 0 | 0 | 1 | 0.98676 | -0.25451 | 0.4 | 1 | 1.1 | 0.9
77 | 1 | 0.011136 | 0.0027909 | 0 | 0 | 1 | 0.98917 | -0.20769 | 0.4 | 1 | 1.1 | 0.9
58 | 1 | 0.00082466 | 0.00020668 | 0 | 0 | 1 | 0.98349 | -0.31806 | 0.4 | 1 | 1.1 | 0.9
59 | 1 | 0.00092415 | 0.00023161 | 0 | 0 | 1 | 0.98348 | -0.31834 | 0.4 | 1 | 1.1 | 0.9
60 | 1 | 0.00083718 | 0.00020982 | 0 | 0 | 1 | 0.98391 | -0.30988 | 0.4 | 1 | 1.1 | 0.9
61 | 1 | 0.00082488 | 0.00020673 | 0 | 0 | 1 | 0.98334 | -0.32101 | 0.4 | 1 | 1.1 | 0.9
62 | 1 | 0.00091755 | 0.00022996 | 0 | 0 | 1 | 0.98391 | -0.3098 | 0.4 | 1 | 1.1 | 0.9
75 | 1 | 0.00092359 | 0.00023147 | 0 | 0 | 1 | 0.98332 | -0.32141 | 0.4 | 1 | 1.1 | 0.9
71 | 1 | 0.00083718 | 0.00020982 | 0 | 0 | 1 | 0.98408 | -0.30648 | 0.4 | 1 | 1.1 | 0.9
95 | 1 | 0.00081159 | 0.0002034 | 0 | 0 | 1 | 0.98298 | -0.32807 | 0.4 | 1 | 1.1 | 0.9
70 | 1 | 0.00091752 | 0.00022995 | 0 | 0 | 1 | 0.9841 | -0.30619 | 0.4 | 1 | 1.1 | 0.9
63 | 1 | 0.0015653 | 0.0003923 | 0 | 0 | 1 | 0.98632 | -0.26295 | 0.4 | 1 | 1.1 | 0.9
64 | 1 | 0.0014975 | 0.00037531 | 0 | 0 | 1 | 0.98641 | -0.2612 | 0.4 | 1 | 1.1 | 0.9
66 | 1 | 0.00049672 | 0.00012449 | 0 | 0 | 1 | 0.98656 | -0.25835 | 0.4 | 1 | 1.1 | 0.9
72 | 1 | 0.00049368 | 0.00012373 | 0 | 0 | 1 | 0.98669 | -0.25573 | 0.4 | 1 | 1.1 | 0.9
94 | 1 | 0.00089173 | 0.00022349 | 0 | 0 | 1 | 0.98286 | -0.33031 | 0.4 | 1 | 1.1 | 0.9
78 | 1 | 0.0083906 | 0.0021029 | 0 | 0 | 1 | 0.9892 | -0.20706 | 0.4 | 1 | 1.1 | 0.9
79 | 1 | 0.007671 | 0.0019225 | 0 | 0 | 1 | 0.99065 | -0.17907 | 0.4 | 1 | 1.1 | 0.9
93 | 1 | 0.010017 | 0.0025106 | 0 | 0 | 1 | 0.99089 | -0.17443 | 0.4 | 1 | 1.1 | 0.9
83 | 1 | 0.0015682 | 0.00039302 | 0 | 0 | 1 | 0.99229 | -0.14745 | 0.4 | 1 | 1.1 | 0.9
80 | 1 | 0.0015037 | 0.00037687 | 0 | 0 | 1 | 0.99401 | -0.11434 | 0.4 | 1 | 1.1 | 0.9
81 | 1 | 0.010313 | 0.0025846 | 0 | 0 | 1 | 0.99281 | -0.1374 | 0.4 | 1 | 1.1 | 0.9
82 | 1 | 0.0022291 | 0.00055867 | 0 | 0 | 1 | 0.99533 | -0.089134 | 0.4 | 1 | 1.1 | 0.9
84 | 1 | 0.0021866 | 0.00054801 | 0 | 0 | 1 | 0.99619 | -0.072499 | 0.4 | 1 | 1.1 | 0.9
87 | 1 | 0.0015903 | 0.00039856 | 0 | 0 | 1 | 0.9824 | -0.33938 | 0.4 | 1 | 1.1 | 0.9
88 | 1 | 0.0013858 | 0.00034731 | 0 | 0 | 1 | 0.98251 | -0.33715 | 0.4 | 1 | 1.1 | 0.9
89 | 1 | 0.00089032 | 0.00022313 | 0 | 0 | 1 | 0.98274 | -0.3328 | 0.4 | 1 | 1.1 | 0.9
90 | 1 | 0.00081137 | 0.00020335 | 0 | 0 | 1 | 0.98285 | -0.33062 | 0.4 | 1 | 1.1 | 0.9
115 | 1 | 0 | 0 | 0 | 0 | 1 | 0.99067 | -0.17736 | 0.4 | 1 | 1.1 | 0.9
140 | 1 | 0.00063924 | 0.00016021 | 0 | 0 | 1 | 0.99027 | -0.18505 | 0.4 | 1 | 1.1 | 0.9
111 | 1 | 0.00099767 | 0.00025004 | 0 | 0 | 1 | 0.9747 | -0.4878 | 0.4 | 1 | 1.1 | 0.9
117 | 1 | 0.0010383 | 0.00026023 | 0 | 0 | 1 | 0.99066 | -0.17767 | 0.4 | 1 | 1.1 | 0.9
114 | 1 | 0.0035102 | 0.00087975 | 0 | 0 | 1 | 0.9906 | -0.17867 | 0.4 | 1 | 1.1 | 0.9
139 | 1 | 0.0011683 | 0.00029281 | 0 | 0 | 1 | 0.98944 | -0.20103 | 0.4 | 1 | 1.1 | 0.9
109 | 1 | 0.0029082 | 0.00072886 | 0 | 0 | 1 | 0.9755 | -0.47211 | 0.4 | 1 | 1.1 | 0.9
101 | 1 | 0.0021062 | 0.00052787 | 0 | 0 | 1 | 0.98418 | -0.3025 | 0.4 | 1 | 1.1 | 0.9
102 | 1 | 0.002588 | 0.0006486 | 0 | 0 | 1 | 0.9842 | -0.30218 | 0.4 | 1 | 1.1 | 0.9
103 | 1 | 0 | 0 | 0 | 0 | 1 | 0.98426 | -0.30099 | 0.4 | 1 | 1.1 | 0.9
106 | 1 | 0.0021527 | 0.00053951 | 0 | 0 | 1 | 0.98374 | -0.31104 | 0.4 | 1 | 1.1 | 0.9
131 | 1 | 0.0011755 | 0.00029462 | 0 | 0 | 1 | 0.98474 | -0.29173 | 0.4 | 1 | 1.1 | 0.9
104 | 1 | 0.0029293 | 0.00073415 | 0 | 0 | 1 | 0.98238 | -0.33755 | 0.4 | 1 | 1.1 | 0.9
129 | 1 | 0.0013991 | 0.00035064 | 0 | 0 | 1 | 0.98542 | -0.27841 | 0.4 | 1 | 1.1 | 0.9
105 | 1 | 0.0015546 | 0.00038962 | 0 | 0 | 1 | 0.98235 | -0.33811 | 0.4 | 1 | 1.1 | 0.9
107 | 1 | 0.0019092 | 0.00047848 | 0 | 0 | 1 | 0.98143 | -0.35607 | 0.4 | 1 | 1.1 | 0.9
120 | 1 | 0 | 0 | 0 | 0 | 1 | 0.98127 | -0.35906 | 0.4 | 1 | 1.1 | 0.9
125 | 1 | 0.0019301 | 0.00048372 | 0 | 0 | 1 | 0.98051 | -0.37398 | 0.4 | 1 | 1.1 | 0.9
134 | 1 | 0.0015715 | 0.00039386 | 0 | 0 | 1 | 0.98118 | -0.3609 | 0.4 | 1 | 1.1 | 0.9
127 | 1 | 0.0024928 | 0.00062475 | 0 | 0 | 1 | 0.97766 | -0.42962 | 0.4 | 1 | 1.1 | 0.9
126 | 1 | 0.00096983 | 0.00024306 | 0 | 0 | 1 | 0.97785 | -0.42599 | 0.4 | 1 | 1.1 | 0.9
123 | 1 | 0.0024003 | 0.00060157 | 0 | 0 | 1 | 0.97997 | -0.38445 | 0.4 | 1 | 1.1 | 0.9
121 | 1 | 0.00048218 | 0.00012085 | 0 | 0 | 1 | 0.97947 | -0.39423 | 0.4 | 1 | 1.1 | 0.9
116 | 1 | 0 | 0 | 0 | 0 | 1 | 0.99055 | -0.17972 | 0.4 | 1 | 1.1 | 0.9
118 | 1 | 0.00063627 | 0.00015946 | 0 | 0 | 1 | 0.99053 | -0.18008 | 0.4 | 1 | 1.1 | 0.9
119 | 1 | 0.00041708 | 0.00010453 | 0 | 0 | 1 | 0.99055 | -0.17977 | 0.4 | 1 | 1.1 | 0.9
152 | 1 | 0.00055075 | 0.00013803 | 0 | 0 | 1 | 0.99053 | -0.18019 | 0.4 | 1 | 1.1 | 0.9
133 | 1 | 0.0024132 | 0.00060479 | 0 | 0 | 1 | 0.98118 | -0.36095 | 0.4 | 1 | 1.1 | 0.9
122 | 1 | 0.0018617 | 0.00046657 | 0 | 0 | 1 | 0.97854 | -0.41248 | 0.4 | 1 | 1.1 | 0.9
124 | 1 | 0.0022618 | 0.00056686 | 0 | 0 | 1 | 0.97853 | -0.41253 | 0.4 | 1 | 1.1 | 0.9
128 | 1 | 0.0016465 | 0.00041266 | 0 | 0 | 1 | 0.98612 | -0.26493 | 0.4 | 1 | 1.1 | 0.9
130 | 1 | 0.0017764 | 0.00044522 | 0 | 0 | 1 | 0.98616 | -0.26421 | 0.4 | 1 | 1.1 | 0.9
132 | 1 | 0.0025921 | 0.00064964 | 0 | 0 | 1 | 0.98689 | -0.25003 | 0.4 | 1 | 1.1 | 0.9
136 | 1 | 0.0013912 | 0.00034866 | 0 | 0 | 1 | 0.98699 | -0.24817 | 0.4 | 1 | 1.1 | 0.9
137 | 1 | 0.0020962 | 0.00052535 | 0 | 0 | 1 | 0.9877 | -0.2344 | 0.4 | 1 | 1.1 | 0.9
135 | 1 | 0.0007138 | 0.00017889 | 0 | 0 | 1 | 0.98118 | -0.36095 | 0.4 | 1 | 1.1 | 0.9
138 | 1 | 0 | 0 | 0 | 0 | 1 | 0.98831 | -0.22266 | 0.4 | 1 | 1.1 | 0.9
141 | 1 | 0.0021543 | 0.00053993 | 0 | 0 | 1 | 0.98827 | -0.22346 | 0.4 | 1 | 1.1 | 0.9

## generator_data
GEN_BUS | PG | QG | QMAX | QMIN | VG | MBASE | GEN_STATUS | PMAX | PMIN
5 | 0.2014 | 0.051506 | 10 | -10 | 1 | 100 | 1 | 10 | 0

## branch_data
F_BUS | T_BUS | BR_R | BR_X | BR_B | RATE_A | RATE_B | RATE_C | TAP | SHIFT | BR_STATUS | ANGMIN | ANGMAX | P_in | Q_in | P_out | Q_out
1 | 2 | 1.5883 | 1.0165 | 2.6671e-09 | 0 | 0 | 0 | 0 | 0 | 1 | -90 | 90 | -0.0018599 | -0.00046597 | 0.00186 | 0.00046574
1 | 3 | 1.0689 | 0.68412 | 1.795e-09 | 0 | 0 | 0 | 0 | 0 | 1 | -90 | 90 | 0.00080342 | 0.00020118 | -0.00080341 | -0.00020135
2 | 4 | 1.5179 | 0.97147 | 2.549e-09 | 0 | 0 | 0 | 0 | 0 | 1 | -90 | 90 | -0.0046575 | -0.0011668 | 0.0046578 | 0.0011668
4 | 5 | 23.9017 | 15.2971 | 4.0137e-08 | 0 | 0 | 0 | 0 | 0 | 1 | -90 | 90 | -0.0046578 | -0.0011668 | 0.0046633 | 0.0011663
5 | 96 | 7.4205 | 4.7491 | 2.4922e-08 | 0 | 0 | 0 | 0 | 0 | 1 | -90 | 90 | 0.08281 | 0.021314 | -0.082267 | -0.020969
5 | 92 | 1.7881 | 1.1444 | 3.0027e-09 | 0 | 0 | 0 | 0 | 0 | 1 | -90 | 90 | 0.11393 | 0.029026 | -0.11368 | -0.028868
96 | 99 | 2.0715 | 1.3258 | 6.9573e-09 | 0 | 0 | 0 | 0 | 0 | 1 | -90 | 90 | 0.082267 | 0.020969 | -0.082115 | -0.020873
92 | 91 | 0.090586 | 0.057975 | 1.5212e-10 | 0 | 0 | 0 | 0 | 0 | 1 | -90 | 90 | 0.11212 | 0.028478 | -0.11211 | -0.02847
6 | 153 | 8.4378 | 5.4002 | 1.4169e-08 | 0 | 0 | 0 | 0 | 0 | 1 | -90 | 90 | 0.0085342 | 0.0021402 | -0.0085274 | -0.0021372
6 | 7 | 22.4593 | 14.374 | 3.7715e-08 | 0 | 0 | 0 | 0 | 0 | 1 | -90 | 90 | -0.0085342 | -0.0021402 | 0.0085523 | 0.0021482
7 | 8 | 33.0815 | 21.1722 | 5.5553e-08 | 0 | 0 | 0 | 0 | 0 | 1 | -90 | 90 | 0.0027307 | 0.00067983 | -0.002728 | -0.00068344
7 | 85 | 1.6425 | 1.0512 | 2.7583e-09 | 0 | 0 | 0 | 0 | 0 | 1 | -90 | 90 | -0.011283 | -0.002828 | 0.011285 | 0.0028292
8 | 23 | 2.0404 | 1.3059 | 3.4264e-09 | 0 | 0 | 0 | 0 | 0 | 1 | -90 | 90 | 0.002728 | 0.00068344 | -0.0027278 | -0.00068366
85 | 86 | 0.97937 | 0.6268 | 1.6446e-09 | 0 | 0 | 0 | 0 | 0 | 1 | -90 | 90 | -0.012701 | -0.0031841 | 0.012703 | 0.0031851
99 | 115 | 2.4747 | 1.5838 | 4.1557e-09 | 0 | 0 | 0 | 0 | 0 | 1 | -90 | 90 | 0.0061541 | 0.0015412 | -0.0061531 | -0.001541
99 | 140 | 0.65212 | 0.41736 | 2.1902e-09 | 0 | 0 | 0 | 0 | 0 | 1 | -90 | 90 | 0.075961 | 0.019332 | -0.075921 | -0.019306
91 | 84 | 1.0232 | 0.65484 | 1.7182e-09 | 0 | 0 | 0 | 0 | 0 | 1 | -90 | 90 | 0.11055 | 0.028079 | -0.11042 | -0.027994
67 | 65 | 1.5314 | 0.98013 | 2.5717e-09 | 0 | 0 | 0 | 0 | 0 | 1 | -90 | 90 | -0.0011575 | -0.00029011 | 0.0011576 | 0.00028988
65 | 63 | 1.648 | 1.0547 | 2.7675e-09 | 0 | 0 | 0 | 0 | 0 | 1 | -90 | 90 | -0.0023063 | -0.00057777 | 0.0023064 | 0.00057756
17 | 19 | 13.9037 | 8.8984 | 2.3348e-08 | 0 | 0 | 0 | 0 | 0 | 1 | -90 | 90 | -0.003799 | -0.00095138 | 0.0038013 | 0.00095063
17 | 12 | 6.0291 | 3.8586 | 1.0124e-08 | 0 | 0 | 0 | 0 | 0 | 1 | -90 | 90 | 0.003799 | 0.00095139 | -0.0037981 | -0.00095171
19 | 18 | 2.2826 | 1.4609 | 3.8332e-09 | 0 | 0 | 0 | 0 | 0 | 1 | -90 | 90 | -0.0042882 | -0.0010727 | 0.0042887 | 0.0010726
12 | 10 | 0.46209 | 0.29574 | 7.7598e-10 | 0 | 0 | 0 | 0 | 0 | 1 | -90 | 90 | 0.0037981 | 0.00095171 | -0.003798 | -0.00095174
86 | 87 | 1.1378 | 0.72817 | 1.9106e-09 | 0 | 0 | 0 | 0 | 0 | 1 | -90 | 90 | -0.014123 | -0.003541 | 0.014126 | 0.0035424
9 | 10 | 1.6927 | 1.0833 | 2.8425e-09 | 0 | 0 | 0 | 0 | 0 | 1 | -90 | 90 | -0.0029792 | -0.00074671 | 0.0029793 | 0.00074655
22 | 20 | 2.4183 | 1.5477 | 4.0609e-09 | 0 | 0 | 0 | 0 | 0 | 1 | -90 | 90 | -0.0025402 | -0.00063667 | 0.0025403 | 0.0006364
20 | 21 | 8.9795 | 5.7469 | 1.5079e-08 | 0 | 0 | 0 | 0 | 0 | 1 | -90 | 90 | -0.008638 | -0.0021624 | 0.0086455 | 0.0021658
20 | 18 | 1.0893 | 0.69716 | 1.8292e-09 | 0 | 0 | 0 | 0 | 0 | 1 | -90 | 90 | 0.0060976 | 0.001526 | -0.0060972 | -0.0015259
110 | 112 | 2.7476 | 1.7585 | 4.614e-09 | 0 | 0 | 0 | 0 | 0 | 1 | -90 | 90 | -0.02688 | -0.0067586 | 0.026902 | 0.0067723
110 | 108 | 1.895 | 1.2128 | 3.1823e-09 | 0 | 0 | 0 | 0 | 0 | 1 | -90 | 90 | 0.02688 | 0.0067586 | -0.026864 | -0.0067492
112 | 127 | 0.51839 | 0.33177 | 8.7052e-10 | 0 | 0 | 0 | 0 | 0 | 1 | -90 | 90 | -0.028892 | -0.007271 | 0.028896 | 0.007274
108 | 109 | 2.0575 | 1.3168 | 3.4551e-09 | 0 | 0 | 0 | 0 | 0 | 1 | -90 | 90 | 0.020536 | 0.005163 | -0.020526 | -0.0051571
21 | 98 | 11.0365 | 7.0633 | 1.8533e-08 | 0 | 0 | 0 | 0 | 0 | 1 | -90 | 90 | -0.013453 | -0.0033707 | 0.013475 | 0.0033833
98 | 100 | 0.60272 | 0.38574 | 1.0121e-09 | 0 | 0 | 0 | 0 | 0 | 1 | -90 | 90 | -0.014662 | -0.0036805 | 0.014664 | 0.0036813
98 | 97 | 1.6302 | 1.0433 | 2.7376e-09 | 0 | 0 | 0 | 0 | 0 | 1 | -90 | 90 | 0.0011869 | 0.00029724 | -0.0011869 | -0.00029749
100 | 111 | 1.8929 | 1.2114 | 3.1786e-09 | 0 | 0 | 0 | 0 | 0 | 1 | -90 | 90 | -0.016601 | -0.0041669 | 0.016607 | 0.0041704
52 | 53 | 2.5879 | 1.6563 | 4.3458e-09 | 0 | 0 | 0 | 0 | 0 | 1 | -90 | 90 | 0.033369 | 0.0084058 | -0.033338 | -0.008386
52 | 54 | 1.1155 | 0.71392 | 1.8732e-09 | 0 | 0 | 0 | 0 | 0 | 1 | -90 | 90 | -0.036374 | -0.0091589 | 0.03639 | 0.009169
53 | 55 | 0.70311 | 0.44999 | 1.1807e-09 | 0 | 0 | 0 | 0 | 0 | 1 | -90 | 90 | 0.031419 | 0.0079051 | -0.031411 | -0.0079004
54 | 56 | 0.92323 | 0.59087 | 1.5504e-09 | 0 | 0 | 0 | 0 | 0 | 1 | -90 | 90 | 0.0091261 | 0.002287 | -0.0091253 | -0.0022867
54 | 57 | 1.3268 | 0.84914 | 2.228e-09 | 0 | 0 | 0 | 0 | 0 | 1 | -90 | 90 | -0.045516 | -0.011456 | 0.045546 | 0.011475
55 | 68 | 2.2209 | 1.4214 | 3.7295e-09 | 0 | 0 | 0 | 0 | 0 | 1 | -90 | 90 | 0.029381 | 0.0073916 | -0.02936 | -0.0073785
56 | 73 | 1.9579 | 1.253 | 3.2878e-09 | 0 | 0 | 0 | 0 | 0 | 1 | -90 | 90 | 0.0083321 | 0.0020879 | -0.0083307 | -0.0020873
57 | 76 | 0.21892 | 0.14011 | 3.6762e-10 | 0 | 0 | 0 | 0 | 0 | 1 | -90 | 90 | -0.053408 | -0.013445 | 0.053415 | 0.01345
68 | 69 | 0.32916 | 0.21066 | 5.5275e-10 | 0 | 0 | 0 | 0 | 0 | 1 | -90 | 90 | 0.028001 | 0.0070378 | -0.027998 | -0.0070361
73 | 74 | 2.4909 | 1.5942 | 4.1828e-09 | 0 | 0 | 0 | 0 | 0 | 1 | -90 | 90 | 0.0073653 | 0.0018453 | -0.0073638 | -0.0018448
76 | 77 | 1.6468 | 1.054 | 2.7655e-09 | 0 | 0 | 0 | 0 | 0 | 1 | -90 | 90 | -0.054732 | -0.01378 | 0.054786 | 0.013814
69 | 70 | 1.6432 | 1.0516 | 2.7593e-09 | 0 | 0 | 0 | 0 | 0 | 1 | -90 | 90 | 0.02756 | 0.0069264 | -0.027547 | -0.006918
74 | 72 | 0.83767 | 0.53611 | 1.4067e-09 | 0 | 0 | 0 | 0 | 0 | 1 | -90 | 90 | 0.0063617 | 0.0015936 | -0.0063613 | -0.0015935
77 | 78 | 0.041553 | 0.026594 | 6.9779e-11 | 0 | 0 | 0 | 0 | 0 | 1 | -90 | 90 | -0.065922 | -0.016605 | 0.065924 | 0.016606
58 | 59 | 0.0517 | 0.033088 | 8.6817e-11 | 0 | 0 | 0 | 0 | 0 | 1 | -90 | 90 | 0.023199 | 0.0058232 | -0.023198 | -0.005823
58 | 60 | 1.4797 | 0.94701 | 2.4848e-09 | 0 | 0 | 0 | 0 | 0 | 1 | -90 | 90 | -0.024023 | -0.0060298 | 0.024033 | 0.0060356
59 | 61 | 0.51968 | 0.3326 | 8.7269e-10 | 0 | 0 | 0 | 0 | 0 | 1 | -90 | 90 | 0.022274 | 0.0055914 | -0.022272 | -0.0055896
60 | 62 | 0.013302 | 0.0085133 | 2.2338e-11 | 0 | 0 | 0 | 0 | 0 | 1 | -90 | 90 | -0.02487 | -0.0062454 | 0.02487 | 0.0062455
61 | 75 | 0.081545 | 0.052188 | 1.3694e-10 | 0 | 0 | 0 | 0 | 0 | 1 | -90 | 90 | 0.021447 | 0.0053829 | -0.021446 | -0.0053827
62 | 71 | 0.55978 | 0.35826 | 9.4002e-10 | 0 | 0 | 0 | 0 | 0 | 1 | -90 | 90 | -0.025788 | -0.0064754 | 0.025792 | 0.006478
75 | 95 | 1.4073 | 0.9007 | 2.3633e-09 | 0 | 0 | 0 | 0 | 0 | 1 | -90 | 90 | 0.020523 | 0.0051512 | -0.020516 | -0.0051472
71 | 70 | 0.046534 | 0.029782 | 7.8143e-11 | 0 | 0 | 0 | 0 | 0 | 1 | -90 | 90 | -0.026629 | -0.0066878 | 0.026629 | 0.006688
95 | 94 | 0.49342 | 0.31579 | 8.2858e-10 | 0 | 0 | 0 | 0 | 0 | 1 | -90 | 90 | 0.019705 | 0.0049438 | -0.019702 | -0.0049426
63 | 64 | 1.9654 | 1.2578 | 3.3004e-09 | 0 | 0 | 0 | 0 | 0 | 1 | -90 | 90 | -0.0038716 | -0.00096986 | 0.003872 | 0.00096975
64 | 66 | 2.3162 | 1.4824 | 3.8895e-09 | 0 | 0 | 0 | 0 | 0 | 1 | -90 | 90 | -0.0053694 | -0.0013451 | 0.0053702 | 0.0013451
66 | 72 | 1.9485 | 1.2471 | 3.2721e-09 | 0 | 0 | 0 | 0 | 0 | 1 | -90 | 90 | -0.0058669 | -0.0014696 | 0.0058676 | 0.0014698
94 | 90 | 0.070191 | 0.044923 | 1.1787e-10 | 0 | 0 | 0 | 0 | 0 | 1 | -90 | 90 | 0.018811 | 0.0047191 | -0.01881 | -0.0047189
78 | 79 | 1.6595 | 1.0621 | 2.7867e-09 | 0 | 0 | 0 | 0 | 0 | 1 | -90 | 90 | -0.074314 | -0.018709 | 0.074414 | 0.018772
79 | 93 | 0.24952 | 0.15969 | 4.1901e-10 | 0 | 0 | 0 | 0 | 0 | 1 | -90 | 90 | -0.082085 | -0.020695 | 0.082103 | 0.020707
93 | 83 | 1.2957 | 0.82927 | 2.1759e-09 | 0 | 0 | 0 | 0 | 0 | 1 | -90 | 90 | -0.092121 | -0.023217 | 0.09224 | 0.023293
83 | 81 | 0.47518 | 0.30411 | 7.9795e-10 | 0 | 0 | 0 | 0 | 0 | 1 | -90 | 90 | -0.093808 | -0.023686 | 0.093853 | 0.023715
80 | 81 | 0.98391 | 0.6297 | 1.6522e-09 | 0 | 0 | 0 | 0 | 0 | 1 | -90 | 90 | 0.10428 | 0.026373 | -0.10417 | -0.0263
80 | 82 | 1.0629 | 0.68027 | 1.7849e-09 | 0 | 0 | 0 | 0 | 0 | 1 | -90 | 90 | -0.10578 | -0.02675 | 0.10591 | 0.026832
82 | 84 | 0.68836 | 0.44055 | 1.1559e-09 | 0 | 0 | 0 | 0 | 0 | 1 | -90 | 90 | -0.10814 | -0.02739 | 0.10823 | 0.027446
87 | 88 | 0.61676 | 0.39473 | 1.0357e-09 | 0 | 0 | 0 | 0 | 0 | 1 | -90 | 90 | -0.015716 | -0.0039409 | 0.015718 | 0.0039419
88 | 89 | 1.1004 | 0.70423 | 1.8478e-09 | 0 | 0 | 0 | 0 | 0 | 1 | -90 | 90 | -0.017103 | -0.0042892 | 0.017107 | 0.0042913
89 | 90 | 0.5248 | 0.33587 | 8.8127e-10 | 0 | 0 | 0 | 0 | 0 | 1 | -90 | 90 | -0.017997 | -0.0045145 | 0.017999 | 0.0045156
115 | 117 | 1.2928 | 0.82741 | 2.171e-09 | 0 | 0 | 0 | 0 | 0 | 1 | -90 | 90 | 0.0010383 | 0.00026003 | -0.0010383 | -0.00026023
115 | 114 | 1.1225 | 0.71842 | 1.885e-09 | 0 | 0 | 0 | 0 | 0 | 1 | -90 | 90 | 0.0051147 | 0.0012809 | -0.0051144 | -0.0012809
140 | 139 | 0.94153 | 0.60258 | 3.1622e-09 | 0 | 0 | 0 | 0 | 0 | 1 | -90 | 90 | 0.075281 | 0.019146 | -0.075223 | -0.019109
111 | 109 | 3.8015 | 2.433 | 6.3838e-09 | 0 | 0 | 0 | 0 | 0 | 1 | -90 | 90 | -0.017605 | -0.0044204 | 0.017618 | 0.0044282
114 | 116 | 2.881 | 1.8439 | 4.838e-09 | 0 | 0 | 0 | 0 | 0 | 1 | -90 | 90 | 0.0016042 | 0.00040115 | -0.0016041 | -0.00040158
139 | 138 | 1.2917 | 0.82668 | 4.3382e-09 | 0 | 0 | 0 | 0 | 0 | 1 | -90 | 90 | 0.074055 | 0.018816 | -0.073978 | -0.018767
101 | 102 | 0.66478 | 0.42546 | 1.1163e-09 | 0 | 0 | 0 | 0 | 0 | 1 | -90 | 90 | -0.0021062 | -0.00052788 | 0.0021062 | 0.00052779
102 | 103 | 1.1021 | 0.70536 | 1.8508e-09 | 0 | 0 | 0 | 0 | 0 | 1 | -90 | 90 | -0.0046942 | -0.0011764 | 0.0046944 | 0.0011764
103 | 106 | 0.80125 | 0.5128 | 1.3455e-09 | 0 | 0 | 0 | 0 | 0 | 1 | -90 | 90 | 0.054807 | 0.01387 | -0.05478 | -0.013853
103 | 131 | 0.68033 | 0.43541 | 2.2849e-09 | 0 | 0 | 0 | 0 | 0 | 1 | -90 | 90 | -0.059501 | -0.015046 | 0.059528 | 0.015063
106 | 104 | 2.1948 | 1.4046 | 3.6856e-09 | 0 | 0 | 0 | 0 | 0 | 1 | -90 | 90 | 0.052628 | 0.013313 | -0.052561 | -0.013271
131 | 129 | 0.96004 | 0.61442 | 3.2243e-09 | 0 | 0 | 0 | 0 | 0 | 1 | -90 | 90 | -0.060703 | -0.015357 | 0.060742 | 0.015382
104 | 105 | 0.049329 | 0.03157 | 8.2836e-11 | 0 | 0 | 0 | 0 | 0 | 1 | -90 | 90 | 0.049632 | 0.012537 | -0.04963 | -0.012536
129 | 128 | 0.95097 | 0.60862 | 3.1939e-09 | 0 | 0 | 0 | 0 | 0 | 1 | -90 | 90 | -0.062141 | -0.015732 | 0.062181 | 0.015758
105 | 107 | 1.623 | 1.0387 | 2.7255e-09 | 0 | 0 | 0 | 0 | 0 | 1 | -90 | 90 | 0.048076 | 0.012146 | -0.048034 | -0.01212
107 | 120 | 0.28062 | 0.1796 | 4.7124e-10 | 0 | 0 | 0 | 0 | 0 | 1 | -90 | 90 | 0.046125 | 0.011642 | -0.046119 | -0.011637
120 | 125 | 1.5609 | 0.99898 | 2.6212e-09 | 0 | 0 | 0 | 0 | 0 | 1 | -90 | 90 | 0.04142 | 0.01046 | -0.04139 | -0.010441
120 | 134 | 1.6907 | 1.082 | 2.8391e-09 | 0 | 0 | 0 | 0 | 0 | 1 | -90 | 90 | 0.0046988 | 0.0011775 | -0.0046984 | -0.0011776
125 | 123 | 1.1484 | 0.73499 | 1.9285e-09 | 0 | 0 | 0 | 0 | 0 | 1 | -90 | 90 | 0.03946 | 0.0099576 | -0.03944 | -0.0099451
134 | 133 | 0.074097 | 0.047422 | 1.2443e-10 | 0 | 0 | 0 | 0 | 0 | 1 | -90 | 90 | 0.0031269 | 0.00078369 | -0.0031269 | -0.0007837
127 | 126 | 0.49759 | 0.31845 | 8.3558e-10 | 0 | 0 | 0 | 0 | 0 | 1 | -90 | 90 | -0.031389 | -0.0078988 | 0.031395 | 0.0079022
126 | 124 | 1.789 | 1.145 | 3.0042e-09 | 0 | 0 | 0 | 0 | 0 | 1 | -90 | 90 | -0.032364 | -0.0081452 | 0.032385 | 0.0081583
123 | 121 | 1.1404 | 0.72986 | 1.9151e-09 | 0 | 0 | 0 | 0 | 0 | 1 | -90 | 90 | 0.03704 | 0.0093435 | -0.037023 | -0.0093326
121 | 122 | 2.1541 | 1.3786 | 3.6174e-09 | 0 | 0 | 0 | 0 | 0 | 1 | -90 | 90 | 0.036541 | 0.0092118 | -0.036509 | -0.0091917
116 | 118 | 1.3549 | 0.86715 | 2.2753e-09 | 0 | 0 | 0 | 0 | 0 | 1 | -90 | 90 | 0.001187 | 0.00029714 | -0.001187 | -0.00029735
116 | 119 | 0.60547 | 0.3875 | 1.0167e-09 | 0 | 0 | 0 | 0 | 0 | 1 | -90 | 90 | 0.00041708 | 0.00010443 | -0.00041708 | -0.00010453
118 | 152 | 0.86526 | 0.55377 | 1.453e-09 | 0 | 0 | 0 | 0 | 0 | 1 | -90 | 90 | 0.00055075 | 0.00013789 | -0.00055074 | -0.00013803
133 | 135 | 0.0036404 | 0.0023298 | 6.1132e-12 | 0 | 0 | 0 | 0 | 0 | 1 | -90 | 90 | 0.00071379 | 0.0001789 | -0.00071379 | -0.0001789
122 | 124 | 0.005633 | 0.0036052 | 9.4594e-12 | 0 | 0 | 0 | 0 | 0 | 1 | -90 | 90 | 0.034647 | 0.0087252 | -0.034647 | -0.0087251
128 | 130 | 0.049835 | 0.031895 | 1.6737e-10 | 0 | 0 | 0 | 0 | 0 | 1 | -90 | 90 | -0.063828 | -0.01617 | 0.06383 | 0.016172
130 | 132 | 0.94903 | 0.60738 | 3.1873e-09 | 0 | 0 | 0 | 0 | 0 | 1 | -90 | 90 | -0.065607 | -0.016617 | 0.065651 | 0.016645
132 | 136 | 0.12016 | 0.076901 | 4.0355e-10 | 0 | 0 | 0 | 0 | 0 | 1 | -90 | 90 | -0.068243 | -0.017295 | 0.06825 | 0.017299
136 | 137 | 0.86989 | 0.55673 | 2.9215e-09 | 0 | 0 | 0 | 0 | 0 | 1 | -90 | 90 | -0.069641 | -0.017648 | 0.069687 | 0.017677
137 | 138 | 0.72102 | 0.46145 | 2.4216e-09 | 0 | 0 | 0 | 0 | 0 | 1 | -90 | 90 | -0.071783 | -0.018202 | 0.071824 | 0.018228
138 | 141 | 1.6141 | 1.033 | 2.7105e-09 | 0 | 0 | 0 | 0 | 0 | 1 | -90 | 90 | 0.0021544 | 0.00053972 | -0.0021543 | -0.00053993