## bus_data
BUS_I | BUS_TYPE | Pd | Qd | Gs | Bs | area | Vm | Va | baseKV | zone | Vmax | Vmin
154 | 1 | 0.0017663 | 0.00044268 | 0 | 0 | 1 | 0.97446 | -0.49156 | 0.4 | 1 | 1.1 | 0.9
14 | 1 | 0 | 0 | 0 | 0 | 1 | 0.97453 | -0.4902 | 0.4 | 1 | 1.1 | 0.9
155 | 1 | 0.037188 | 0.0093201 | 0 | 0 | 1 | 0.9821 | -0.3431 | 0.4 | 1 | 1.1 | 0.9
37 | 1 | 0 | 0 | 0 | 0 | 1 | 0.98351 | -0.31553 | 0.4 | 1 | 1.1 | 0.9
16 | 1 | 0 | 0 | 0 | 0 | 1 | 0.97503 | -0.48025 | 0.4 | 1 | 1.1 | 0.9
51 | 1 | 0.022745 | 0.0057003 | 0 | 0 | 1 | 0.97382 | -0.50399 | 0.4 | 1 | 1.1 | 0.9
33 | 1 | 0 | 0 | 0 | 0 | 1 | 0.98256 | -0.33313 | 0.4 | 1 | 1.1 | 0.9
40 | 1 | 0.0018531 | 0.00046443 | 0 | 0 | 1 | 0.97424 | -0.49587 | 0.4 | 1 | 1.1 | 0.9
142 | 1 | 0.097038 | 0.02432 | 0 | 0 | 1 | 0.97792 | -0.4241 | 0.4 | 1 | 1.1 | 0.9
36 | 1 | 0 | 0 | 0 | 0 | 1 | 0.97727 | -0.43688 | 0.4 | 1 | 1.1 | 0.9
143 | 1 | 0.0029595 | 0.00074173 | 0 | 0 | 1 | 0.98458 | -0.29404 | 0.4 | 1 | 1.1 | 0.9
35 | 1 | 0 | 0 | 0 | 0 | 1 | 0.99064 | -0.17735 | 0.4 | 1 | 1.1 | 0.9
144 | 1 | 0.0062262 | 0.0015604 | 0 | 0 | 1 | 0.97696 | -0.44292 | 0.4 | 1 | 1.1 | 0.9
27 | 1 | 0 | 0 | 0 | 0 | 1 | 0.97722 | -0.43787 | 0.4 | 1 | 1.1 | 0.9
145 | 1 | 0 | 0 | 0 | 0 | 1 | 0.97689 | -0.44437 | 0.4 | 1 | 1.1 | 0.9
146 | 1 | 0.0025919 | 0.00064958 | 0 | 0 | 1 | 0.97685 | -0.4451 | 0.4 | 1 | 1.1 | 0.9
147 | 1 | 0.0041832 | 0.0010484 | 0 | 0 | 1 | 0.97685 | -0.44527 | 0.4 | 1 | 1.1 | 0.9
148 | 1 | 0.020742 | 0.0051983 | 0 | 0 | 1 | 0.99648 | -0.067751 | 0.4 | 1 | 1.1 | 0.9
149 | 1 | 0.019667 | 0.004929 | 0 | 0 | 1 | 0.99673 | -0.062774 | 0.4 | 1 | 1.1 | 0.9
150 | 1 | 0.0019815 | 0.00049661 | 0 | 0 | 1 | 0.99645 | -0.068224 | 0.4 | 1 | 1.1 | 0.9
24 | 1 | 0.005263 | 0.001319 | 0 | 0 | 1 | 0.97351 | -0.51112 | 0.4 | 1 | 1.1 | 0.9
25 | 1 | 0 | 0 | 0 | 0 | 1 | 0.97402 | -0.50112 | 0.4 | 1 | 1.1 | 0.9
26 | 1 | 0 | 0 | 0 | 0 | 1 | 0.97295 | -0.52243 | 0.4 | 1 | 1.1 | 0.9
28 | 1 | 0 | 0 | 0 | 0 | 1 | 0.97192 | -0.54281 | 0.4 | 1 | 1.1 | 0.9
31 | 1 | 0.0013293 | 0.00033315 | 0 | 0 | 1 | 0.97187 | -0.54379 | 0.4 | 1 | 1.1 | 0.9
29 | 1 | 0.00025625 | 6.4223e-05 | 0 | 0 | 1 | 0.97192 | -0.54286 | 0.4 | 1 | 1.1 | 0.9
30 | 1 | 0.0012337 | 0.00030919 | 0 | 0 | 1 | 0.97188 | -0.54354 | 0.4 | 1 | 1.1 | 0.9
32 | 1 | 0.019288 | 0.0048339 | 0 | 0 | 1 | 0.98161 | -0.35162 | 0.4 | 1 | 1.1 | 0.9
34 | 1 | 0.013321 | 0.0033386 | 0 | 0 | 1 | 0.98134 | -0.35693 | 0.4 | 1 | 1.1 | 0.9
50 | 3 | 0 | 0 | 0 | 0 | 1 | 1 | 0 | 0.4 | 1 | 1.1 | 0.9
38 | 1 | 0.013436 | 0.0033674 | 0 | 0 | 1 | 0.97349 | -0.51056 | 0.4 | 1 | 1.1 | 0.9
39 | 1 | 0.014606 | 0.0036606 | 0 | 0 | 1 | 0.97322 | -0.51601 | 0.4 | 1 | 1.1 | 0.9
41 | 1 | 0.0017008 | 0.00042626 | 0 | 0 | 1 | 0.97317 | -0.5168 | 0.4 | 1 | 1.1 | 0.9
42 | 1 | 0.0015112 | 0.00037875 | 0 | 0 | 1 | 0.97044 | -0.56856 | 0.4 | 1 | 1.1 | 0.9
43 | 1 | 0.0007157 | 0.00017937 | 0 | 0 | 1 | 0.97038 | -0.56988 | 0.4 | 1 | 1.1 | 0.9
44 | 1 | 0 | 0 | 0 | 0 | 1 | 0.97162 | -0.54517 | 0.4 | 1 | 1.1 | 0.9
45 | 1 | 0.0028546 | 0.00071544 | 0 | 0 | 1 | 0.97032 | -0.57102 | 0.4 | 1 | 1.1 | 0.9
46 | 1 | 0.017099 | 0.0042853 | 0 | 0 | 1 | 0.97201 | -0.53758 | 0.4 | 1 | 1.1 | 0.9
48 | 1 | 0.013642 | 0.003419 | 0 | 0 | 1 | 0.97214 | -0.53498 | 0.4 | 1 | 1.1 | 0.9
47 | 1 | 0 | 0 | 0 | 0 | 1 | 0.97625 | -0.45394 | 0.4 | 1 | 1.1 | 0.9
49 | 1 | 0.068499 | 0.017167 | 0 | 0 | 1 | 0.9723 | -0.53187 | 0.4 | 1 | 1.1 | 0.9
151 | 1 | 0.014794 | 0.0037078 | 0 | 0 | 1 | 0.99842 | -0.03041 | 0.4 | 1 | 1.1 | 0.9

## generator_data
GEN_BUS | PG | QG | QMAX | QMIN | VG | MBASE | GEN_STATUS | PMAX | PMIN
50 | 0.41649 | 0.10744 | 10 | -10 | 1 | 100 | 1 | 10 | 0

## branch_data
F_BUS | T_BUS | BR_R | BR_X | BR_B | RATE_A | RATE_B | RATE_C | TAP | SHIFT | BR_STATUS | ANGMIN | ANGMAX | P_in | Q_in | P_out | Q_out
154 | 14 | 3.2695 | 2.0924 | 5.4903e-09 | 0 | 0 | 0 | 0 | 0 | 1 | -90 | 90 | -0.0017663 | -0.00044268 | 0.0017664 | 0.00044223
14 | 16 | 23.9259 | 15.3126 | 4.0178e-08 | 0 | 0 | 0 | 0 | 0 | 1 | -90 | 90 | -0.0017664 | -0.00044223 | 0.0017673 | 0.00043895
155 | 37 | 3.2099 | 2.0543 | 5.3903e-09 | 0 | 0 | 0 | 0 | 0 | 1 | -90 | 90 | -0.037188 | -0.0093201 | 0.037237 | 0.0093509
37 | 35 | 16.2252 | 10.3841 | 2.7247e-08 | 0 | 0 | 0 | 0 | 0 | 1 | -90 | 90 | -0.037237 | -0.0093509 | 0.037484 | 0.0095065
16 | 51 | 4.4427 | 2.8433 | 7.4604e-09 | 0 | 0 | 0 | 0 | 0 | 1 | -90 | 90 | 0.02277 | 0.0057161 | -0.022745 | -0.0057003
16 | 33 | 11.2558 | 7.2037 | 3.7803e-08 | 0 | 0 | 0 | 0 | 0 | 1 | -90 | 90 | -0.056182 | -0.014104 | 0.05658 | 0.014354
16 | 40 | 2.105 | 1.3472 | 3.5349e-09 | 0 | 0 | 0 | 0 | 0 | 1 | -90 | 90 | 0.031645 | 0.0079486 | -0.031621 | -0.0079339
33 | 35 | 7.6585 | 4.9014 | 2.5721e-08 | 0 | 0 | 0 | 0 | 0 | 1 | -90 | 90 | -0.089221 | -0.022547 | 0.089892 | 0.022974
33 | 32 | 2.4518 | 1.5692 | 4.1173e-09 | 0 | 0 | 0 | 0 | 0 | 1 | -90 | 90 | 0.032641 | 0.0081925 | -0.032612 | -0.0081745
40 | 38 | 2.0992 | 1.3435 | 3.5252e-09 | 0 | 0 | 0 | 0 | 0 | 1 | -90 | 90 | 0.029768 | 0.0074694 | -0.029747 | -0.0074564
142 | 36 | 2.5898 | 1.6574 | 8.6978e-09 | 0 | 0 | 0 | 0 | 0 | 1 | -90 | 90 | 0.021134 | 0.0052947 | -0.021121 | -0.0052873
142 | 143 | 4.7497 | 3.0398 | 1.5952e-08 | 0 | 0 | 0 | 0 | 0 | 1 | -90 | 90 | -0.11817 | -0.029615 | 0.11891 | 0.030085
36 | 27 | 0.19984 | 0.1279 | 6.7118e-10 | 0 | 0 | 0 | 0 | 0 | 1 | -90 | 90 | 0.021121 | 0.0052873 | -0.02112 | -0.0052867
143 | 35 | 4.2115 | 2.6954 | 1.4145e-08 | 0 | 0 | 0 | 0 | 0 | 1 | -90 | 90 | -0.12187 | -0.030827 | 0.12255 | 0.031265
35 | 50 | 3.1871 | 2.0397 | 1.0704e-08 | 0 | 0 | 0 | 0 | 0 | 1 | -90 | 90 | -0.24993 | -0.063745 | 0.25209 | 0.065127
144 | 27 | 1.6615 | 1.0634 | 2.7902e-09 | 0 | 0 | 0 | 0 | 0 | 1 | -90 | 90 | -0.013002 | -0.0032584 | 0.013005 | 0.0032602
144 | 145 | 0.91438 | 0.5852 | 1.5355e-09 | 0 | 0 | 0 | 0 | 0 | 1 | -90 | 90 | 0.0067758 | 0.001698 | -0.0067754 | -0.0016978
27 | 25 | 33.2347 | 21.2702 | 1.1162e-07 | 0 | 0 | 0 | 0 | 0 | 1 | -90 | 90 | 0.0081148 | 0.0020265 | -0.0080904 | -0.0020216
145 | 146 | 1.2104 | 0.77463 | 2.0325e-09 | 0 | 0 | 0 | 0 | 0 | 1 | -90 | 90 | 0.002592 | 0.00064945 | -0.0025919 | -0.00064958
145 | 147 | 0.92186 | 0.58999 | 1.548e-09 | 0 | 0 | 0 | 0 | 0 | 1 | -90 | 90 | 0.0041834 | 0.0010484 | -0.0041832 | -0.0010484
148 | 149 | 0.97507 | 0.62405 | 1.6374e-09 | 0 | 0 | 0 | 0 | 0 | 1 | -90 | 90 | -0.022723 | -0.0056948 | 0.022729 | 0.0056981
148 | 150 | 1.0633 | 0.68053 | 1.7856e-09 | 0 | 0 | 0 | 0 | 0 | 1 | -90 | 90 | 0.0019816 | 0.00049647 | -0.0019815 | -0.00049661
149 | 151 | 3.4055 | 2.1795 | 5.7188e-09 | 0 | 0 | 0 | 0 | 0 | 1 | -90 | 90 | -0.042395 | -0.010627 | 0.042461 | 0.010668
24 | 25 | 5.2456 | 3.3572 | 8.8088e-09 | 0 | 0 | 0 | 0 | 0 | 1 | -90 | 90 | -0.0080866 | -0.00202 | 0.0080904 | 0.0020216
24 | 26 | 16.9229 | 10.8306 | 2.8418e-08 | 0 | 0 | 0 | 0 | 0 | 1 | -90 | 90 | 0.0028236 | 0.00070091 | -0.0028221 | -0.00070264
26 | 28 | 30.5439 | 19.5481 | 5.1292e-08 | 0 | 0 | 0 | 0 | 0 | 1 | -90 | 90 | 0.0028221 | 0.00070264 | -0.0028193 | -0.00070574
28 | 31 | 3.1158 | 1.9941 | 5.2322e-09 | 0 | 0 | 0 | 0 | 0 | 1 | -90 | 90 | 0.0013294 | 0.0003327 | -0.0013293 | -0.00033315
28 | 29 | 0.15237 | 0.097519 | 2.5588e-10 | 0 | 0 | 0 | 0 | 0 | 1 | -90 | 90 | 0.00149 | 0.00037304 | -0.00149 | -0.00037306
29 | 30 | 2.3376 | 1.496 | 3.9254e-09 | 0 | 0 | 0 | 0 | 0 | 1 | -90 | 90 | 0.0012337 | 0.00030884 | -0.0012337 | -0.00030919
32 | 34 | 1.7204 | 1.101 | 2.889e-09 | 0 | 0 | 0 | 0 | 0 | 1 | -90 | 90 | 0.013325 | 0.0033405 | -0.013321 | -0.0033386
50 | 151 | 2.3798 | 1.523 | 3.9963e-09 | 0 | 0 | 0 | 0 | 0 | 1 | -90 | 90 | 0.057338 | 0.014429 | -0.057255 | -0.014376
50 | 47 | 19.0364 | 12.1833 | 6.3935e-08 | 0 | 0 | 0 | 0 | 0 | 1 | -90 | 90 | 0.10706 | 0.027882 | -0.10473 | -0.026398
38 | 39 | 1.4199 | 0.90873 | 2.3844e-09 | 0 | 0 | 0 | 0 | 0 | 1 | -90 | 90 | 0.016311 | 0.0040891 | -0.016307 | -0.0040866
39 | 41 | 1.9797 | 1.267 | 3.3245e-09 | 0 | 0 | 0 | 0 | 0 | 1 | -90 | 90 | 0.0017009 | 0.00042599 | -0.0017008 | -0.00042626
42 | 43 | 1.5554 | 0.99544 | 2.6119e-09 | 0 | 0 | 0 | 0 | 0 | 1 | -90 | 90 | 0.0035707 | 0.00089454 | -0.0035705 | -0.00089464
42 | 44 | 19.4317 | 12.4363 | 3.2631e-08 | 0 | 0 | 0 | 0 | 0 | 1 | -90 | 90 | -0.0050819 | -0.0012733 | 0.0050876 | 0.0012738
43 | 45 | 1.6847 | 1.0782 | 2.8291e-09 | 0 | 0 | 0 | 0 | 0 | 1 | -90 | 90 | 0.0028548 | 0.00071527 | -0.0028546 | -0.00071544
44 | 46 | 6.3135 | 4.0406 | 2.1204e-08 | 0 | 0 | 0 | 0 | 0 | 1 | -90 | 90 | -0.0050876 | -0.0012738 | 0.0050894 | 0.001273
46 | 48 | 0.49536 | 0.31703 | 1.6637e-09 | 0 | 0 | 0 | 0 | 0 | 1 | -90 | 90 | -0.022188 | -0.0055583 | 0.022191 | 0.0055599
48 | 49 | 0.3675 | 0.2352 | 1.2342e-09 | 0 | 0 | 0 | 0 | 0 | 1 | -90 | 90 | -0.035833 | -0.0089789 | 0.035838 | 0.0089822
47 | 49 | 3.178 | 2.0339 | 1.0673e-08 | 0 | 0 | 0 | 0 | 0 | 1 | -90 | 90 | 0.10473 | 0.026398 | -0.10434 | -0.02615