## bus_data
BUS_I | BUS_TYPE | Pd | Qd | Gs | Bs | area | Vm | Va | baseKV | zone | Vmax | Vmin
5 | 1 | 0 | 0 | 0 | 0 | 1 | 0.98963 | -0.19958 | 0.4 | 1 | 1.1 | 0.9
82 | 1 | 0.0054523 | 0.0013665 | 0 | 0 | 1 | 0.9895 | -0.20192 | 0.4 | 1 | 1.1 | 0.9
85 | 1 | 0 | 0 | 0 | 0 | 1 | 0.98998 | -0.19267 | 0.4 | 1 | 1.1 | 0.9
87 | 1 | 0.0032198 | 0.00080697 | 0 | 0 | 1 | 0.98992 | -0.19382 | 0.4 | 1 | 1.1 | 0.9
7 | 1 | 0.0032849 | 0.00082328 | 0 | 0 | 1 | 0.9952 | -0.091682 | 0.4 | 1 | 1.1 | 0.9
8 | 1 | 0 | 0 | 0 | 0 | 1 | 0.99394 | -0.11587 | 0.4 | 1 | 1.1 | 0.9
9 | 1 | 0 | 0 | 0 | 0 | 1 | 0.99578 | -0.080652 | 0.4 | 1 | 1.1 | 0.9
11 | 1 | 0 | 0 | 0 | 0 | 1 | 0.99041 | -0.18398 | 0.4 | 1 | 1.1 | 0.9
12 | 1 | 0.0046687 | 0.0011701 | 0 | 0 | 1 | 0.99569 | -0.082328 | 0.4 | 1 | 1.1 | 0.9
13 | 1 | 0 | 0 | 0 | 0 | 1 | 0.99677 | -0.061667 | 0.4 | 1 | 1.1 | 0.9
10 | 1 | 0.014383 | 0.0036048 | 0 | 0 | 1 | 0.98927 | -0.20654 | 0.4 | 1 | 1.1 | 0.9
84 | 1 | 0.0031756 | 0.00079587 | 0 | 0 | 1 | 0.98962 | -0.19971 | 0.4 | 1 | 1.1 | 0.9
48 | 1 | 0.010562 | 0.002647 | 0 | 0 | 1 | 0.98997 | -0.19244 | 0.4 | 1 | 1.1 | 0.9
15 | 1 | 0 | 0 | 0 | 0 | 1 | 0.98721 | -0.24596 | 0.4 | 1 | 1.1 | 0.9
53 | 1 | 0.0082813 | 0.0020755 | 0 | 0 | 1 | 0.99473 | -0.10088 | 0.4 | 1 | 1.1 | 0.9
51 | 1 | 0.010477 | 0.0026259 | 0 | 0 | 1 | 0.99747 | -0.048309 | 0.4 | 1 | 1.1 | 0.9
14 | 1 | 0.054305 | 0.01361 | 0 | 0 | 1 | 0.98652 | -0.25944 | 0.4 | 1 | 1.1 | 0.9
141 | 1 | 0.014426 | 0.0036154 | 0 | 0 | 1 | 0.99308 | -0.13263 | 0.4 | 1 | 1.1 | 0.9
52 | 1 | 0 | 0 | 0 | 0 | 1 | 0.99785 | -0.04109 | 0.4 | 1 | 1.1 | 0.9
16 | 1 | 0.00049616 | 0.00012435 | 0 | 0 | 1 | 0.9864 | -0.26164 | 0.4 | 1 | 1.1 | 0.9
17 | 1 | 0.00020978 | 5.2575e-05 | 0 | 0 | 1 | 0.9864 | -0.26182 | 0.4 | 1 | 1.1 | 0.9
83 | 1 | 0.00092487 | 0.00023179 | 0 | 0 | 1 | 0.9864 | -0.26182 | 0.4 | 1 | 1.1 | 0.9
18 | 1 | 0.039681 | 0.009945 | 0 | 0 | 1 | 0.98341 | -0.31931 | 0.4 | 1 | 1.1 | 0.9
19 | 1 | 0.0055546 | 0.0013921 | 0 | 0 | 1 | 0.98384 | -0.31082 | 0.4 | 1 | 1.1 | 0.9
20 | 1 | 0.040219 | 0.01008 | 0 | 0 | 1 | 0.98284 | -0.33047 | 0.4 | 1 | 1.1 | 0.9
66 | 1 | 0.004891 | 0.0012258 | 0 | 0 | 1 | 0.98678 | -0.25372 | 0.4 | 1 | 1.1 | 0.9
21 | 1 | 0 | 0 | 0 | 0 | 1 | 0.99794 | -0.039063 | 0.4 | 1 | 1.1 | 0.9
22 | 1 | 0.006732 | 0.0016872 | 0 | 0 | 1 | 0.99614 | -0.073469 | 0.4 | 1 | 1.1 | 0.9
23 | 1 | 0.0071799 | 0.0017995 | 0 | 0 | 1 | 0.99868 | -0.025015 | 0.4 | 1 | 1.1 | 0.9
62 | 1 | 0 | 0 | 0 | 0 | 1 | 0.99191 | -0.15466 | 0.4 | 1 | 1.1 | 0.9
54 | 3 | 0.0037147 | 0.000931 | 0 | 0 | 1 | 1 | 0 | 0.4 | 1 | 1.1 | 0.9
64 | 1 | 0.0076365 | 0.0019139 | 0 | 0 | 1 | 0.99018 | -0.18793 | 0.4 | 1 | 1.1 | 0.9
65 | 1 | 0 | 0 | 0 | 0 | 1 | 0.99002 | -0.19116 | 0.4 | 1 | 1.1 | 0.9
60 | 1 | 0.0045251 | 0.0011341 | 0 | 0 | 1 | 0.99151 | -0.16226 | 0.4 | 1 | 1.1 | 0.9
32 | 1 | 0.0022386 | 0.00056106 | 0 | 0 | 1 | 0.98846 | -0.22156 | 0.4 | 1 | 1.1 | 0.9
33 | 1 | 0.00099299 | 0.00024887 | 0 | 0 | 1 | 0.98862 | -0.21841 | 0.4 | 1 | 1.1 | 0.9
34 | 1 | 0 | 0 | 0 | 0 | 1 | 0.98842 | -0.2223 | 0.4 | 1 | 1.1 | 0.9
79 | 1 | 0.0022826 | 0.00057207 | 0 | 0 | 1 | 0.98807 | -0.22915 | 0.4 | 1 | 1.1 | 0.9
35 | 1 | 0.0010494 | 0.000263 | 0 | 0 | 1 | 0.98874 | -0.21605 | 0.4 | 1 | 1.1 | 0.9
36 | 1 | 0.0011088 | 0.00027789 | 0 | 0 | 1 | 0.98835 | -0.22368 | 0.4 | 1 | 1.1 | 0.9
37 | 1 | 0.0019018 | 0.00047663 | 0 | 0 | 1 | 0.98839 | -0.22291 | 0.4 | 1 | 1.1 | 0.9
80 | 1 | 0.0053559 | 0.0013423 | 0 | 0 | 1 | 0.98795 | -0.23138 | 0.4 | 1 | 1.1 | 0.9
74 | 1 | 0.0084091 | 0.0021075 | 0 | 0 | 1 | 0.98897 | -0.21155 | 0.4 | 1 | 1.1 | 0.9
70 | 1 | 0.0010796 | 0.00027058 | 0 | 0 | 1 | 0.98833 | -0.22411 | 0.4 | 1 | 1.1 | 0.9
73 | 1 | 0.0012341 | 0.00030928 | 0 | 0 | 1 | 0.98907 | -0.20963 | 0.4 | 1 | 1.1 | 0.9
71 | 1 | 0.0010206 | 0.00025579 | 0 | 0 | 1 | 0.98831 | -0.22432 | 0.4 | 1 | 1.1 | 0.9
38 | 1 | 0.0091063 | 0.0022823 | 0 | 0 | 1 | 0.98902 | -0.21053 | 0.4 | 1 | 1.1 | 0.9
39 | 1 | 0 | 0 | 0 | 0 | 1 | 0.98908 | -0.20935 | 0.4 | 1 | 1.1 | 0.9
41 | 1 | 0 | 0 | 0 | 0 | 1 | 0.98923 | -0.2066 | 0.4 | 1 | 1.1 | 0.9
77 | 1 | 0.001256 | 0.0003148 | 0 | 0 | 1 | 0.9894 | -0.20319 | 0.4 | 1 | 1.1 | 0.9
69 | 1 | 0.00097023 | 0.00024316 | 0 | 0 | 1 | 0.99077 | -0.17664 | 0.4 | 1 | 1.1 | 0.9
67 | 1 | 0 | 0 | 0 | 0 | 1 | 0.99078 | -0.17643 | 0.4 | 1 | 1.1 | 0.9
76 | 1 | 0.0014082 | 0.00035292 | 0 | 0 | 1 | 0.98949 | -0.20151 | 0.4 | 1 | 1.1 | 0.9
42 | 1 | 0.017447 | 0.0043727 | 0 | 0 | 1 | 0.9907 | -0.17866 | 0.4 | 1 | 1.1 | 0.9
44 | 1 | 0 | 0 | 0 | 0 | 1 | 0.9909 | -0.1749 | 0.4 | 1 | 1.1 | 0.9
47 | 1 | 0 | 0 | 0 | 0 | 1 | 0.9912 | -0.16905 | 0.4 | 1 | 1.1 | 0.9
46 | 1 | 0 | 0 | 0 | 0 | 1 | 0.99222 | -0.14933 | 0.4 | 1 | 1.1 | 0.9
86 | 1 | 0 | 0 | 0 | 0 | 1 | 0.99073 | -0.17822 | 0.4 | 1 | 1.1 | 0.9
139 | 1 | 0.0066731 | 0.0016724 | 0 | 0 | 1 | 0.99059 | -0.18091 | 0.4 | 1 | 1.1 | 0.9
49 | 1 | 0.0043634 | 0.0010936 | 0 | 0 | 1 | 0.99039 | -0.18408 | 0.4 | 1 | 1.1 | 0.9
50 | 1 | 0.0086839 | 0.0021764 | 0 | 0 | 1 | 0.9905 | -0.18199 | 0.4 | 1 | 1.1 | 0.9
68 | 1 | 0.00097023 | 0.00024316 | 0 | 0 | 1 | 0.99101 | -0.17201 | 0.4 | 1 | 1.1 | 0.9
55 | 1 | 0.013768 | 0.0034505 | 0 | 0 | 1 | 0.99704 | -0.056634 | 0.4 | 1 | 1.1 | 0.9
140 | 1 | 0.016966 | 0.0042521 | 0 | 0 | 1 | 0.99678 | -0.061712 | 0.4 | 1 | 1.1 | 0.9
61 | 1 | 0.007322 | 0.0018351 | 0 | 0 | 1 | 0.99146 | -0.16332 | 0.4 | 1 | 1.1 | 0.9
63 | 1 | 0.00096967 | 0.00024302 | 0 | 0 | 1 | 0.99109 | -0.17039 | 0.4 | 1 | 1.1 | 0.9
75 | 1 | 0.0064269 | 0.0016107 | 0 | 0 | 1 | 0.98966 | -0.19809 | 0.4 | 1 | 1.1 | 0.9
72 | 1 | 0.0075611 | 0.001895 | 0 | 0 | 1 | 0.98983 | -0.19492 | 0.4 | 1 | 1.1 | 0.9
78 | 1 | 0.0010751 | 0.00026943 | 0 | 0 | 1 | 0.98831 | -0.22439 | 0.4 | 1 | 1.1 | 0.9

## generator_data
GEN_BUS | PG | QG | QMAX | QMIN | VG | MBASE | GEN_STATUS | PMAX | PMIN
54 | 0.38946 | 0.099075 | 10 | -10 | 1 | 100 | 1 | 10 | 0

## branch_data
F_BUS | T_BUS | BR_R | BR_X | BR_B | RATE_A | RATE_B | RATE_C | TAP | SHIFT | BR_STATUS | ANGMIN | ANGMAX | P_in | Q_in | P_out | Q_out
5 | 82 | 1.8846 | 1.2062 | 3.1648e-09 | 0 | 0 | 0 | 0 | 0 | 1 | -90 | 90 | 0.0054529 | 0.0013666 | -0.0054523 | -0.0013665
5 | 85 | 5.5601 | 3.5585 | 9.3369e-09 | 0 | 0 | 0 | 0 | 0 | 1 | -90 | 90 | -0.0054529 | -0.0013666 | 0.0054547 | 0.0013668
85 | 87 | 1.5656 | 1.002 | 2.6291e-09 | 0 | 0 | 0 | 0 | 0 | 1 | -90 | 90 | 0.00322 | 0.00080682 | -0.0032198 | -0.00080697
85 | 84 | 1.76 | 1.1264 | 2.9556e-09 | 0 | 0 | 0 | 0 | 0 | 1 | -90 | 90 | 0.017569 | 0.0044068 | -0.017564 | -0.0044033
85 | 86 | 2.422 | 1.5501 | 4.0672e-09 | 0 | 0 | 0 | 0 | 0 | 1 | -90 | 90 | -0.026244 | -0.0065804 | 0.026262 | 0.0065916
7 | 8 | 1.6122 | 1.0318 | 2.7073e-09 | 0 | 0 | 0 | 0 | 0 | 1 | -90 | 90 | 0.067 | 0.016984 | -0.066922 | -0.016934
7 | 9 | 0.70207 | 0.44932 | 1.179e-09 | 0 | 0 | 0 | 0 | 0 | 1 | -90 | 90 | -0.070285 | -0.017807 | 0.070322 | 0.017831
8 | 11 | 4.5191 | 2.8922 | 7.5888e-09 | 0 | 0 | 0 | 0 | 0 | 1 | -90 | 90 | 0.066922 | 0.016934 | -0.066704 | -0.016795
9 | 12 | 1.5962 | 1.0216 | 2.6805e-09 | 0 | 0 | 0 | 0 | 0 | 1 | -90 | 90 | 0.004669 | 0.0011701 | -0.0046687 | -0.0011701
9 | 13 | 1.1343 | 0.72596 | 1.9048e-09 | 0 | 0 | 0 | 0 | 0 | 1 | -90 | 90 | -0.074991 | -0.019001 | 0.075059 | 0.019044
11 | 48 | 3.5209 | 2.2534 | 5.9125e-09 | 0 | 0 | 0 | 0 | 0 | 1 | -90 | 90 | 0.010566 | 0.0026491 | -0.010562 | -0.002647
11 | 15 | 4.8563 | 3.108 | 8.155e-09 | 0 | 0 | 0 | 0 | 0 | 1 | -90 | 90 | 0.056138 | 0.014146 | -0.055972 | -0.014041
13 | 53 | 2.3854 | 1.5266 | 4.0057e-09 | 0 | 0 | 0 | 0 | 0 | 1 | -90 | 90 | 0.073437 | 0.018548 | -0.073299 | -0.01846
13 | 51 | 0.40352 | 0.25825 | 1.3552e-09 | 0 | 0 | 0 | 0 | 0 | 1 | -90 | 90 | -0.1485 | -0.037592 | 0.14859 | 0.037653
10 | 84 | 2.0841 | 1.3338 | 3.4997e-09 | 0 | 0 | 0 | 0 | 0 | 1 | -90 | 90 | -0.014383 | -0.0036048 | 0.014388 | 0.0036075
15 | 14 | 1.0513 | 0.67282 | 1.7654e-09 | 0 | 0 | 0 | 0 | 0 | 1 | -90 | 90 | 0.055972 | 0.014041 | -0.055936 | -0.014018
53 | 141 | 2.1695 | 1.3885 | 3.6432e-09 | 0 | 0 | 0 | 0 | 0 | 1 | -90 | 90 | 0.065018 | 0.016384 | -0.064919 | -0.016322
51 | 52 | 0.20383 | 0.13045 | 6.8456e-10 | 0 | 0 | 0 | 0 | 0 | 1 | -90 | 90 | -0.15907 | -0.040279 | 0.15912 | 0.040314
14 | 16 | 5.8823 | 3.7647 | 9.878e-09 | 0 | 0 | 0 | 0 | 0 | 1 | -90 | 90 | 0.001631 | 0.00040776 | -0.0016308 | -0.00040861
141 | 46 | 1.4651 | 0.93764 | 2.4602e-09 | 0 | 0 | 0 | 0 | 0 | 1 | -90 | 90 | 0.050493 | 0.012706 | -0.050453 | -0.012681
52 | 55 | 2.2554 | 1.4434 | 3.7874e-09 | 0 | 0 | 0 | 0 | 0 | 1 | -90 | 90 | 0.030761 | 0.0077192 | -0.030738 | -0.007705
52 | 54 | 0.9737 | 0.62317 | 3.2702e-09 | 0 | 0 | 0 | 0 | 0 | 1 | -90 | 90 | -0.18988 | -0.048033 | 0.19026 | 0.048273
16 | 17 | 0.71196 | 0.45566 | 1.1956e-09 | 0 | 0 | 0 | 0 | 0 | 1 | -90 | 90 | 0.0011347 | 0.00028426 | -0.0011346 | -0.00028437
17 | 83 | 0.0098284 | 0.0062902 | 1.6505e-11 | 0 | 0 | 0 | 0 | 0 | 1 | -90 | 90 | 0.00092487 | 0.00023179 | -0.00092487 | -0.0002318
18 | 19 | 0.92752 | 0.59361 | 1.5576e-09 | 0 | 0 | 0 | 0 | 0 | 1 | -90 | 90 | -0.039681 | -0.0099451 | 0.039697 | 0.0099552
19 | 20 | 2.1172 | 1.355 | 3.5554e-09 | 0 | 0 | 0 | 0 | 0 | 1 | -90 | 90 | 0.040256 | 0.010104 | -0.040218 | -0.01008
19 | 66 | 2.9078 | 1.861 | 4.8829e-09 | 0 | 0 | 0 | 0 | 0 | 1 | -90 | 90 | -0.085508 | -0.021451 | 0.085741 | 0.0216
66 | 64 | 3.1891 | 2.0411 | 5.3554e-09 | 0 | 0 | 0 | 0 | 0 | 1 | -90 | 90 | -0.090632 | -0.022825 | 0.090918 | 0.023008
21 | 22 | 0.82405 | 0.52739 | 2.7676e-09 | 0 | 0 | 0 | 0 | 0 | 1 | -90 | 90 | 0.18794 | 0.04784 | -0.18763 | -0.047641
21 | 23 | 0.33731 | 0.21588 | 1.1329e-09 | 0 | 0 | 0 | 0 | 0 | 1 | -90 | 90 | -0.18794 | -0.04784 | 0.18807 | 0.047921
22 | 62 | 2.0054 | 1.2834 | 6.735e-09 | 0 | 0 | 0 | 0 | 0 | 1 | -90 | 90 | 0.1809 | 0.045954 | -0.18019 | -0.045504
23 | 54 | 0.5795 | 0.37088 | 1.9463e-09 | 0 | 0 | 0 | 0 | 0 | 1 | -90 | 90 | -0.19525 | -0.049721 | 0.19548 | 0.049871
62 | 64 | 1.4948 | 0.95668 | 2.5102e-09 | 0 | 0 | 0 | 0 | 0 | 1 | -90 | 90 | 0.098712 | 0.025022 | -0.098555 | -0.024922
62 | 65 | 3.0022 | 1.9214 | 5.0415e-09 | 0 | 0 | 0 | 0 | 0 | 1 | -90 | 90 | 0.053653 | 0.013499 | -0.053559 | -0.01344
62 | 60 | 1.2041 | 0.7706 | 2.0219e-09 | 0 | 0 | 0 | 0 | 0 | 1 | -90 | 90 | 0.027829 | 0.0069826 | -0.027819 | -0.0069763
65 | 75 | 1.6728 | 1.0706 | 2.8091e-09 | 0 | 0 | 0 | 0 | 0 | 1 | -90 | 90 | 0.018209 | 0.0045672 | -0.018203 | -0.0045636
65 | 72 | 0.46726 | 0.29905 | 7.8466e-10 | 0 | 0 | 0 | 0 | 0 | 1 | -90 | 90 | 0.03535 | 0.0088726 | -0.035344 | -0.0088686
60 | 61 | 0.2007 | 0.12845 | 3.3703e-10 | 0 | 0 | 0 | 0 | 0 | 1 | -90 | 90 | 0.023294 | 0.0058422 | -0.023293 | -0.0058415
32 | 33 | 0.85859 | 0.54949 | 1.4418e-09 | 0 | 0 | 0 | 0 | 0 | 1 | -90 | 90 | -0.016067 | -0.0040265 | 0.016069 | 0.0040279
32 | 34 | 0.52602 | 0.33665 | 8.8333e-10 | 0 | 0 | 0 | 0 | 0 | 1 | -90 | 90 | 0.0061865 | 0.00155 | -0.0061863 | -0.0015499
32 | 79 | 4.3492 | 2.7835 | 7.3035e-09 | 0 | 0 | 0 | 0 | 0 | 1 | -90 | 90 | 0.0076418 | 0.0019155 | -0.007639 | -0.0019145
33 | 35 | 0.6061 | 0.3879 | 1.0178e-09 | 0 | 0 | 0 | 0 | 0 | 1 | -90 | 90 | -0.017062 | -0.0042768 | 0.017064 | 0.0042779
34 | 36 | 1.41 | 0.90243 | 2.3678e-09 | 0 | 0 | 0 | 0 | 0 | 1 | -90 | 90 | 0.0042844 | 0.0010735 | -0.0042842 | -0.0010735
34 | 37 | 1.3893 | 0.88916 | 2.333e-09 | 0 | 0 | 0 | 0 | 0 | 1 | -90 | 90 | 0.0019018 | 0.00047644 | -0.0019018 | -0.00047664
79 | 80 | 1.8236 | 1.1671 | 3.0623e-09 | 0 | 0 | 0 | 0 | 0 | 1 | -90 | 90 | 0.0053564 | 0.0013424 | -0.0053559 | -0.0013423
35 | 74 | 1.0883 | 0.69651 | 1.8276e-09 | 0 | 0 | 0 | 0 | 0 | 1 | -90 | 90 | -0.018114 | -0.0045409 | 0.018117 | 0.0045433
36 | 70 | 0.58078 | 0.3717 | 9.7528e-10 | 0 | 0 | 0 | 0 | 0 | 1 | -90 | 90 | 0.0031754 | 0.00079565 | -0.0031753 | -0.0007957
74 | 73 | 0.3182 | 0.20365 | 5.3435e-10 | 0 | 0 | 0 | 0 | 0 | 1 | -90 | 90 | -0.026527 | -0.0066508 | 0.026529 | 0.0066523
70 | 71 | 0.44278 | 0.28338 | 7.4355e-10 | 0 | 0 | 0 | 0 | 0 | 1 | -90 | 90 | 0.0020957 | 0.00052512 | -0.0020957 | -0.00052518
73 | 72 | 2.3261 | 1.4887 | 3.9061e-09 | 0 | 0 | 0 | 0 | 0 | 1 | -90 | 90 | -0.027763 | -0.0069616 | 0.027783 | 0.0069737
71 | 78 | 0.28887 | 0.18488 | 4.8509e-10 | 0 | 0 | 0 | 0 | 0 | 1 | -90 | 90 | 0.0010751 | 0.00026939 | -0.001075 | -0.00026943
38 | 39 | 0.57066 | 0.36522 | 9.5829e-10 | 0 | 0 | 0 | 0 | 0 | 1 | -90 | 90 | -0.0091063 | -0.0022823 | 0.0091068 | 0.0022825
39 | 41 | 1.3225 | 0.8464 | 2.2208e-09 | 0 | 0 | 0 | 0 | 0 | 1 | -90 | 90 | -0.0091068 | -0.0022825 | 0.009108 | 0.002283
41 | 77 | 1.6443 | 1.0524 | 2.7613e-09 | 0 | 0 | 0 | 0 | 0 | 1 | -90 | 90 | -0.009108 | -0.002283 | 0.0091095 | 0.0022837
77 | 76 | 0.71268 | 0.45612 | 1.1968e-09 | 0 | 0 | 0 | 0 | 0 | 1 | -90 | 90 | -0.010366 | -0.0025985 | 0.010366 | 0.0025989
69 | 67 | 0.94615 | 0.60554 | 1.5888e-09 | 0 | 0 | 0 | 0 | 0 | 1 | -90 | 90 | -0.00097023 | -0.00024316 | 0.00097024 | 0.00024301
67 | 68 | 1.387 | 0.88766 | 2.3291e-09 | 0 | 0 | 0 | 0 | 0 | 1 | -90 | 90 | -0.014021 | -0.0035148 | 0.014024 | 0.0035165
67 | 50 | 1.8728 | 1.1986 | 3.1449e-09 | 0 | 0 | 0 | 0 | 0 | 1 | -90 | 90 | 0.013051 | 0.0032718 | -0.013048 | -0.0032699
76 | 75 | 1.272 | 0.81409 | 2.1361e-09 | 0 | 0 | 0 | 0 | 0 | 1 | -90 | 90 | -0.011775 | -0.0029519 | 0.011776 | 0.0029529
42 | 44 | 0.9478 | 0.60659 | 1.5916e-09 | 0 | 0 | 0 | 0 | 0 | 1 | -90 | 90 | -0.017447 | -0.0043727 | 0.01745 | 0.0043745
44 | 47 | 1.4767 | 0.94508 | 2.4797e-09 | 0 | 0 | 0 | 0 | 0 | 1 | -90 | 90 | -0.01745 | -0.0043745 | 0.017455 | 0.0043774
47 | 86 | 1.2269 | 0.78523 | 2.0603e-09 | 0 | 0 | 0 | 0 | 0 | 1 | -90 | 90 | 0.032951 | 0.0082733 | -0.032936 | -0.0082643
47 | 46 | 1.7256 | 1.1044 | 2.8977e-09 | 0 | 0 | 0 | 0 | 0 | 1 | -90 | 90 | -0.050406 | -0.012651 | 0.050453 | 0.012681
86 | 139 | 1.7745 | 1.1357 | 2.9799e-09 | 0 | 0 | 0 | 0 | 0 | 1 | -90 | 90 | 0.0066739 | 0.0016727 | -0.0066731 | -0.0016724
49 | 50 | 2.1127 | 1.3521 | 3.5478e-09 | 0 | 0 | 0 | 0 | 0 | 1 | -90 | 90 | -0.0043634 | -0.0010936 | 0.0043638 | 0.0010935
68 | 63 | 0.47527 | 0.30417 | 7.981e-10 | 0 | 0 | 0 | 0 | 0 | 1 | -90 | 90 | -0.014995 | -0.0037596 | 0.014996 | 0.0037603
55 | 140 | 1.3334 | 0.85338 | 2.2392e-09 | 0 | 0 | 0 | 0 | 0 | 1 | -90 | 90 | 0.01697 | 0.0042545 | -0.016966 | -0.0042521
61 | 63 | 1.9535 | 1.2502 | 3.2804e-09 | 0 | 0 | 0 | 0 | 0 | 1 | -90 | 90 | 0.015971 | 0.0040065 | -0.015965 | -0.0040033