## bus_data
BUS_I | BUS_TYPE | Pd | Qd | Gs | Bs | area | Vm | Va | baseKV | zone | Vmax | Vmin
31 | 1 | 0.00024509 | 6.1425e-05 | 0 | 0 | 1 | 0.98371 | -0.31296 | 0.4 | 1 | 1.1 | 0.9
32 | 1 | 0.0002808 | 7.0375e-05 | 0 | 0 | 1 | 0.98333 | -0.3204 | 0.4 | 1 | 1.1 | 0.9
33 | 1 | 0.00088384 | 0.00022151 | 0 | 0 | 1 | 0.984 | -0.30747 | 0.4 | 1 | 1.1 | 0.9
34 | 1 | 0 | 0 | 0 | 0 | 1 | 0.98225 | -0.34142 | 0.4 | 1 | 1.1 | 0.9
35 | 1 | 0 | 0 | 0 | 0 | 1 | 0.98424 | -0.30269 | 0.4 | 1 | 1.1 | 0.9
36 | 1 | 0.00042281 | 0.00010597 | 0 | 0 | 1 | 0.98129 | -0.36035 | 0.4 | 1 | 1.1 | 0.9
41 | 1 | 0.0017096 | 0.00042848 | 0 | 0 | 1 | 0.98456 | -0.29661 | 0.4 | 1 | 1.1 | 0.9
433 | 1 | 0.0003016 | 7.5588e-05 | 0 | 0 | 1 | 0.98085 | -0.36883 | 0.4 | 1 | 1.1 | 0.9
37 | 1 | 0.0010758 | 0.00026962 | 0 | 0 | 1 | 0.97973 | -0.39074 | 0.4 | 1 | 1.1 | 0.9
38 | 1 | 0 | 0 | 0 | 0 | 1 | 0.97974 | -0.3906 | 0.4 | 1 | 1.1 | 0.9
39 | 1 | 0.00036131 | 9.0553e-05 | 0 | 0 | 1 | 0.9793 | -0.39923 | 0.4 | 1 | 1.1 | 0.9
40 | 1 | 0 | 0 | 0 | 0 | 1 | 0.98064 | -0.37297 | 0.4 | 1 | 1.1 | 0.9
42 | 1 | 0.00030089 | 7.5409e-05 | 0 | 0 | 1 | 0.9793 | -0.39924 | 0.4 | 1 | 1.1 | 0.9
45 | 1 | 0 | 0 | 0 | 0 | 1 | 0.97848 | -0.41541 | 0.4 | 1 | 1.1 | 0.9
436 | 1 | 0.00010665 | 2.6729e-05 | 0 | 0 | 1 | 0.98063 | -0.37311 | 0.4 | 1 | 1.1 | 0.9
434 | 1 | 0 | 0 | 0 | 0 | 1 | 0.9808 | -0.36982 | 0.4 | 1 | 1.1 | 0.9
432 | 1 | 0.00033274 | 8.3392e-05 | 0 | 0 | 1 | 0.99008 | -0.18975 | 0.4 | 1 | 1.1 | 0.9
43 | 1 | 0.010613 | 0.0026598 | 0 | 0 | 1 | 0.97794 | -0.42595 | 0.4 | 1 | 1.1 | 0.9
46 | 1 | 9.0815e-05 | 2.276e-05 | 0 | 0 | 1 | 0.98845 | -0.22165 | 0.4 | 1 | 1.1 | 0.9
171 | 1 | 0.00035595 | 8.921e-05 | 0 | 0 | 1 | 0.98734 | -0.2432 | 0.4 | 1 | 1.1 | 0.9
83 | 1 | 0.00045927 | 0.0001151 | 0 | 0 | 1 | 0.98706 | -0.24911 | 0.4 | 1 | 1.1 | 0.9
84 | 1 | 0.00095441 | 0.0002392 | 0 | 0 | 1 | 0.98708 | -0.24876 | 0.4 | 1 | 1.1 | 0.9
85 | 1 | 0 | 0 | 0 | 0 | 1 | 0.98705 | -0.24934 | 0.4 | 1 | 1.1 | 0.9
86 | 1 | 0 | 0 | 0 | 0 | 1 | 0.98712 | -0.24793 | 0.4 | 1 | 1.1 | 0.9
87 | 1 | 0.00019746 | 4.9488e-05 | 0 | 0 | 1 | 0.98705 | -0.24943 | 0.4 | 1 | 1.1 | 0.9
88 | 1 | 0 | 0 | 0 | 0 | 1 | 0.987 | -0.25029 | 0.4 | 1 | 1.1 | 0.9
90 | 1 | 0.0010087 | 0.00025281 | 0 | 0 | 1 | 0.98709 | -0.24849 | 0.4 | 1 | 1.1 | 0.9
99 | 1 | 0 | 0 | 0 | 0 | 1 | 0.98728 | -0.2449 | 0.4 | 1 | 1.1 | 0.9
136 | 1 | 0.00024609 | 6.1677e-05 | 0 | 0 | 1 | 0.98704 | -0.2495 | 0.4 | 1 | 1.1 | 0.9
122 | 1 | 0 | 0 | 0 | 0 | 1 | 0.98699 | -0.2505 | 0.4 | 1 | 1.1 | 0.9
132 | 1 | 0.00045318 | 0.00011358 | 0 | 0 | 1 | 0.98699 | -0.25053 | 0.4 | 1 | 1.1 | 0.9
89 | 1 | 0.00113 | 0.0002832 | 0 | 0 | 1 | 0.98706 | -0.24906 | 0.4 | 1 | 1.1 | 0.9
91 | 1 | 0.00051239 | 0.00012842 | 0 | 0 | 1 | 0.98755 | -0.23959 | 0.4 | 1 | 1.1 | 0.9
93 | 1 | 0 | 0 | 0 | 0 | 1 | 0.98756 | -0.23931 | 0.4 | 1 | 1.1 | 0.9
94 | 1 | 0 | 0 | 0 | 0 | 1 | 0.98758 | -0.23907 | 0.4 | 1 | 1.1 | 0.9
96 | 1 | 0.00044342 | 0.00011113 | 0 | 0 | 1 | 0.98756 | -0.23936 | 0.4 | 1 | 1.1 | 0.9
95 | 1 | 0 | 0 | 0 | 0 | 1 | 0.9876 | -0.23859 | 0.4 | 1 | 1.1 | 0.9
103 | 1 | 0.00037528 | 9.4053e-05 | 0 | 0 | 1 | 0.98756 | -0.23935 | 0.4 | 1 | 1.1 | 0.9
119 | 1 | 0 | 0 | 0 | 0 | 1 | 0.98766 | -0.23735 | 0.4 | 1 | 1.1 | 0.9
127 | 1 | 0.00013158 | 3.2977e-05 | 0 | 0 | 1 | 0.98756 | -0.23941 | 0.4 | 1 | 1.1 | 0.9
97 | 1 | 0.00052973 | 0.00013276 | 0 | 0 | 1 | 0.98726 | -0.24522 | 0.4 | 1 | 1.1 | 0.9
98 | 1 | 0.00074712 | 0.00018725 | 0 | 0 | 1 | 0.98726 | -0.24531 | 0.4 | 1 | 1.1 | 0.9
101 | 1 | 0 | 0 | 0 | 0 | 1 | 0.98747 | -0.24114 | 0.4 | 1 | 1.1 | 0.9
100 | 1 | 0 | 0 | 0 | 0 | 1 | 0.98773 | -0.23608 | 0.4 | 1 | 1.1 | 0.9
111 | 1 | 0 | 0 | 0 | 0 | 1 | 0.98774 | -0.2359 | 0.4 | 1 | 1.1 | 0.9
120 | 1 | 0.00015613 | 3.913e-05 | 0 | 0 | 1 | 0.98768 | -0.23707 | 0.4 | 1 | 1.1 | 0.9
117 | 1 | 0.00027888 | 6.9895e-05 | 0 | 0 | 1 | 0.98753 | -0.23991 | 0.4 | 1 | 1.1 | 0.9
102 | 1 | 0 | 0 | 0 | 0 | 1 | 0.98661 | -0.25791 | 0.4 | 1 | 1.1 | 0.9
146 | 1 | 0.00053166 | 0.00013325 | 0 | 0 | 1 | 0.98686 | -0.25303 | 0.4 | 1 | 1.1 | 0.9
135 | 1 | 0.00044564 | 0.00011169 | 0 | 0 | 1 | 0.98638 | -0.26247 | 0.4 | 1 | 1.1 | 0.9
104 | 1 | 0 | 0 | 0 | 0 | 1 | 0.99111 | -0.17034 | 0.4 | 1 | 1.1 | 0.9
105 | 1 | 0 | 0 | 0 | 0 | 1 | 0.9915 | -0.1629 | 0.4 | 1 | 1.1 | 0.9
131 | 1 | 0.00020379 | 5.1074e-05 | 0 | 0 | 1 | 0.98899 | -0.21149 | 0.4 | 1 | 1.1 | 0.9
252 | 1 | 0.0002167 | 5.431e-05 | 0 | 0 | 1 | 0.99205 | -0.15228 | 0.4 | 1 | 1.1 | 0.9
106 | 1 | 0.00033259 | 8.3356e-05 | 0 | 0 | 1 | 0.98783 | -0.23417 | 0.4 | 1 | 1.1 | 0.9
107 | 1 | 0 | 0 | 0 | 0 | 1 | 0.98785 | -0.23369 | 0.4 | 1 | 1.1 | 0.9
108 | 1 | 0 | 0 | 0 | 0 | 1 | 0.98781 | -0.23449 | 0.4 | 1 | 1.1 | 0.9
109 | 1 | 0 | 0 | 0 | 0 | 1 | 0.98799 | -0.23101 | 0.4 | 1 | 1.1 | 0.9
110 | 1 | 0.00024669 | 6.1825e-05 | 0 | 0 | 1 | 0.98783 | -0.23404 | 0.4 | 1 | 1.1 | 0.9
112 | 1 | 0.00059009 | 0.00014789 | 0 | 0 | 1 | 0.98779 | -0.23494 | 0.4 | 1 | 1.1 | 0.9
115 | 1 | 0 | 0 | 0 | 0 | 1 | 0.98762 | -0.23821 | 0.4 | 1 | 1.1 | 0.9
129 | 1 | 0.0012487 | 0.00031295 | 0 | 0 | 1 | 0.98816 | -0.22765 | 0.4 | 1 | 1.1 | 0.9
137 | 1 | 0.00043168 | 0.00010819 | 0 | 0 | 1 | 0.98783 | -0.23409 | 0.4 | 1 | 1.1 | 0.9
118 | 1 | 0.00070505 | 0.0001767 | 0 | 0 | 1 | 0.98773 | -0.23614 | 0.4 | 1 | 1.1 | 0.9
113 | 1 | 0.00058939 | 0.00014771 | 0 | 0 | 1 | 0.98746 | -0.24137 | 0.4 | 1 | 1.1 | 0.9
114 | 1 | 0.0011991 | 0.00030052 | 0 | 0 | 1 | 0.98729 | -0.2446 | 0.4 | 1 | 1.1 | 0.9
116 | 1 | 0 | 0 | 0 | 0 | 1 | 0.98706 | -0.24906 | 0.4 | 1 | 1.1 | 0.9
145 | 1 | 0 | 0 | 0 | 0 | 1 | 0.98687 | -0.25291 | 0.4 | 1 | 1.1 | 0.9
121 | 1 | 0.00048102 | 0.00012056 | 0 | 0 | 1 | 0.98698 | -0.25079 | 0.4 | 1 | 1.1 | 0.9
123 | 1 | 0.00055373 | 0.00013878 | 0 | 0 | 1 | 0.98603 | -0.2693 | 0.4 | 1 | 1.1 | 0.9
124 | 1 | 0 | 0 | 0 | 0 | 1 | 0.98604 | -0.26898 | 0.4 | 1 | 1.1 | 0.9
125 | 1 | 0.00034949 | 8.759e-05 | 0 | 0 | 1 | 0.98611 | -0.26758 | 0.4 | 1 | 1.1 | 0.9
126 | 1 | 0 | 0 | 0 | 0 | 1 | 0.98582 | -0.27332 | 0.4 | 1 | 1.1 | 0.9
133 | 1 | 0 | 0 | 0 | 0 | 1 | 0.98617 | -0.26655 | 0.4 | 1 | 1.1 | 0.9
140 | 1 | 0.00073449 | 0.00018408 | 0 | 0 | 1 | 0.9858 | -0.27365 | 0.4 | 1 | 1.1 | 0.9
138 | 1 | 0.0002547 | 6.3835e-05 | 0 | 0 | 1 | 0.98566 | -0.27651 | 0.4 | 1 | 1.1 | 0.9
128 | 1 | 0.00036864 | 9.239e-05 | 0 | 0 | 1 | 0.98867 | -0.21783 | 0.4 | 1 | 1.1 | 0.9
130 | 1 | 0 | 0 | 0 | 0 | 1 | 0.98878 | -0.21562 | 0.4 | 1 | 1.1 | 0.9
134 | 1 | 0.00095538 | 0.00023944 | 0 | 0 | 1 | 0.98614 | -0.26716 | 0.4 | 1 | 1.1 | 0.9
139 | 1 | 0 | 0 | 0 | 0 | 1 | 0.98562 | -0.27715 | 0.4 | 1 | 1.1 | 0.9
141 | 1 | 0.0033631 | 0.00084287 | 0 | 0 | 1 | 0.98535 | -0.28254 | 0.4 | 1 | 1.1 | 0.9
142 | 1 | 0 | 0 | 0 | 0 | 1 | 0.98562 | -0.27731 | 0.4 | 1 | 1.1 | 0.9
144 | 1 | 0 | 0 | 0 | 0 | 1 | 0.9856 | -0.27755 | 0.4 | 1 | 1.1 | 0.9
143 | 1 | 0.00074563 | 0.00018687 | 0 | 0 | 1 | 0.98559 | -0.27785 | 0.4 | 1 | 1.1 | 0.9
169 | 1 | 9.067e-05 | 2.2724e-05 | 0 | 0 | 1 | 0.98722 | -0.24559 | 0.4 | 1 | 1.1 | 0.9
170 | 1 | 0 | 0 | 0 | 0 | 1 | 0.98723 | -0.24549 | 0.4 | 1 | 1.1 | 0.9
172 | 1 | 0.00071013 | 0.00017798 | 0 | 0 | 1 | 0.98715 | -0.24695 | 0.4 | 1 | 1.1 | 0.9
173 | 1 | 0.00020651 | 5.1756e-05 | 0 | 0 | 1 | 0.98723 | -0.24552 | 0.4 | 1 | 1.1 | 0.9
182 | 1 | 0 | 0 | 0 | 0 | 1 | 0.98705 | -0.24898 | 0.4 | 1 | 1.1 | 0.9
174 | 1 | 0.00014315 | 3.5876e-05 | 0 | 0 | 1 | 0.98693 | -0.25122 | 0.4 | 1 | 1.1 | 0.9
176 | 1 | 0 | 0 | 0 | 0 | 1 | 0.98694 | -0.25115 | 0.4 | 1 | 1.1 | 0.9
179 | 1 | 0 | 0 | 0 | 0 | 1 | 0.98694 | -0.25109 | 0.4 | 1 | 1.1 | 0.9
177 | 1 | 0.00015203 | 3.8101e-05 | 0 | 0 | 1 | 0.98688 | -0.25225 | 0.4 | 1 | 1.1 | 0.9
191 | 1 | 0 | 0 | 0 | 0 | 1 | 0.9869 | -0.25199 | 0.4 | 1 | 1.1 | 0.9
183 | 1 | 0.00018999 | 4.7615e-05 | 0 | 0 | 1 | 0.98686 | -0.25273 | 0.4 | 1 | 1.1 | 0.9
190 | 1 | 0 | 0 | 0 | 0 | 1 | 0.98699 | -0.25014 | 0.4 | 1 | 1.1 | 0.9
194 | 1 | 0.00017498 | 4.3854e-05 | 0 | 0 | 1 | 0.98692 | -0.25157 | 0.4 | 1 | 1.1 | 0.9
180 | 1 | 0.00033992 | 8.5191e-05 | 0 | 0 | 1 | 0.98702 | -0.24952 | 0.4 | 1 | 1.1 | 0.9
181 | 1 | 0.0012599 | 0.00031576 | 0 | 0 | 1 | 0.98703 | -0.24941 | 0.4 | 1 | 1.1 | 0.9
189 | 1 | 0.00066676 | 0.0001671 | 0 | 0 | 1 | 0.98699 | -0.25017 | 0.4 | 1 | 1.1 | 0.9
192 | 1 | 7.988e-05 | 2.002e-05 | 0 | 0 | 1 | 0.9869 | -0.25195 | 0.4 | 1 | 1.1 | 0.9
193 | 1 | 0 | 0 | 0 | 0 | 1 | 0.9869 | -0.2519 | 0.4 | 1 | 1.1 | 0.9
195 | 1 | 0.00071863 | 0.00018011 | 0 | 0 | 1 | 0.98689 | -0.25204 | 0.4 | 1 | 1.1 | 0.9
247 | 3 | 0.0005242 | 0.00013138 | 0 | 0 | 1 | 1 | 0 | 0.4 | 1 | 1.1 | 0.9
248 | 1 | 0.00021761 | 5.4539e-05 | 0 | 0 | 1 | 0.99888 | -0.021304 | 0.4 | 1 | 1.1 | 0.9
249 | 1 | 0 | 0 | 0 | 0 | 1 | 0.99999 | -0.00015919 | 0.4 | 1 | 1.1 | 0.9
250 | 1 | 0.0011582 | 0.00029028 | 0 | 0 | 1 | 0.99841 | -0.030182 | 0.4 | 1 | 1.1 | 0.9
251 | 1 | 0.00018473 | 4.6297e-05 | 0 | 0 | 1 | 0.99996 | -0.00073355 | 0.4 | 1 | 1.1 | 0.9
257 | 1 | 0.0003219 | 8.0675e-05 | 0 | 0 | 1 | 0.99824 | -0.033402 | 0.4 | 1 | 1.1 | 0.9
262 | 1 | 6.0524e-05 | 1.5169e-05 | 0 | 0 | 1 | 0.99996 | -0.00084954 | 0.4 | 1 | 1.1 | 0.9
253 | 1 | 0 | 0 | 0 | 0 | 1 | 0.99223 | -0.14879 | 0.4 | 1 | 1.1 | 0.9
254 | 1 | 0.00016686 | 4.1818e-05 | 0 | 0 | 1 | 0.99246 | -0.14431 | 0.4 | 1 | 1.1 | 0.9
255 | 1 | 0.0007091 | 0.00017772 | 0 | 0 | 1 | 0.99262 | -0.14125 | 0.4 | 1 | 1.1 | 0.9
256 | 1 | 0.00021172 | 5.3063e-05 | 0 | 0 | 1 | 0.99311 | -0.13186 | 0.4 | 1 | 1.1 | 0.9
258 | 1 | 0 | 0 | 0 | 0 | 1 | 0.99635 | -0.069423 | 0.4 | 1 | 1.1 | 0.9
263 | 1 | 0 | 0 | 0 | 0 | 1 | 0.99473 | -0.10046 | 0.4 | 1 | 1.1 | 0.9
259 | 1 | 0.00015146 | 3.796e-05 | 0 | 0 | 1 | 0.99994 | -0.0011278 | 0.4 | 1 | 1.1 | 0.9
260 | 1 | 0.00013168 | 3.3002e-05 | 0 | 0 | 1 | 0.99995 | -0.00098998 | 0.4 | 1 | 1.1 | 0.9
261 | 1 | 0.0008788 | 0.00022025 | 0 | 0 | 1 | 0.99994 | -0.0012072 | 0.4 | 1 | 1.1 | 0.9

## generator_data
GEN_BUS | PG | QG | QMAX | QMIN | VG | MBASE | GEN_STATUS | PMAX | PMIN
247 | 0.049358 | 0.01257 | 10 | -10 | 1 | 100 | 1 | 10 | 0

## branch_data
F_BUS | T_BUS | BR_R | BR_X | BR_B | RATE_A | RATE_B | RATE_C | TAP | SHIFT | BR_STATUS | ANGMIN | ANGMAX | P_in | Q_in | P_out | Q_out
31 | 32 | 2.3911 | 1.5303 | 4.0153e-09 | 0 | 0 | 0 | 0 | 0 | 1 | -90 | 90 | 0.013529 | 0.003409 | -0.013524 | -0.0034063
31 | 33 | 1.7363 | 1.1113 | 2.9158e-09 | 0 | 0 | 0 | 0 | 0 | 1 | -90 | 90 | -0.013774 | -0.0034704 | 0.013777 | 0.0034724
32 | 34 | 6.8956 | 4.4132 | 1.158e-08 | 0 | 0 | 0 | 0 | 0 | 1 | -90 | 90 | 0.013243 | 0.0033359 | -0.01323 | -0.0033285
33 | 35 | 1.4211 | 0.90951 | 2.3864e-09 | 0 | 0 | 0 | 0 | 0 | 1 | -90 | 90 | -0.014661 | -0.003694 | 0.014665 | 0.0036959
34 | 36 | 6.1996 | 3.9677 | 1.0411e-08 | 0 | 0 | 0 | 0 | 0 | 1 | -90 | 90 | 0.01323 | 0.0033286 | -0.013218 | -0.0033219
35 | 41 | 1.807 | 1.1565 | 3.0344e-09 | 0 | 0 | 0 | 0 | 0 | 1 | -90 | 90 | -0.014665 | -0.0036959 | 0.014669 | 0.0036983
36 | 433 | 2.8626 | 1.8321 | 4.8071e-09 | 0 | 0 | 0 | 0 | 0 | 1 | -90 | 90 | 0.012795 | 0.0032159 | -0.01279 | -0.0032131
41 | 432 | 28.5958 | 18.3013 | 4.802e-08 | 0 | 0 | 0 | 0 | 0 | 1 | -90 | 90 | -0.016378 | -0.0041268 | 0.016463 | 0.0041759
433 | 434 | 0.34335 | 0.21974 | 5.7657e-10 | 0 | 0 | 0 | 0 | 0 | 1 | -90 | 90 | 0.012488 | 0.0031375 | -0.012488 | -0.0031372
37 | 38 | 0.55288 | 0.35384 | 9.2843e-10 | 0 | 0 | 0 | 0 | 0 | 1 | -90 | 90 | -0.0010758 | -0.00026962 | 0.0010758 | 0.00026954
38 | 39 | 3.2899 | 2.1055 | 5.5246e-09 | 0 | 0 | 0 | 0 | 0 | 1 | -90 | 90 | 0.011293 | 0.0028351 | -0.011288 | -0.0028327
38 | 40 | 6.145 | 3.9328 | 1.0319e-08 | 0 | 0 | 0 | 0 | 0 | 1 | -90 | 90 | -0.012369 | -0.0031047 | 0.012379 | 0.0031103
39 | 42 | 0.1438 | 0.092031 | 2.4148e-10 | 0 | 0 | 0 | 0 | 0 | 1 | -90 | 90 | 0.00030088 | 7.5387e-05 | -0.00030088 | -7.541e-05
39 | 45 | 6.5466 | 4.1898 | 1.0993e-08 | 0 | 0 | 0 | 0 | 0 | 1 | -90 | 90 | 0.010626 | 0.0026668 | -0.010618 | -0.0026626
40 | 436 | 5.5552 | 3.5553 | 9.3287e-09 | 0 | 0 | 0 | 0 | 0 | 1 | -90 | 90 | 0.00010665 | 2.5833e-05 | -0.00010665 | -2.673e-05
40 | 434 | 1.0887 | 0.69675 | 1.8282e-09 | 0 | 0 | 0 | 0 | 0 | 1 | -90 | 90 | -0.012486 | -0.0031362 | 0.012488 | 0.0031372
45 | 43 | 4.2601 | 2.7265 | 7.1539e-09 | 0 | 0 | 0 | 0 | 0 | 1 | -90 | 90 | 0.010618 | 0.0026626 | -0.010613 | -0.0026598
432 | 46 | 26.8585 | 17.1894 | 4.5103e-08 | 0 | 0 | 0 | 0 | 0 | 1 | -90 | 90 | 0.0051938 | 0.0012931 | -0.0051859 | -0.0012925
432 | 263 | 18.0089 | 11.5257 | 3.0242e-08 | 0 | 0 | 0 | 0 | 0 | 1 | -90 | 90 | -0.021989 | -0.0055524 | 0.022084 | 0.0056099
46 | 171 | 18.4546 | 11.811 | 3.099e-08 | 0 | 0 | 0 | 0 | 0 | 1 | -90 | 90 | 0.0050951 | 0.0012697 | -0.0050899 | -0.0012694
171 | 170 | 2.1047 | 1.347 | 3.5344e-09 | 0 | 0 | 0 | 0 | 0 | 1 | -90 | 90 | 0.004734 | 0.0011802 | -0.0047334 | -0.0011802
83 | 84 | 0.81232 | 0.51989 | 1.3641e-09 | 0 | 0 | 0 | 0 | 0 | 1 | -90 | 90 | -0.0018371 | -0.00045815 | 0.0018371 | 0.00045803
83 | 85 | 0.73259 | 0.46886 | 1.2302e-09 | 0 | 0 | 0 | 0 | 0 | 1 | -90 | 90 | 0.0013778 | 0.00034304 | -0.0013778 | -0.00034315
84 | 86 | 1.3052 | 0.83534 | 2.1918e-09 | 0 | 0 | 0 | 0 | 0 | 1 | -90 | 90 | -0.0027915 | -0.00069723 | 0.0027916 | 0.00069709
85 | 87 | 0.87221 | 0.55822 | 1.4647e-09 | 0 | 0 | 0 | 0 | 0 | 1 | -90 | 90 | 0.00044355 | 0.00011082 | -0.00044355 | -0.00011096
85 | 88 | 4.4409 | 2.8422 | 7.4574e-09 | 0 | 0 | 0 | 0 | 0 | 1 | -90 | 90 | 0.00093426 | 0.00023234 | -0.00093421 | -0.00023303
86 | 90 | 1.1548 | 0.73908 | 1.9392e-09 | 0 | 0 | 0 | 0 | 0 | 1 | -90 | 90 | 0.0021388 | 0.00053552 | -0.0021387 | -0.00053568
86 | 99 | 2.6809 | 1.7158 | 4.5019e-09 | 0 | 0 | 0 | 0 | 0 | 1 | -90 | 90 | -0.0049304 | -0.0012326 | 0.0049311 | 0.0012326
87 | 136 | 1.2683 | 0.81172 | 2.1298e-09 | 0 | 0 | 0 | 0 | 0 | 1 | -90 | 90 | 0.00024609 | 6.147e-05 | -0.00024609 | -6.1677e-05
88 | 122 | 1.8503 | 1.1842 | 3.1072e-09 | 0 | 0 | 0 | 0 | 0 | 1 | -90 | 90 | 0.00048103 | 0.00011983 | -0.00048103 | -0.00012013
88 | 132 | 2.3013 | 1.4728 | 3.8644e-09 | 0 | 0 | 0 | 0 | 0 | 1 | -90 | 90 | 0.00045318 | 0.0001132 | -0.00045318 | -0.00011358
90 | 89 | 2.1698 | 1.3887 | 3.6437e-09 | 0 | 0 | 0 | 0 | 0 | 1 | -90 | 90 | 0.00113 | 0.00028286 | -0.00113 | -0.0002832
99 | 101 | 2.6413 | 1.6905 | 4.4355e-09 | 0 | 0 | 0 | 0 | 0 | 1 | -90 | 90 | -0.006208 | -0.0015524 | 0.0062091 | 0.0015527
99 | 97 | 1.1012 | 0.70479 | 1.8493e-09 | 0 | 0 | 0 | 0 | 0 | 1 | -90 | 90 | 0.0012769 | 0.00031976 | -0.0012768 | -0.00031993
122 | 121 | 2.6318 | 1.6844 | 4.4195e-09 | 0 | 0 | 0 | 0 | 0 | 1 | -90 | 90 | 0.00048103 | 0.00012013 | -0.00048102 | -0.00012056
91 | 93 | 2.3811 | 1.5239 | 3.9984e-09 | 0 | 0 | 0 | 0 | 0 | 1 | -90 | 90 | -0.00051239 | -0.00012842 | 0.00051239 | 0.00012803
93 | 94 | 0.98914 | 0.63305 | 1.661e-09 | 0 | 0 | 0 | 0 | 0 | 1 | -90 | 90 | -0.0010874 | -0.00027184 | 0.0010874 | 0.00027169
93 | 96 | 0.34892 | 0.22331 | 5.8594e-10 | 0 | 0 | 0 | 0 | 0 | 1 | -90 | 90 | 0.00057499 | 0.00014381 | -0.00057499 | -0.00014386
94 | 95 | 1.4249 | 0.91194 | 2.3928e-09 | 0 | 0 | 0 | 0 | 0 | 1 | -90 | 90 | -0.0014627 | -0.0003652 | 0.0014627 | 0.00036499
94 | 103 | 3.2961 | 2.1095 | 5.535e-09 | 0 | 0 | 0 | 0 | 0 | 1 | -90 | 90 | 0.00037528 | 9.3517e-05 | -0.00037527 | -9.4053e-05
96 | 127 | 1.4913 | 0.95445 | 2.5043e-09 | 0 | 0 | 0 | 0 | 0 | 1 | -90 | 90 | 0.00013158 | 3.2733e-05 | -0.00013158 | -3.2977e-05
95 | 119 | 3.6812 | 2.3559 | 6.1817e-09 | 0 | 0 | 0 | 0 | 0 | 1 | -90 | 90 | -0.0014627 | -0.00036499 | 0.0014628 | 0.00036444
119 | 120 | 0.85721 | 0.54861 | 1.4395e-09 | 0 | 0 | 0 | 0 | 0 | 1 | -90 | 90 | -0.0014628 | -0.00036444 | 0.0014628 | 0.00036431
97 | 98 | 0.52171 | 0.33389 | 8.7609e-10 | 0 | 0 | 0 | 0 | 0 | 1 | -90 | 90 | 0.00074712 | 0.00018716 | -0.00074712 | -0.00018725
101 | 117 | 0.86499 | 0.5536 | 1.4526e-09 | 0 | 0 | 0 | 0 | 0 | 1 | -90 | 90 | -0.0062091 | -0.0015527 | 0.0062095 | 0.0015528
100 | 111 | 0.47859 | 0.3063 | 8.0369e-10 | 0 | 0 | 0 | 0 | 0 | 1 | -90 | 90 | -0.001619 | -0.00040306 | 0.001619 | 0.00040299
100 | 120 | 2.6554 | 1.6995 | 4.4592e-09 | 0 | 0 | 0 | 0 | 0 | 1 | -90 | 90 | 0.001619 | 0.00040306 | -0.0016189 | -0.00040344
111 | 118 | 1.4864 | 0.9513 | 2.4961e-09 | 0 | 0 | 0 | 0 | 0 | 1 | -90 | 90 | 0.00070506 | 0.00017647 | -0.00070505 | -0.0001767
111 | 108 | 2.6554 | 1.6994 | 4.4591e-09 | 0 | 0 | 0 | 0 | 0 | 1 | -90 | 90 | -0.0023241 | -0.00057945 | 0.0023243 | 0.00057912
117 | 115 | 1.1428 | 0.73141 | 1.9191e-09 | 0 | 0 | 0 | 0 | 0 | 1 | -90 | 90 | -0.0064884 | -0.0016227 | 0.0064889 | 0.0016228
102 | 146 | 2.872 | 1.8381 | 4.8229e-09 | 0 | 0 | 0 | 0 | 0 | 1 | -90 | 90 | -0.0074085 | -0.0018539 | 0.0074102 | 0.0018545
102 | 135 | 2.6844 | 1.718 | 4.5078e-09 | 0 | 0 | 0 | 0 | 0 | 1 | -90 | 90 | 0.0074085 | 0.0018539 | -0.0074069 | -0.0018533
146 | 145 | 0.067452 | 0.043169 | 1.1327e-10 | 0 | 0 | 0 | 0 | 0 | 1 | -90 | 90 | -0.0079419 | -0.0019878 | 0.0079419 | 0.0019878
135 | 133 | 2.5479 | 1.6307 | 4.2786e-09 | 0 | 0 | 0 | 0 | 0 | 1 | -90 | 90 | 0.0069613 | 0.0017416 | -0.0069599 | -0.0017412
104 | 105 | 1.4889 | 0.95289 | 2.5003e-09 | 0 | 0 | 0 | 0 | 0 | 1 | -90 | 90 | -0.022041 | -0.0055385 | 0.022049 | 0.0055433
104 | 131 | 8.2183 | 5.2597 | 1.3801e-08 | 0 | 0 | 0 | 0 | 0 | 1 | -90 | 90 | 0.022041 | 0.0055385 | -0.021998 | -0.0055122
105 | 252 | 2.1281 | 1.362 | 3.5737e-09 | 0 | 0 | 0 | 0 | 0 | 1 | -90 | 90 | -0.022049 | -0.0055432 | 0.02206 | 0.0055501
131 | 130 | 0.83062 | 0.5316 | 1.3948e-09 | 0 | 0 | 0 | 0 | 0 | 1 | -90 | 90 | 0.021794 | 0.0054611 | -0.02179 | -0.0054585
252 | 253 | 0.69184 | 0.44278 | 1.1618e-09 | 0 | 0 | 0 | 0 | 0 | 1 | -90 | 90 | -0.022277 | -0.0056044 | 0.02228 | 0.0056066
106 | 107 | 0.64285 | 0.41142 | 1.0795e-09 | 0 | 0 | 0 | 0 | 0 | 1 | -90 | 90 | -0.003247 | -0.00080977 | 0.0032471 | 0.00080971
106 | 108 | 0.47423 | 0.30351 | 7.9636e-10 | 0 | 0 | 0 | 0 | 0 | 1 | -90 | 90 | 0.0029144 | 0.00072641 | -0.0029144 | -0.00072646
107 | 109 | 2.9729 | 1.9026 | 4.9923e-09 | 0 | 0 | 0 | 0 | 0 | 1 | -90 | 90 | -0.0039254 | -0.00097928 | 0.0039259 | 0.00097911
107 | 110 | 2.238 | 1.4323 | 3.7581e-09 | 0 | 0 | 0 | 0 | 0 | 1 | -90 | 90 | 0.00067837 | 0.00016956 | -0.00067836 | -0.00016992
108 | 112 | 3.3739 | 2.1593 | 5.6657e-09 | 0 | 0 | 0 | 0 | 0 | 1 | -90 | 90 | 0.0005901 | 0.00014735 | -0.00059009 | -0.00014789
109 | 115 | 1.938 | 1.2404 | 3.2545e-09 | 0 | 0 | 0 | 0 | 0 | 1 | -90 | 90 | 0.016231 | 0.0040647 | -0.016225 | -0.0040614
109 | 129 | 0.72967 | 0.46699 | 1.2253e-09 | 0 | 0 | 0 | 0 | 0 | 1 | -90 | 90 | -0.020157 | -0.0050438 | 0.02016 | 0.0050457
110 | 137 | 0.55816 | 0.35723 | 9.3731e-10 | 0 | 0 | 0 | 0 | 0 | 1 | -90 | 90 | 0.00043168 | 0.0001081 | -0.00043167 | -0.00010819
115 | 113 | 1.4174 | 0.90714 | 2.3802e-09 | 0 | 0 | 0 | 0 | 0 | 1 | -90 | 90 | 0.0097364 | 0.0024386 | -0.0097349 | -0.0024379
129 | 128 | 2.0071 | 1.2845 | 3.3704e-09 | 0 | 0 | 0 | 0 | 0 | 1 | -90 | 90 | -0.021409 | -0.0053587 | 0.021419 | 0.0053647
113 | 114 | 1.5427 | 0.98732 | 2.5906e-09 | 0 | 0 | 0 | 0 | 0 | 1 | -90 | 90 | 0.0091456 | 0.0022902 | -0.0091442 | -0.0022896
114 | 116 | 2.4501 | 1.5681 | 4.1143e-09 | 0 | 0 | 0 | 0 | 0 | 1 | -90 | 90 | 0.0079451 | 0.001989 | -0.0079434 | -0.0019884
116 | 145 | 2.1143 | 1.3532 | 3.5505e-09 | 0 | 0 | 0 | 0 | 0 | 1 | -90 | 90 | 0.0079434 | 0.0019884 | -0.0079419 | -0.0019878
123 | 124 | 2.468 | 1.5795 | 4.1444e-09 | 0 | 0 | 0 | 0 | 0 | 1 | -90 | 90 | -0.00055373 | -0.00013878 | 0.00055374 | 0.00013838
124 | 125 | 1.0818 | 0.69238 | 1.8167e-09 | 0 | 0 | 0 | 0 | 0 | 1 | -90 | 90 | -0.0056543 | -0.0014144 | 0.0056547 | 0.0014145
124 | 126 | 3.6986 | 2.3671 | 6.2109e-09 | 0 | 0 | 0 | 0 | 0 | 1 | -90 | 90 | 0.0051006 | 0.0012761 | -0.0050996 | -0.001276
125 | 133 | 0.74908 | 0.47941 | 1.2579e-09 | 0 | 0 | 0 | 0 | 0 | 1 | -90 | 90 | -0.0060042 | -0.0015021 | 0.0060045 | 0.0015022
126 | 140 | 1.997 | 1.2781 | 3.3536e-09 | 0 | 0 | 0 | 0 | 0 | 1 | -90 | 90 | 0.0007345 | 0.00018376 | -0.00073448 | -0.00018408
126 | 138 | 3.182 | 2.0365 | 5.3434e-09 | 0 | 0 | 0 | 0 | 0 | 1 | -90 | 90 | 0.0043651 | 0.0010922 | -0.0043644 | -0.0010923
133 | 134 | 2.8052 | 1.7953 | 4.7106e-09 | 0 | 0 | 0 | 0 | 0 | 1 | -90 | 90 | 0.0009554 | 0.000239 | -0.00095538 | -0.00023944
138 | 139 | 0.68104 | 0.43586 | 1.1436e-09 | 0 | 0 | 0 | 0 | 0 | 1 | -90 | 90 | 0.0041097 | 0.0010285 | -0.0041096 | -0.0010285
128 | 130 | 0.4436 | 0.2839 | 7.4492e-10 | 0 | 0 | 0 | 0 | 0 | 1 | -90 | 90 | -0.021787 | -0.0054571 | 0.02179 | 0.0054585
139 | 141 | 6.9645 | 4.4572 | 1.1695e-08 | 0 | 0 | 0 | 0 | 0 | 1 | -90 | 90 | 0.0033639 | 0.00084229 | -0.0033631 | -0.00084287
139 | 142 | 0.93633 | 0.59925 | 1.5723e-09 | 0 | 0 | 0 | 0 | 0 | 1 | -90 | 90 | 0.00074565 | 0.00018623 | -0.00074564 | -0.00018637
142 | 144 | 1.3725 | 0.8784 | 2.3048e-09 | 0 | 0 | 0 | 0 | 0 | 1 | -90 | 90 | 0.00074564 | 0.00018637 | -0.00074564 | -0.00018659
144 | 143 | 1.7631 | 1.1284 | 2.9608e-09 | 0 | 0 | 0 | 0 | 0 | 1 | -90 | 90 | 0.00074564 | 0.00018659 | -0.00074563 | -0.00018687
169 | 170 | 4.7783 | 3.0581 | 8.024e-09 | 0 | 0 | 0 | 0 | 0 | 1 | -90 | 90 | -9.067e-05 | -2.2724e-05 | 9.067e-05 | 2.1942e-05
170 | 172 | 1.4346 | 0.91811 | 2.409e-09 | 0 | 0 | 0 | 0 | 0 | 1 | -90 | 90 | 0.0044363 | 0.0011066 | -0.004436 | -0.0011066
170 | 173 | 0.55421 | 0.35469 | 9.3067e-10 | 0 | 0 | 0 | 0 | 0 | 1 | -90 | 90 | 0.00020651 | 5.1665e-05 | -0.00020651 | -5.1756e-05
172 | 182 | 2.3706 | 1.5172 | 3.9809e-09 | 0 | 0 | 0 | 0 | 0 | 1 | -90 | 90 | 0.0037258 | 0.00092866 | -0.0037255 | -0.00092882
182 | 190 | 2.37 | 1.5168 | 3.9799e-09 | 0 | 0 | 0 | 0 | 0 | 1 | -90 | 90 | 0.0021256 | 0.00052827 | -0.0021255 | -0.00052859
182 | 181 | 1.1597 | 0.74221 | 1.9474e-09 | 0 | 0 | 0 | 0 | 0 | 1 | -90 | 90 | 0.0015998 | 0.00040055 | -0.0015998 | -0.00040072
174 | 176 | 1.9351 | 1.2385 | 3.2496e-09 | 0 | 0 | 0 | 0 | 0 | 1 | -90 | 90 | -0.00014315 | -3.5876e-05 | 0.00014315 | 3.556e-05
176 | 179 | 1.8305 | 1.1715 | 3.0738e-09 | 0 | 0 | 0 | 0 | 0 | 1 | -90 | 90 | -0.00014315 | -3.556e-05 | 0.00014315 | 3.5261e-05
179 | 190 | 2.827 | 1.8093 | 4.7472e-09 | 0 | 0 | 0 | 0 | 0 | 1 | -90 | 90 | -0.0014587 | -0.00036193 | 0.0014588 | 0.0003615
179 | 194 | 1.5831 | 1.0132 | 2.6584e-09 | 0 | 0 | 0 | 0 | 0 | 1 | -90 | 90 | 0.0013156 | 0.00032666 | -0.0013155 | -0.0003269
177 | 191 | 3.2058 | 2.0517 | 5.3834e-09 | 0 | 0 | 0 | 0 | 0 | 1 | -90 | 90 | -0.00034201 | -8.3945e-05 | 0.00034202 | 8.3424e-05
177 | 183 | 10.8476 | 6.9424 | 1.8216e-08 | 0 | 0 | 0 | 0 | 0 | 1 | -90 | 90 | 0.00018999 | 4.5844e-05 | -0.00018998 | -4.7615e-05
191 | 192 | 0.56198 | 0.35966 | 9.4371e-10 | 0 | 0 | 0 | 0 | 0 | 1 | -90 | 90 | -0.00034202 | -8.3424e-05 | 0.00034202 | 8.3332e-05
190 | 189 | 0.16065 | 0.10282 | 2.6977e-10 | 0 | 0 | 0 | 0 | 0 | 1 | -90 | 90 | 0.00066675 | 0.00016708 | -0.00066675 | -0.00016711
194 | 193 | 1.2391 | 0.79303 | 2.0808e-09 | 0 | 0 | 0 | 0 | 0 | 1 | -90 | 90 | 0.0011406 | 0.00028305 | -0.0011405 | -0.00028324
180 | 181 | 1.4398 | 0.92148 | 2.4178e-09 | 0 | 0 | 0 | 0 | 0 | 1 | -90 | 90 | -0.00033992 | -8.5192e-05 | 0.00033992 | 8.4958e-05
192 | 193 | 0.51197 | 0.32766 | 8.5974e-10 | 0 | 0 | 0 | 0 | 0 | 1 | -90 | 90 | -0.0004219 | -0.00010335 | 0.0004219 | 0.00010327
193 | 195 | 0.84258 | 0.53925 | 1.4149e-09 | 0 | 0 | 0 | 0 | 0 | 1 | -90 | 90 | 0.00071863 | 0.00017997 | -0.00071863 | -0.00018011
247 | 248 | 2.0333 | 1.3013 | 3.4145e-09 | 0 | 0 | 0 | 0 | 0 | 1 | -90 | 90 | 0.047426 | 0.012087 | -0.047377 | -0.012056
247 | 249 | 0.50643 | 0.32412 | 8.5043e-10 | 0 | 0 | 0 | 0 | 0 | 1 | -90 | 90 | 0.0014073 | 0.000352 | -0.0014073 | -0.00035208
248 | 250 | 0.85004 | 0.54403 | 1.4274e-09 | 0 | 0 | 0 | 0 | 0 | 1 | -90 | 90 | 0.04716 | 0.012002 | -0.04714 | -0.011989
249 | 251 | 1.8278 | 1.1698 | 3.0694e-09 | 0 | 0 | 0 | 0 | 0 | 1 | -90 | 90 | 0.0014073 | 0.00035208 | -0.0014072 | -0.00035236
250 | 257 | 0.31589 | 0.20217 | 5.3046e-10 | 0 | 0 | 0 | 0 | 0 | 1 | -90 | 90 | 0.045981 | 0.011698 | -0.045974 | -0.011694
251 | 262 | 0.42503 | 0.27202 | 7.1374e-10 | 0 | 0 | 0 | 0 | 0 | 1 | -90 | 90 | 0.0012225 | 0.00030606 | -0.0012225 | -0.00030613
257 | 258 | 3.552 | 2.2733 | 5.9648e-09 | 0 | 0 | 0 | 0 | 0 | 1 | -90 | 90 | 0.045652 | 0.011613 | -0.045573 | -0.011563
262 | 260 | 0.54146 | 0.34653 | 9.0926e-10 | 0 | 0 | 0 | 0 | 0 | 1 | -90 | 90 | 0.001162 | 0.00029096 | -0.0011619 | -0.00029105
253 | 254 | 0.88975 | 0.56944 | 1.4941e-09 | 0 | 0 | 0 | 0 | 0 | 1 | -90 | 90 | -0.02228 | -0.0056066 | 0.022285 | 0.0056095
254 | 255 | 0.60531 | 0.3874 | 1.0165e-09 | 0 | 0 | 0 | 0 | 0 | 1 | -90 | 90 | -0.022452 | -0.0056513 | 0.022455 | 0.0056534
255 | 256 | 1.7962 | 1.1496 | 3.0163e-09 | 0 | 0 | 0 | 0 | 0 | 1 | -90 | 90 | -0.023164 | -0.0058311 | 0.023175 | 0.0058374
256 | 258 | 11.8772 | 7.6014 | 1.9945e-08 | 0 | 0 | 0 | 0 | 0 | 1 | -90 | 90 | -0.023386 | -0.0058905 | 0.023457 | 0.0059333
258 | 263 | 6.298 | 4.0307 | 1.0576e-08 | 0 | 0 | 0 | 0 | 0 | 1 | -90 | 90 | 0.022117 | 0.0056299 | -0.022084 | -0.0056098
259 | 260 | 0.59926 | 0.38353 | 1.0063e-09 | 0 | 0 | 0 | 0 | 0 | 1 | -90 | 90 | -0.0010303 | -0.00025814 | 0.0010303 | 0.00025805
259 | 261 | 0.40513 | 0.25928 | 6.8032e-10 | 0 | 0 | 0 | 0 | 0 | 1 | -90 | 90 | 0.0008788 | 0.00022018 | -0.0008788 | -0.00022025