## bus_data
BUS_I | BUS_TYPE | Pd | Qd | Gs | Bs | area | Vm | Va | baseKV | zone | Vmax | Vmin
1 | 1 | 0.017374 | 0.0043544 | 0 | 0 | 1 | 0.97538 | -0.4746 | 0.4 | 1 | 1.1 | 0.9
2 | 1 | 0 | 0 | 0 | 0 | 1 | 0.97624 | -0.45776 | 0.4 | 1 | 1.1 | 0.9
3 | 1 | 0.0037913 | 0.00095019 | 0 | 0 | 1 | 0.97715 | -0.43992 | 0.4 | 1 | 1.1 | 0.9
274 | 1 | 0.0038775 | 0.00097179 | 0 | 0 | 1 | 0.97725 | -0.43782 | 0.4 | 1 | 1.1 | 0.9
235 | 1 | 0.0022301 | 0.00055893 | 0 | 0 | 1 | 0.97771 | -0.42879 | 0.4 | 1 | 1.1 | 0.9
243 | 1 | 0.0026514 | 0.0006645 | 0 | 0 | 1 | 0.97418 | -0.4972 | 0.4 | 1 | 1.1 | 0.9
240 | 1 | 0 | 0 | 0 | 0 | 1 | 0.97422 | -0.4965 | 0.4 | 1 | 1.1 | 0.9
251 | 1 | 0.0032738 | 0.00082048 | 0 | 0 | 1 | 0.97332 | -0.51391 | 0.4 | 1 | 1.1 | 0.9
249 | 1 | 0.00061035 | 0.00015297 | 0 | 0 | 1 | 0.97338 | -0.51277 | 0.4 | 1 | 1.1 | 0.9
6 | 1 | 0.0017308 | 0.00043378 | 0 | 0 | 1 | 0.98556 | -0.27519 | 0.4 | 1 | 1.1 | 0.9
7 | 1 | 0.00041192 | 0.00010324 | 0 | 0 | 1 | 0.98616 | -0.2636 | 0.4 | 1 | 1.1 | 0.9
8 | 1 | 0 | 0 | 0 | 0 | 1 | 0.98366 | -0.31234 | 0.4 | 1 | 1.1 | 0.9
9 | 1 | 0 | 0 | 0 | 0 | 1 | 0.98641 | -0.25866 | 0.4 | 1 | 1.1 | 0.9
10 | 1 | 0.0028285 | 0.0007089 | 0 | 0 | 1 | 0.98347 | -0.31604 | 0.4 | 1 | 1.1 | 0.9
11 | 1 | 0 | 0 | 0 | 0 | 1 | 0.97959 | -0.39247 | 0.4 | 1 | 1.1 | 0.9
12 | 1 | 0 | 0 | 0 | 0 | 1 | 0.9821 | -0.34291 | 0.4 | 1 | 1.1 | 0.9
21 | 1 | 0.00036147 | 9.0592e-05 | 0 | 0 | 1 | 0.99013 | -0.18721 | 0.4 | 1 | 1.1 | 0.9
22 | 1 | 0.00038107 | 9.5505e-05 | 0 | 0 | 1 | 0.98517 | -0.2826 | 0.4 | 1 | 1.1 | 0.9
90 | 1 | 0.00034736 | 8.7058e-05 | 0 | 0 | 1 | 0.98347 | -0.31616 | 0.4 | 1 | 1.1 | 0.9
128 | 1 | 0 | 0 | 0 | 0 | 1 | 0.97608 | -0.46205 | 0.4 | 1 | 1.1 | 0.9
136 | 1 | 9.897e-05 | 2.4804e-05 | 0 | 0 | 1 | 0.97951 | -0.39406 | 0.4 | 1 | 1.1 | 0.9
99 | 1 | 0.00060119 | 0.00015067 | 0 | 0 | 1 | 0.98201 | -0.34467 | 0.4 | 1 | 1.1 | 0.9
96 | 1 | 0.003913 | 0.00098069 | 0 | 0 | 1 | 0.98192 | -0.34642 | 0.4 | 1 | 1.1 | 0.9
16 | 1 | 0 | 0 | 0 | 0 | 1 | 0.99322 | -0.12832 | 0.4 | 1 | 1.1 | 0.9
229 | 1 | 0 | 0 | 0 | 0 | 1 | 0.98397 | -0.30589 | 0.4 | 1 | 1.1 | 0.9
130 | 1 | 0.00015537 | 3.8939e-05 | 0 | 0 | 1 | 0.97607 | -0.46223 | 0.4 | 1 | 1.1 | 0.9
131 | 1 | 0.00035374 | 8.8657e-05 | 0 | 0 | 1 | 0.9753 | -0.47754 | 0.4 | 1 | 1.1 | 0.9
127 | 1 | 0.00013102 | 3.2838e-05 | 0 | 0 | 1 | 0.97572 | -0.46914 | 0.4 | 1 | 1.1 | 0.9
134 | 1 | 0.00071283 | 0.00017865 | 0 | 0 | 1 | 0.97948 | -0.39469 | 0.4 | 1 | 1.1 | 0.9
97 | 1 | 0.0024472 | 0.00061332 | 0 | 0 | 1 | 0.98191 | -0.3466 | 0.4 | 1 | 1.1 | 0.9
13 | 1 | 0.0019395 | 0.00048608 | 0 | 0 | 1 | 0.99673 | -0.061779 | 0.4 | 1 | 1.1 | 0.9
14 | 1 | 0 | 0 | 0 | 0 | 1 | 0.99599 | -0.075756 | 0.4 | 1 | 1.1 | 0.9
15 | 1 | 0 | 0 | 0 | 0 | 1 | 0.99722 | -0.052396 | 0.4 | 1 | 1.1 | 0.9
19 | 1 | 0.006951 | 0.0017421 | 0 | 0 | 1 | 0.99929 | -0.013333 | 0.4 | 1 | 1.1 | 0.9
20 | 1 | 0.0021051 | 0.00052759 | 0 | 0 | 1 | 0.99461 | -0.10227 | 0.4 | 1 | 1.1 | 0.9
17 | 1 | 0 | 0 | 0 | 0 | 1 | 0.98723 | -0.24337 | 0.4 | 1 | 1.1 | 0.9
33 | 1 | 0.00079247 | 0.00019861 | 0 | 0 | 1 | 0.99114 | -0.16816 | 0.4 | 1 | 1.1 | 0.9
18 | 1 | 0 | 0 | 0 | 0 | 1 | 0.98698 | -0.24825 | 0.4 | 1 | 1.1 | 0.9
215 | 1 | 0.0041593 | 0.0010424 | 0 | 0 | 1 | 0.98691 | -0.24957 | 0.4 | 1 | 1.1 | 0.9
234 | 1 | 0.0015123 | 0.00037902 | 0 | 0 | 1 | 0.98696 | -0.24872 | 0.4 | 1 | 1.1 | 0.9
213 | 1 | 0.0021809 | 0.0005466 | 0 | 0 | 1 | 0.98695 | -0.24895 | 0.4 | 1 | 1.1 | 0.9
31 | 3 | 0.0017994 | 0.00045096 | 0 | 0 | 1 | 1 | 0 | 0.4 | 1 | 1.1 | 0.9
27 | 1 | 0 | 0 | 0 | 0 | 1 | 0.99259 | -0.14081 | 0.4 | 1 | 1.1 | 0.9
32 | 1 | 0 | 0 | 0 | 0 | 1 | 0.99177 | -0.15623 | 0.4 | 1 | 1.1 | 0.9
216 | 1 | 0.0029368 | 0.00073602 | 0 | 0 | 1 | 0.98503 | -0.28605 | 0.4 | 1 | 1.1 | 0.9
211 | 1 | 0.00073858 | 0.00018511 | 0 | 0 | 1 | 0.98692 | -0.24953 | 0.4 | 1 | 1.1 | 0.9
190 | 1 | 0.0070993 | 0.0017793 | 0 | 0 | 1 | 0.99237 | -0.14511 | 0.4 | 1 | 1.1 | 0.9
28 | 1 | 0 | 0 | 0 | 0 | 1 | 0.9897 | -0.19648 | 0.4 | 1 | 1.1 | 0.9
237 | 1 | 0.0017669 | 0.00044284 | 0 | 0 | 1 | 0.98337 | -0.31751 | 0.4 | 1 | 1.1 | 0.9
227 | 1 | 0.0022041 | 0.00055239 | 0 | 0 | 1 | 0.9835 | -0.31497 | 0.4 | 1 | 1.1 | 0.9
23 | 1 | 0.0010851 | 0.00027196 | 0 | 0 | 1 | 0.98644 | -0.25924 | 0.4 | 1 | 1.1 | 0.9
24 | 1 | 0 | 0 | 0 | 0 | 1 | 0.98851 | -0.21928 | 0.4 | 1 | 1.1 | 0.9
25 | 1 | 0 | 0 | 0 | 0 | 1 | 0.985 | -0.28698 | 0.4 | 1 | 1.1 | 0.9
26 | 1 | 0.0028019 | 0.00070223 | 0 | 0 | 1 | 0.98846 | -0.22037 | 0.4 | 1 | 1.1 | 0.9
29 | 1 | 0 | 0 | 0 | 0 | 1 | 0.98338 | -0.31843 | 0.4 | 1 | 1.1 | 0.9
201 | 1 | 0 | 0 | 0 | 0 | 1 | 0.98957 | -0.1991 | 0.4 | 1 | 1.1 | 0.9
203 | 1 | 0.0027348 | 0.0006854 | 0 | 0 | 1 | 0.98965 | -0.1975 | 0.4 | 1 | 1.1 | 0.9
111 | 1 | 0 | 0 | 0 | 0 | 1 | 0.98321 | -0.3216 | 0.4 | 1 | 1.1 | 0.9
108 | 1 | 0.0002331 | 5.8419e-05 | 0 | 0 | 1 | 0.98231 | -0.33904 | 0.4 | 1 | 1.1 | 0.9
199 | 1 | 0 | 0 | 0 | 0 | 1 | 0.9892 | -0.20613 | 0.4 | 1 | 1.1 | 0.9
200 | 1 | 0.0028337 | 0.00071018 | 0 | 0 | 1 | 0.98955 | -0.1995 | 0.4 | 1 | 1.1 | 0.9
197 | 1 | 0 | 0 | 0 | 0 | 1 | 0.9896 | -0.19852 | 0.4 | 1 | 1.1 | 0.9
278 | 1 | 0.00038935 | 9.758e-05 | 0 | 0 | 1 | 0.9831 | -0.32388 | 0.4 | 1 | 1.1 | 0.9
109 | 1 | 0.00093087 | 0.0002333 | 0 | 0 | 1 | 0.98052 | -0.374 | 0.4 | 1 | 1.1 | 0.9
57 | 1 | 0.00023763 | 5.9557e-05 | 0 | 0 | 1 | 0.97679 | -0.44685 | 0.4 | 1 | 1.1 | 0.9
55 | 1 | 0 | 0 | 0 | 0 | 1 | 0.9768 | -0.44672 | 0.4 | 1 | 1.1 | 0.9
34 | 1 | 0 | 0 | 0 | 0 | 1 | 0.99166 | -0.15835 | 0.4 | 1 | 1.1 | 0.9
281 | 1 | 0.0013401 | 0.00033585 | 0 | 0 | 1 | 0.99145 | -0.16233 | 0.4 | 1 | 1.1 | 0.9
35 | 1 | 0.0017061 | 0.00042759 | 0 | 0 | 1 | 0.9726 | -0.52937 | 0.4 | 1 | 1.1 | 0.9
36 | 1 | 0.0012838 | 0.00032176 | 0 | 0 | 1 | 0.97264 | -0.52859 | 0.4 | 1 | 1.1 | 0.9
37 | 1 | 0.0010055 | 0.00025199 | 0 | 0 | 1 | 0.97259 | -0.52955 | 0.4 | 1 | 1.1 | 0.9
38 | 1 | 0.0020872 | 0.0005231 | 0 | 0 | 1 | 0.97267 | -0.52799 | 0.4 | 1 | 1.1 | 0.9
39 | 1 | 0.00099511 | 0.0002494 | 0 | 0 | 1 | 0.97258 | -0.5299 | 0.4 | 1 | 1.1 | 0.9
44 | 1 | 0 | 0 | 0 | 0 | 1 | 0.97299 | -0.52168 | 0.4 | 1 | 1.1 | 0.9
47 | 1 | 0.0011045 | 0.00027682 | 0 | 0 | 1 | 0.97304 | -0.52081 | 0.4 | 1 | 1.1 | 0.9
42 | 1 | 0.0020857 | 0.00052272 | 0 | 0 | 1 | 0.97289 | -0.52364 | 0.4 | 1 | 1.1 | 0.9
40 | 1 | 0.0026224 | 0.00065723 | 0 | 0 | 1 | 0.97286 | -0.52426 | 0.4 | 1 | 1.1 | 0.9
41 | 1 | 0.0012166 | 0.00030492 | 0 | 0 | 1 | 0.97281 | -0.52526 | 0.4 | 1 | 1.1 | 0.9
43 | 1 | 0.0010508 | 0.00026334 | 0 | 0 | 1 | 0.97279 | -0.52568 | 0.4 | 1 | 1.1 | 0.9
48 | 1 | 0.0029791 | 0.00074663 | 0 | 0 | 1 | 0.97305 | -0.52044 | 0.4 | 1 | 1.1 | 0.9
49 | 1 | 0.0015589 | 0.00039071 | 0 | 0 | 1 | 0.97341 | -0.51351 | 0.4 | 1 | 1.1 | 0.9
52 | 1 | 0 | 0 | 0 | 0 | 1 | 0.97732 | -0.43653 | 0.4 | 1 | 1.1 | 0.9
50 | 1 | 0.001205 | 0.00030201 | 0 | 0 | 1 | 0.97684 | -0.44591 | 0.4 | 1 | 1.1 | 0.9
51 | 1 | 0 | 0 | 0 | 0 | 1 | 0.97685 | -0.4457 | 0.4 | 1 | 1.1 | 0.9
53 | 1 | 0.001358 | 0.00034034 | 0 | 0 | 1 | 0.97715 | -0.43983 | 0.4 | 1 | 1.1 | 0.9
54 | 1 | 0 | 0 | 0 | 0 | 1 | 0.97663 | -0.45016 | 0.4 | 1 | 1.1 | 0.9
56 | 1 | 0.00058325 | 0.00014618 | 0 | 0 | 1 | 0.97758 | -0.43142 | 0.4 | 1 | 1.1 | 0.9
112 | 1 | 0.003485 | 0.00087343 | 0 | 0 | 1 | 0.97749 | -0.4333 | 0.4 | 1 | 1.1 | 0.9
60 | 1 | 0 | 0 | 0 | 0 | 1 | 0.97625 | -0.45762 | 0.4 | 1 | 1.1 | 0.9
122 | 1 | 0.00045648 | 0.0001144 | 0 | 0 | 1 | 0.97661 | -0.45052 | 0.4 | 1 | 1.1 | 0.9
113 | 1 | 0 | 0 | 0 | 0 | 1 | 0.97784 | -0.42631 | 0.4 | 1 | 1.1 | 0.9
126 | 1 | 0.00069526 | 0.00017425 | 0 | 0 | 1 | 0.97613 | -0.4599 | 0.4 | 1 | 1.1 | 0.9
59 | 1 | 0 | 0 | 0 | 0 | 1 | 0.97624 | -0.45783 | 0.4 | 1 | 1.1 | 0.9
121 | 1 | 0.00033919 | 8.501e-05 | 0 | 0 | 1 | 0.97661 | -0.45055 | 0.4 | 1 | 1.1 | 0.9
114 | 1 | 0.00064286 | 0.00016112 | 0 | 0 | 1 | 0.97888 | -0.40595 | 0.4 | 1 | 1.1 | 0.9
58 | 1 | 0.0016998 | 0.00042601 | 0 | 0 | 1 | 0.97618 | -0.45905 | 0.4 | 1 | 1.1 | 0.9
124 | 1 | 0 | 0 | 0 | 0 | 1 | 0.97489 | -0.48443 | 0.4 | 1 | 1.1 | 0.9
98 | 1 | 0.00060752 | 0.00015226 | 0 | 0 | 1 | 0.98189 | -0.34701 | 0.4 | 1 | 1.1 | 0.9
110 | 1 | 0.00024537 | 6.1496e-05 | 0 | 0 | 1 | 0.98029 | -0.37833 | 0.4 | 1 | 1.1 | 0.9
118 | 1 | 0 | 0 | 0 | 0 | 1 | 0.97894 | -0.40485 | 0.4 | 1 | 1.1 | 0.9
116 | 1 | 0 | 0 | 0 | 0 | 1 | 0.97857 | -0.41204 | 0.4 | 1 | 1.1 | 0.9
279 | 1 | 0.003281 | 0.0008223 | 0 | 0 | 1 | 0.98303 | -0.32511 | 0.4 | 1 | 1.1 | 0.9
115 | 1 | 0.0016486 | 0.00041318 | 0 | 0 | 1 | 0.97836 | -0.41617 | 0.4 | 1 | 1.1 | 0.9
119 | 1 | 0.00091434 | 0.00022915 | 0 | 0 | 1 | 0.97852 | -0.41307 | 0.4 | 1 | 1.1 | 0.9
120 | 1 | 0.00040783 | 0.00010221 | 0 | 0 | 1 | 0.9766 | -0.45071 | 0.4 | 1 | 1.1 | 0.9
123 | 1 | 0.0099326 | 0.0024893 | 0 | 0 | 1 | 0.97459 | -0.49038 | 0.4 | 1 | 1.1 | 0.9
129 | 1 | 0 | 0 | 0 | 0 | 1 | 0.97566 | -0.47019 | 0.4 | 1 | 1.1 | 0.9
132 | 1 | 0.00016267 | 4.0768e-05 | 0 | 0 | 1 | 0.97565 | -0.47053 | 0.4 | 1 | 1.1 | 0.9
133 | 1 | 0.0011257 | 0.00028212 | 0 | 0 | 1 | 0.97564 | -0.47072 | 0.4 | 1 | 1.1 | 0.9
157 | 1 | 0.00038759 | 9.7139e-05 | 0 | 0 | 1 | 0.97606 | -0.4624 | 0.4 | 1 | 1.1 | 0.9
152 | 1 | 0 | 0 | 0 | 0 | 1 | 0.97485 | -0.48647 | 0.4 | 1 | 1.1 | 0.9
138 | 1 | 0.00066295 | 0.00016615 | 0 | 0 | 1 | 0.97554 | -0.47265 | 0.4 | 1 | 1.1 | 0.9
154 | 1 | 0 | 0 | 0 | 0 | 1 | 0.97479 | -0.48765 | 0.4 | 1 | 1.1 | 0.9
151 | 1 | 0.00013072 | 3.2761e-05 | 0 | 0 | 1 | 0.97485 | -0.4866 | 0.4 | 1 | 1.1 | 0.9
139 | 1 | 0.0011942 | 0.0002993 | 0 | 0 | 1 | 0.97554 | -0.47265 | 0.4 | 1 | 1.1 | 0.9
135 | 1 | 0.00021111 | 5.291e-05 | 0 | 0 | 1 | 0.97947 | -0.3948 | 0.4 | 1 | 1.1 | 0.9
137 | 1 | 0 | 0 | 0 | 0 | 1 | 0.97947 | -0.39481 | 0.4 | 1 | 1.1 | 0.9
140 | 1 | 0.00010042 | 2.5167e-05 | 0 | 0 | 1 | 0.97947 | -0.39482 | 0.4 | 1 | 1.1 | 0.9
143 | 1 | 0.000443 | 0.00011103 | 0 | 0 | 1 | 0.97476 | -0.48838 | 0.4 | 1 | 1.1 | 0.9
144 | 1 | 0.0001001 | 2.5086e-05 | 0 | 0 | 1 | 0.97476 | -0.48832 | 0.4 | 1 | 1.1 | 0.9
145 | 1 | 0.00015438 | 3.8691e-05 | 0 | 0 | 1 | 0.97477 | -0.48816 | 0.4 | 1 | 1.1 | 0.9
166 | 1 | 0.00016127 | 4.0417e-05 | 0 | 0 | 1 | 0.97478 | -0.48788 | 0.4 | 1 | 1.1 | 0.9
146 | 1 | 0.00012829 | 3.2152e-05 | 0 | 0 | 1 | 0.97448 | -0.49396 | 0.4 | 1 | 1.1 | 0.9
147 | 1 | 0.00017108 | 4.2878e-05 | 0 | 0 | 1 | 0.97444 | -0.49468 | 0.4 | 1 | 1.1 | 0.9
148 | 1 | 0.00013323 | 3.3391e-05 | 0 | 0 | 1 | 0.9745 | -0.49345 | 0.4 | 1 | 1.1 | 0.9
149 | 1 | 0 | 0 | 0 | 0 | 1 | 0.97429 | -0.49772 | 0.4 | 1 | 1.1 | 0.9
150 | 1 | 0.00027335 | 6.8508e-05 | 0 | 0 | 1 | 0.97455 | -0.49247 | 0.4 | 1 | 1.1 | 0.9
156 | 1 | 0 | 0 | 0 | 0 | 1 | 0.97364 | -0.51088 | 0.4 | 1 | 1.1 | 0.9
159 | 1 | 0.00016221 | 4.0654e-05 | 0 | 0 | 1 | 0.97464 | -0.49067 | 0.4 | 1 | 1.1 | 0.9
163 | 1 | 0.0002573 | 6.4487e-05 | 0 | 0 | 1 | 0.97328 | -0.51812 | 0.4 | 1 | 1.1 | 0.9
160 | 1 | 0.00017542 | 4.3963e-05 | 0 | 0 | 1 | 0.97467 | -0.49015 | 0.4 | 1 | 1.1 | 0.9
153 | 1 | 0 | 0 | 0 | 0 | 1 | 0.97474 | -0.48867 | 0.4 | 1 | 1.1 | 0.9
155 | 1 | 0 | 0 | 0 | 0 | 1 | 0.97465 | -0.4904 | 0.4 | 1 | 1.1 | 0.9
161 | 1 | 0.00039877 | 9.9942e-05 | 0 | 0 | 1 | 0.9747 | -0.48946 | 0.4 | 1 | 1.1 | 0.9
168 | 1 | 0.00011582 | 2.9027e-05 | 0 | 0 | 1 | 0.97463 | -0.49087 | 0.4 | 1 | 1.1 | 0.9
167 | 1 | 0.00012752 | 3.196e-05 | 0 | 0 | 1 | 0.97465 | -0.49053 | 0.4 | 1 | 1.1 | 0.9
158 | 1 | 0.00087838 | 0.00022014 | 0 | 0 | 1 | 0.97463 | -0.49089 | 0.4 | 1 | 1.1 | 0.9
162 | 1 | 0.00014727 | 3.691e-05 | 0 | 0 | 1 | 0.97326 | -0.51868 | 0.4 | 1 | 1.1 | 0.9
164 | 1 | 5.825e-05 | 1.4599e-05 | 0 | 0 | 1 | 0.97324 | -0.51899 | 0.4 | 1 | 1.1 | 0.9
165 | 1 | 0.00084279 | 0.00021122 | 0 | 0 | 1 | 0.97317 | -0.52038 | 0.4 | 1 | 1.1 | 0.9
174 | 1 | 0.00019669 | 4.9296e-05 | 0 | 0 | 1 | 0.97317 | -0.5204 | 0.4 | 1 | 1.1 | 0.9
172 | 1 | 0.00043402 | 0.00010877 | 0 | 0 | 1 | 0.97265 | -0.53096 | 0.4 | 1 | 1.1 | 0.9
169 | 1 | 6.4178e-05 | 1.6084e-05 | 0 | 0 | 1 | 0.9726 | -0.53207 | 0.4 | 1 | 1.1 | 0.9
170 | 1 | 0 | 0 | 0 | 0 | 1 | 0.97262 | -0.53161 | 0.4 | 1 | 1.1 | 0.9
171 | 1 | 0 | 0 | 0 | 0 | 1 | 0.97253 | -0.53359 | 0.4 | 1 | 1.1 | 0.9
175 | 1 | 0.00046769 | 0.00011721 | 0 | 0 | 1 | 0.97238 | -0.53661 | 0.4 | 1 | 1.1 | 0.9
173 | 1 | 0 | 0 | 0 | 0 | 1 | 0.97252 | -0.53373 | 0.4 | 1 | 1.1 | 0.9
177 | 1 | 0.0052716 | 0.0013212 | 0 | 0 | 1 | 0.98862 | -0.21757 | 0.4 | 1 | 1.1 | 0.9
178 | 1 | 0.0028988 | 0.0007265 | 0 | 0 | 1 | 0.98887 | -0.2126 | 0.4 | 1 | 1.1 | 0.9
179 | 1 | 0.0023803 | 0.00059656 | 0 | 0 | 1 | 0.9883 | -0.22377 | 0.4 | 1 | 1.1 | 0.9
180 | 1 | 0.0024029 | 0.00060221 | 0 | 0 | 1 | 0.9889 | -0.21196 | 0.4 | 1 | 1.1 | 0.9
181 | 1 | 0.0020445 | 0.0005124 | 0 | 0 | 1 | 0.9882 | -0.22563 | 0.4 | 1 | 1.1 | 0.9
187 | 1 | 0.0025521 | 0.00063961 | 0 | 0 | 1 | 0.98906 | -0.20896 | 0.4 | 1 | 1.1 | 0.9
192 | 1 | 0 | 0 | 0 | 0 | 1 | 0.98809 | -0.2279 | 0.4 | 1 | 1.1 | 0.9
193 | 1 | 0.0011626 | 0.00029138 | 0 | 0 | 1 | 0.98796 | -0.23027 | 0.4 | 1 | 1.1 | 0.9
191 | 1 | 0.0026182 | 0.00065618 | 0 | 0 | 1 | 0.98803 | -0.22892 | 0.4 | 1 | 1.1 | 0.9
182 | 1 | 0.0015551 | 0.00038976 | 0 | 0 | 1 | 0.98812 | -0.22719 | 0.4 | 1 | 1.1 | 0.9
183 | 1 | 0.0011679 | 0.00029271 | 0 | 0 | 1 | 0.98812 | -0.22732 | 0.4 | 1 | 1.1 | 0.9
184 | 1 | 0.0016982 | 0.00042561 | 0 | 0 | 1 | 0.98835 | -0.22285 | 0.4 | 1 | 1.1 | 0.9
185 | 1 | 0.0018803 | 0.00047124 | 0 | 0 | 1 | 0.98805 | -0.22855 | 0.4 | 1 | 1.1 | 0.9
186 | 1 | 0.0014645 | 0.00036703 | 0 | 0 | 1 | 0.98837 | -0.22231 | 0.4 | 1 | 1.1 | 0.9
188 | 1 | 0.0027745 | 0.00069535 | 0 | 0 | 1 | 0.98865 | -0.21698 | 0.4 | 1 | 1.1 | 0.9
189 | 1 | 0.0029037 | 0.00072772 | 0 | 0 | 1 | 0.98866 | -0.21671 | 0.4 | 1 | 1.1 | 0.9
205 | 1 | 0.0028006 | 0.00070189 | 0 | 0 | 1 | 0.98902 | -0.20965 | 0.4 | 1 | 1.1 | 0.9
206 | 1 | 0.0021979 | 0.00055084 | 0 | 0 | 1 | 0.98795 | -0.23049 | 0.4 | 1 | 1.1 | 0.9
194 | 1 | 0.0026639 | 0.00066765 | 0 | 0 | 1 | 0.98951 | -0.20023 | 0.4 | 1 | 1.1 | 0.9
195 | 1 | 0.0016706 | 0.00041869 | 0 | 0 | 1 | 0.98958 | -0.19889 | 0.4 | 1 | 1.1 | 0.9
196 | 1 | 0.0026695 | 0.00066904 | 0 | 0 | 1 | 0.98951 | -0.20026 | 0.4 | 1 | 1.1 | 0.9
198 | 1 | 0.0048416 | 0.0012134 | 0 | 0 | 1 | 0.98941 | -0.20214 | 0.4 | 1 | 1.1 | 0.9
204 | 1 | 0.0028648 | 0.00071798 | 0 | 0 | 1 | 0.98956 | -0.1993 | 0.4 | 1 | 1.1 | 0.9
202 | 1 | 0.0049337 | 0.0012365 | 0 | 0 | 1 | 0.9895 | -0.20031 | 0.4 | 1 | 1.1 | 0.9
207 | 1 | 0.0019514 | 0.00048906 | 0 | 0 | 1 | 0.97786 | -0.42583 | 0.4 | 1 | 1.1 | 0.9
208 | 1 | 0.0040308 | 0.0010102 | 0 | 0 | 1 | 0.97786 | -0.42583 | 0.4 | 1 | 1.1 | 0.9
209 | 1 | 0.0014897 | 0.00037336 | 0 | 0 | 1 | 0.97784 | -0.4263 | 0.4 | 1 | 1.1 | 0.9
210 | 1 | 0 | 0 | 0 | 0 | 1 | 0.978 | -0.42315 | 0.4 | 1 | 1.1 | 0.9
236 | 1 | 0.0023537 | 0.00058989 | 0 | 0 | 1 | 0.97833 | -0.41676 | 0.4 | 1 | 1.1 | 0.9
260 | 1 | 0.0038906 | 0.00097508 | 0 | 0 | 1 | 0.97924 | -0.3988 | 0.4 | 1 | 1.1 | 0.9
212 | 1 | 0.0012781 | 0.00032033 | 0 | 0 | 1 | 0.98687 | -0.25035 | 0.4 | 1 | 1.1 | 0.9
214 | 1 | 0.00069932 | 0.00017527 | 0 | 0 | 1 | 0.98686 | -0.25056 | 0.4 | 1 | 1.1 | 0.9
217 | 1 | 0.0031216 | 0.00078235 | 0 | 0 | 1 | 0.98231 | -0.33893 | 0.4 | 1 | 1.1 | 0.9
218 | 1 | 0.0025826 | 0.00064725 | 0 | 0 | 1 | 0.9823 | -0.33896 | 0.4 | 1 | 1.1 | 0.9
219 | 1 | 0 | 0 | 0 | 0 | 1 | 0.98116 | -0.36124 | 0.4 | 1 | 1.1 | 0.9
220 | 1 | 0.0064135 | 0.0016074 | 0 | 0 | 1 | 0.98074 | -0.36945 | 0.4 | 1 | 1.1 | 0.9
221 | 1 | 0.0019143 | 0.00047978 | 0 | 0 | 1 | 0.98093 | -0.36581 | 0.4 | 1 | 1.1 | 0.9
222 | 1 | 0 | 0 | 0 | 0 | 1 | 0.98066 | -0.37105 | 0.4 | 1 | 1.1 | 0.9
258 | 1 | 0.0036693 | 0.0009196 | 0 | 0 | 1 | 0.98069 | -0.37039 | 0.4 | 1 | 1.1 | 0.9
223 | 1 | 0.0010659 | 0.00026713 | 0 | 0 | 1 | 0.98064 | -0.37152 | 0.4 | 1 | 1.1 | 0.9
224 | 1 | 0.011428 | 0.0028641 | 0 | 0 | 1 | 0.98036 | -0.3769 | 0.4 | 1 | 1.1 | 0.9
259 | 1 | 0.0050689 | 0.0012704 | 0 | 0 | 1 | 0.98002 | -0.38365 | 0.4 | 1 | 1.1 | 0.9
233 | 1 | 0.0010657 | 0.0002671 | 0 | 0 | 1 | 0.98062 | -0.37189 | 0.4 | 1 | 1.1 | 0.9
225 | 1 | 0.0015412 | 0.00038626 | 0 | 0 | 1 | 0.98242 | -0.33583 | 0.4 | 1 | 1.1 | 0.9
226 | 1 | 0.0016192 | 0.00040582 | 0 | 0 | 1 | 0.98179 | -0.34812 | 0.4 | 1 | 1.1 | 0.9
228 | 1 | 0.0023681 | 0.0005935 | 0 | 0 | 1 | 0.98086 | -0.3663 | 0.4 | 1 | 1.1 | 0.9
230 | 1 | 0.0023084 | 0.00057853 | 0 | 0 | 1 | 0.97873 | -0.40779 | 0.4 | 1 | 1.1 | 0.9
231 | 1 | 0.001684 | 0.00042205 | 0 | 0 | 1 | 0.97679 | -0.44575 | 0.4 | 1 | 1.1 | 0.9
245 | 1 | 0.001529 | 0.0003832 | 0 | 0 | 1 | 0.98234 | -0.33738 | 0.4 | 1 | 1.1 | 0.9
232 | 1 | 0.0045147 | 0.0011315 | 0 | 0 | 1 | 0.97669 | -0.44781 | 0.4 | 1 | 1.1 | 0.9
241 | 1 | 0 | 0 | 0 | 0 | 1 | 0.97517 | -0.4777 | 0.4 | 1 | 1.1 | 0.9
275 | 1 | 0.0036042 | 0.0009033 | 0 | 0 | 1 | 0.975 | -0.481 | 0.4 | 1 | 1.1 | 0.9
239 | 1 | 0.013709 | 0.0034358 | 0 | 0 | 1 | 0.97444 | -0.49205 | 0.4 | 1 | 1.1 | 0.9
244 | 1 | 0.014644 | 0.0036701 | 0 | 0 | 1 | 0.98177 | -0.34859 | 0.4 | 1 | 1.1 | 0.9
238 | 1 | 0.0027683 | 0.00069379 | 0 | 0 | 1 | 0.9744 | -0.4929 | 0.4 | 1 | 1.1 | 0.9
242 | 1 | 0.0024948 | 0.00062525 | 0 | 0 | 1 | 0.97412 | -0.49832 | 0.4 | 1 | 1.1 | 0.9
266 | 1 | 0.0057869 | 0.0014503 | 0 | 0 | 1 | 0.97405 | -0.49968 | 0.4 | 1 | 1.1 | 0.9
276 | 1 | 0.0028606 | 0.00071694 | 0 | 0 | 1 | 0.975 | -0.48113 | 0.4 | 1 | 1.1 | 0.9
246 | 1 | 0.0051471 | 0.00129 | 0 | 0 | 1 | 0.98082 | -0.367 | 0.4 | 1 | 1.1 | 0.9
247 | 1 | 0.0061078 | 0.0015308 | 0 | 0 | 1 | 0.97941 | -0.3946 | 0.4 | 1 | 1.1 | 0.9
270 | 1 | 0.0050639 | 0.0012691 | 0 | 0 | 1 | 0.9789 | -0.40442 | 0.4 | 1 | 1.1 | 0.9
268 | 1 | 0.0030874 | 0.00077377 | 0 | 0 | 1 | 0.97787 | -0.42453 | 0.4 | 1 | 1.1 | 0.9
248 | 1 | 0.0040338 | 0.001011 | 0 | 0 | 1 | 0.9734 | -0.51249 | 0.4 | 1 | 1.1 | 0.9
250 | 1 | 0.00059189 | 0.00014834 | 0 | 0 | 1 | 0.97354 | -0.50962 | 0.4 | 1 | 1.1 | 0.9
252 | 1 | 0 | 0 | 0 | 0 | 1 | 0.97363 | -0.50794 | 0.4 | 1 | 1.1 | 0.9
265 | 1 | 0.0038882 | 0.00097447 | 0 | 0 | 1 | 0.9732 | -0.51636 | 0.4 | 1 | 1.1 | 0.9
267 | 1 | 0.0050719 | 0.0012711 | 0 | 0 | 1 | 0.97437 | -0.49321 | 0.4 | 1 | 1.1 | 0.9
263 | 1 | 0.003464 | 0.00086816 | 0 | 0 | 1 | 0.97226 | -0.53491 | 0.4 | 1 | 1.1 | 0.9
257 | 1 | 0.00068832 | 0.00017251 | 0 | 0 | 1 | 0.97449 | -0.49086 | 0.4 | 1 | 1.1 | 0.9
253 | 1 | 0.0030419 | 0.00076237 | 0 | 0 | 1 | 0.97549 | -0.47127 | 0.4 | 1 | 1.1 | 0.9
254 | 1 | 0.003063 | 0.00076767 | 0 | 0 | 1 | 0.97649 | -0.4517 | 0.4 | 1 | 1.1 | 0.9
255 | 1 | 0.00311 | 0.00077945 | 0 | 0 | 1 | 0.97543 | -0.47246 | 0.4 | 1 | 1.1 | 0.9
256 | 1 | 0.0038272 | 0.00095919 | 0 | 0 | 1 | 0.97672 | -0.44705 | 0.4 | 1 | 1.1 | 0.9
269 | 1 | 0.0045031 | 0.0011286 | 0 | 0 | 1 | 0.97761 | -0.42964 | 0.4 | 1 | 1.1 | 0.9
261 | 1 | 0.0022878 | 0.00057338 | 0 | 0 | 1 | 0.97199 | -0.54017 | 0.4 | 1 | 1.1 | 0.9
262 | 1 | 0.0020436 | 0.00051217 | 0 | 0 | 1 | 0.97166 | -0.54671 | 0.4 | 1 | 1.1 | 0.9
264 | 1 | 0.002 | 0.00050124 | 0 | 0 | 1 | 0.97161 | -0.54767 | 0.4 | 1 | 1.1 | 0.9
271 | 1 | 0.0020492 | 0.00051357 | 0 | 0 | 1 | 0.97136 | -0.55281 | 0.4 | 1 | 1.1 | 0.9
272 | 1 | 0.0020958 | 0.00052527 | 0 | 0 | 1 | 0.97133 | -0.55337 | 0.4 | 1 | 1.1 | 0.9
273 | 1 | 0.011065 | 0.002773 | 0 | 0 | 1 | 0.97127 | -0.55455 | 0.4 | 1 | 1.1 | 0.9
277 | 1 | 0.005441 | 0.0013636 | 0 | 0 | 1 | 0.97494 | -0.48217 | 0.4 | 1 | 1.1 | 0.9

## generator_data
GEN_BUS | PG | QG | QMAX | QMIN | VG | MBASE | GEN_STATUS | PMAX | PMIN
31 | 0.41619 | 0.10713 | 10 | -10 | 1 | 100 | 1 | 10 | 0

## branch_data
F_BUS | T_BUS | BR_R | BR_X | BR_B | RATE_A | RATE_B | RATE_C | TAP | SHIFT | BR_STATUS | ANGMIN | ANGMAX | P_in | Q_in | P_out | Q_out
1 | 2 | 4.1354 | 2.6467 | 6.9445e-09 | 0 | 0 | 0 | 0 | 0 | 1 | -90 | 90 | -0.017374 | -0.0043545 | 0.017388 | 0.0043627
2 | 3 | 4.3911 | 2.8103 | 7.3739e-09 | 0 | 0 | 0 | 0 | 0 | 1 | -90 | 90 | -0.017388 | -0.0043627 | 0.017402 | 0.0043715
3 | 274 | 0.42469 | 0.2718 | 7.1317e-10 | 0 | 0 | 0 | 0 | 0 | 1 | -90 | 90 | -0.021194 | -0.0053217 | 0.021196 | 0.005323
274 | 235 | 1.5437 | 0.98795 | 2.5922e-09 | 0 | 0 | 0 | 0 | 0 | 1 | -90 | 90 | -0.025073 | -0.0062948 | 0.025084 | 0.0063015
235 | 210 | 0.88624 | 0.56719 | 1.4882e-09 | 0 | 0 | 0 | 0 | 0 | 1 | -90 | 90 | -0.027314 | -0.0068604 | 0.027322 | 0.006865
243 | 240 | 1.1215 | 0.71778 | 1.8834e-09 | 0 | 0 | 0 | 0 | 0 | 1 | -90 | 90 | -0.0026513 | -0.00066452 | 0.0026514 | 0.0006644
240 | 242 | 0.9344 | 0.59802 | 1.5691e-09 | 0 | 0 | 0 | 0 | 0 | 1 | -90 | 90 | 0.0082826 | 0.0020761 | -0.0082819 | -0.0020757
240 | 238 | 1.3985 | 0.89503 | 2.3484e-09 | 0 | 0 | 0 | 0 | 0 | 1 | -90 | 90 | -0.010934 | -0.0027405 | 0.010936 | 0.0027414
251 | 249 | 1.4799 | 0.94712 | 2.4851e-09 | 0 | 0 | 0 | 0 | 0 | 1 | -90 | 90 | -0.0032737 | -0.00082052 | 0.0032739 | 0.0008204
249 | 248 | 0.30238 | 0.19352 | 5.0777e-10 | 0 | 0 | 0 | 0 | 0 | 1 | -90 | 90 | -0.0038842 | -0.00097337 | 0.0038842 | 0.00097336
6 | 7 | 2.1102 | 1.3505 | 3.5436e-09 | 0 | 0 | 0 | 0 | 0 | 1 | -90 | 90 | -0.023936 | -0.0060015 | 0.02395 | 0.0060096
6 | 8 | 7.2728 | 4.6546 | 1.2213e-08 | 0 | 0 | 0 | 0 | 0 | 1 | -90 | 90 | 0.022206 | 0.0055678 | -0.022166 | -0.0055438
7 | 9 | 0.88434 | 0.56598 | 2.9701e-09 | 0 | 0 | 0 | 0 | 0 | 1 | -90 | 90 | -0.024362 | -0.0061129 | 0.024367 | 0.0061163
8 | 10 | 5.0533 | 3.2341 | 8.4859e-09 | 0 | 0 | 0 | 0 | 0 | 1 | -90 | 90 | 0.0031764 | 0.00079527 | -0.0031759 | -0.00079573
8 | 11 | 30.2845 | 19.3821 | 5.0856e-08 | 0 | 0 | 0 | 0 | 0 | 1 | -90 | 90 | 0.011409 | 0.0028495 | -0.011366 | -0.0028267
8 | 12 | 17.4663 | 11.1784 | 2.9331e-08 | 0 | 0 | 0 | 0 | 0 | 1 | -90 | 90 | 0.0075811 | 0.0018991 | -0.00757 | -0.0018949
9 | 21 | 1.7537 | 1.1224 | 8.8347e-09 | 0 | 0 | 0 | 0 | 0 | 1 | -90 | 90 | -0.17983 | -0.045644 | 0.18045 | 0.046041
9 | 22 | 0.67718 | 0.43339 | 3.4115e-09 | 0 | 0 | 0 | 0 | 0 | 1 | -90 | 90 | 0.15547 | 0.039528 | -0.15529 | -0.039414
10 | 90 | 1.4773 | 0.9455 | 2.4809e-09 | 0 | 0 | 0 | 0 | 0 | 1 | -90 | 90 | 0.00034736 | 8.682e-05 | -0.00034736 | -8.7059e-05
11 | 128 | 28.9871 | 18.5517 | 4.8677e-08 | 0 | 0 | 0 | 0 | 0 | 1 | -90 | 90 | 0.010242 | 0.002547 | -0.010209 | -0.0025301
11 | 136 | 6.0628 | 3.8802 | 1.0181e-08 | 0 | 0 | 0 | 0 | 0 | 1 | -90 | 90 | 0.0011234 | 0.00027978 | -0.0011233 | -0.0002807
12 | 99 | 12.5492 | 8.0315 | 2.1074e-08 | 0 | 0 | 0 | 0 | 0 | 1 | -90 | 90 | 0.00060123 | 0.00014867 | -0.00060118 | -0.00015067
12 | 96 | 2.1772 | 1.3934 | 3.6561e-09 | 0 | 0 | 0 | 0 | 0 | 1 | -90 | 90 | 0.0069688 | 0.0017462 | -0.0069676 | -0.0017458
21 | 16 | 1.4526 | 0.92963 | 7.3177e-09 | 0 | 0 | 0 | 0 | 0 | 1 | -90 | 90 | -0.18082 | -0.046131 | 0.18133 | 0.04646
22 | 229 | 0.65857 | 0.42149 | 3.3178e-09 | 0 | 0 | 0 | 0 | 0 | 1 | -90 | 90 | 0.15491 | 0.039319 | -0.15473 | -0.039208
128 | 130 | 1.43 | 0.91519 | 2.4013e-09 | 0 | 0 | 0 | 0 | 0 | 1 | -90 | 90 | 0.00054295 | 0.00013556 | -0.00054295 | -0.00013579
128 | 131 | 10.2451 | 6.5569 | 1.7204e-08 | 0 | 0 | 0 | 0 | 0 | 1 | -90 | 90 | 0.0063876 | 0.0015753 | -0.0063829 | -0.001574
128 | 127 | 9.2248 | 5.9039 | 1.5491e-08 | 0 | 0 | 0 | 0 | 0 | 1 | -90 | 90 | 0.003278 | 0.00081925 | -0.0032769 | -0.00082002
136 | 134 | 2.6505 | 1.6963 | 4.4509e-09 | 0 | 0 | 0 | 0 | 0 | 1 | -90 | 90 | 0.0010244 | 0.0002559 | -0.0010243 | -0.0002563
96 | 97 | 0.25345 | 0.16221 | 4.2561e-10 | 0 | 0 | 0 | 0 | 0 | 1 | -90 | 90 | 0.0030547 | 0.00076511 | -0.0030547 | -0.00076513
16 | 14 | 1.304 | 0.83455 | 6.5692e-09 | 0 | 0 | 0 | 0 | 0 | 1 | -90 | 90 | -0.18133 | -0.04646 | 0.18179 | 0.046756
229 | 237 | 0.51396 | 0.32894 | 2.5892e-09 | 0 | 0 | 0 | 0 | 0 | 1 | -90 | 90 | 0.098761 | 0.025022 | -0.098706 | -0.024987
229 | 227 | 0.70904 | 0.45379 | 2.3813e-09 | 0 | 0 | 0 | 0 | 0 | 1 | -90 | 90 | 0.055971 | 0.014186 | -0.055947 | -0.01417
130 | 157 | 1.8435 | 1.1798 | 3.0957e-09 | 0 | 0 | 0 | 0 | 0 | 1 | -90 | 90 | 0.00038758 | 9.6849e-05 | -0.00038758 | -9.7142e-05
131 | 152 | 6.2486 | 3.9991 | 1.0493e-08 | 0 | 0 | 0 | 0 | 0 | 1 | -90 | 90 | 0.0060292 | 0.0014853 | -0.0060267 | -0.0014847
127 | 129 | 1.4277 | 0.91373 | 2.3975e-09 | 0 | 0 | 0 | 0 | 0 | 1 | -90 | 90 | 0.0031458 | 0.00078718 | -0.0031457 | -0.00078731
134 | 135 | 1.4891 | 0.95301 | 2.5006e-09 | 0 | 0 | 0 | 0 | 0 | 1 | -90 | 90 | 0.00031153 | 7.7645e-05 | -0.00031152 | -7.7884e-05
97 | 98 | 2.9157 | 1.8661 | 4.8963e-09 | 0 | 0 | 0 | 0 | 0 | 1 | -90 | 90 | 0.00060752 | 0.0001518 | -0.00060751 | -0.00015226
13 | 14 | 0.34798 | 0.22271 | 1.7531e-09 | 0 | 0 | 0 | 0 | 0 | 1 | -90 | 90 | 0.18192 | 0.046835 | -0.18179 | -0.046756
13 | 15 | 0.23138 | 0.14808 | 1.1656e-09 | 0 | 0 | 0 | 0 | 0 | 1 | -90 | 90 | -0.18386 | -0.047321 | 0.18394 | 0.047374
15 | 19 | 0.56797 | 0.3635 | 2.8613e-09 | 0 | 0 | 0 | 0 | 0 | 1 | -90 | 90 | -0.31196 | -0.080032 | 0.31255 | 0.080411
15 | 20 | 1.7524 | 1.1215 | 8.8282e-09 | 0 | 0 | 0 | 0 | 0 | 1 | -90 | 90 | 0.12802 | 0.032658 | -0.12771 | -0.032462
19 | 31 | 0.19009 | 0.12166 | 9.5764e-10 | 0 | 0 | 0 | 0 | 0 | 1 | -90 | 90 | -0.3195 | -0.082153 | 0.31971 | 0.082285
20 | 27 | 1.3705 | 0.87713 | 6.9044e-09 | 0 | 0 | 0 | 0 | 0 | 1 | -90 | 90 | 0.1256 | 0.031934 | -0.12537 | -0.031786
17 | 33 | 3.631 | 2.3238 | 6.0974e-09 | 0 | 0 | 0 | 0 | 0 | 1 | -90 | 90 | -0.091451 | -0.023157 | 0.091783 | 0.023369
17 | 18 | 3.3301 | 2.1312 | 5.5921e-09 | 0 | 0 | 0 | 0 | 0 | 1 | -90 | 90 | 0.0064111 | 0.001606 | -0.0064096 | -0.0016056
17 | 215 | 0.32073 | 0.20527 | 5.386e-10 | 0 | 0 | 0 | 0 | 0 | 1 | -90 | 90 | 0.08504 | 0.021551 | -0.085015 | -0.021535
33 | 32 | 0.57366 | 0.36714 | 9.6333e-10 | 0 | 0 | 0 | 0 | 0 | 1 | -90 | 90 | -0.092575 | -0.023567 | 0.092628 | 0.023601
18 | 234 | 1.3396 | 0.85735 | 2.2496e-09 | 0 | 0 | 0 | 0 | 0 | 1 | -90 | 90 | 0.0015123 | 0.00037883 | -0.0015123 | -0.00037903
18 | 213 | 0.61868 | 0.39596 | 1.0389e-09 | 0 | 0 | 0 | 0 | 0 | 1 | -90 | 90 | 0.0048973 | 0.0012268 | -0.0048971 | -0.0012267
215 | 216 | 1.9805 | 1.2675 | 3.3258e-09 | 0 | 0 | 0 | 0 | 0 | 1 | -90 | 90 | 0.080855 | 0.020493 | -0.080714 | -0.020403
213 | 211 | 0.93509 | 0.59846 | 1.5703e-09 | 0 | 0 | 0 | 0 | 0 | 1 | -90 | 90 | 0.0027162 | 0.00068015 | -0.0027161 | -0.00068025
31 | 32 | 7.4689 | 4.7801 | 1.2542e-08 | 0 | 0 | 0 | 0 | 0 | 1 | -90 | 90 | 0.094683 | 0.02439 | -0.093969 | -0.023934
27 | 190 | 2.6745 | 1.7117 | 4.4913e-09 | 0 | 0 | 0 | 0 | 0 | 1 | -90 | 90 | 0.0071007 | 0.0017797 | -0.0070993 | -0.0017793
27 | 28 | 2.089 | 1.337 | 1.0524e-08 | 0 | 0 | 0 | 0 | 0 | 1 | -90 | 90 | 0.11827 | 0.030006 | -0.11795 | -0.029805
32 | 34 | 6.9262 | 4.4328 | 1.1631e-08 | 0 | 0 | 0 | 0 | 0 | 1 | -90 | 90 | 0.0013405 | 0.0003328 | -0.0013403 | -0.00033386
216 | 217 | 2.9657 | 1.8981 | 4.9803e-09 | 0 | 0 | 0 | 0 | 0 | 1 | -90 | 90 | 0.077777 | 0.019667 | -0.07758 | -0.019541
211 | 212 | 1.8155 | 1.1619 | 3.0487e-09 | 0 | 0 | 0 | 0 | 0 | 1 | -90 | 90 | 0.0019775 | 0.00049515 | -0.0019775 | -0.00049539
28 | 201 | 0.24193 | 0.15483 | 1.2188e-09 | 0 | 0 | 0 | 0 | 0 | 1 | -90 | 90 | 0.047586 | 0.011938 | -0.04758 | -0.011935
28 | 203 | 0.2569 | 0.16442 | 1.2942e-09 | 0 | 0 | 0 | 0 | 0 | 1 | -90 | 90 | 0.017448 | 0.004373 | -0.017447 | -0.0043726
28 | 24 | 1.9112 | 1.2232 | 9.6281e-09 | 0 | 0 | 0 | 0 | 0 | 1 | -90 | 90 | 0.05292 | 0.013494 | -0.052862 | -0.013458
237 | 245 | 0.89348 | 0.57183 | 4.5012e-09 | 0 | 0 | 0 | 0 | 0 | 1 | -90 | 90 | 0.096939 | 0.024545 | -0.096846 | -0.024486
227 | 225 | 1.6932 | 1.0837 | 2.8434e-09 | 0 | 0 | 0 | 0 | 0 | 1 | -90 | 90 | 0.053743 | 0.013618 | -0.053689 | -0.013584
23 | 24 | 3.5265 | 2.257 | 1.7766e-08 | 0 | 0 | 0 | 0 | 0 | 1 | -90 | 90 | -0.049964 | -0.012696 | 0.05006 | 0.012756
23 | 25 | 2.4953 | 1.597 | 8.3806e-09 | 0 | 0 | 0 | 0 | 0 | 1 | -90 | 90 | 0.048878 | 0.012424 | -0.048813 | -0.012383
24 | 26 | 1.6973 | 1.0863 | 2.8502e-09 | 0 | 0 | 0 | 0 | 0 | 1 | -90 | 90 | 0.0028021 | 0.00070205 | -0.0028019 | -0.00070223
25 | 29 | 2.8192 | 1.8043 | 9.4685e-09 | 0 | 0 | 0 | 0 | 0 | 1 | -90 | 90 | 0.048813 | 0.012383 | -0.04874 | -0.012337
29 | 111 | 3.7448 | 2.3966 | 6.2885e-09 | 0 | 0 | 0 | 0 | 0 | 1 | -90 | 90 | 0.0036715 | 0.00091932 | -0.0036709 | -0.00091957
29 | 108 | 1.9942 | 1.2763 | 6.6975e-09 | 0 | 0 | 0 | 0 | 0 | 1 | -90 | 90 | 0.045068 | 0.011418 | -0.045023 | -0.01139
201 | 199 | 0.77557 | 0.49636 | 3.9072e-09 | 0 | 0 | 0 | 0 | 0 | 1 | -90 | 90 | 0.039813 | 0.0099882 | -0.039799 | -0.00998
201 | 200 | 0.22567 | 0.14443 | 1.1369e-09 | 0 | 0 | 0 | 0 | 0 | 1 | -90 | 90 | 0.0077677 | 0.0019466 | -0.0077675 | -0.0019466
203 | 197 | 0.30497 | 0.19518 | 1.5364e-09 | 0 | 0 | 0 | 0 | 0 | 1 | -90 | 90 | 0.014713 | 0.0036872 | -0.014712 | -0.0036869
111 | 278 | 2.6901 | 1.7217 | 4.5175e-09 | 0 | 0 | 0 | 0 | 0 | 1 | -90 | 90 | 0.0036709 | 0.00091957 | -0.0036705 | -0.00091975
108 | 109 | 3.3899 | 2.1695 | 5.6925e-09 | 0 | 0 | 0 | 0 | 0 | 1 | -90 | 90 | 0.04479 | 0.011331 | -0.044715 | -0.011284
199 | 205 | 0.95041 | 0.60826 | 1.596e-09 | 0 | 0 | 0 | 0 | 0 | 1 | -90 | 90 | 0.016255 | 0.0040758 | -0.016252 | -0.0040742
199 | 187 | 0.5274 | 0.33754 | 2.6569e-09 | 0 | 0 | 0 | 0 | 0 | 1 | -90 | 90 | 0.023544 | 0.0059042 | -0.023541 | -0.0059024
200 | 202 | 0.71821 | 0.45966 | 2.4121e-09 | 0 | 0 | 0 | 0 | 0 | 1 | -90 | 90 | 0.0049339 | 0.0012364 | -0.0049337 | -0.0012365
197 | 204 | 1.1889 | 0.7609 | 1.9965e-09 | 0 | 0 | 0 | 0 | 0 | 1 | -90 | 90 | 0.0028649 | 0.00071786 | -0.0028648 | -0.00071799
197 | 195 | 0.138 | 0.08832 | 6.9522e-10 | 0 | 0 | 0 | 0 | 0 | 1 | -90 | 90 | 0.011847 | 0.002969 | -0.011847 | -0.0029689
278 | 279 | 1.6178 | 1.0354 | 2.7167e-09 | 0 | 0 | 0 | 0 | 0 | 1 | -90 | 90 | 0.0032812 | 0.00082217 | -0.003281 | -0.00082231
109 | 110 | 0.42876 | 0.2744 | 7.2e-10 | 0 | 0 | 0 | 0 | 0 | 1 | -90 | 90 | 0.043784 | 0.011051 | -0.043775 | -0.011045
57 | 55 | 2.3927 | 1.5313 | 4.018e-09 | 0 | 0 | 0 | 0 | 0 | 1 | -90 | 90 | -0.00023763 | -5.9558e-05 | 0.00023763 | 5.9176e-05
55 | 52 | 2.1873 | 1.3999 | 3.6731e-09 | 0 | 0 | 0 | 0 | 0 | 1 | -90 | 90 | -0.020006 | -0.0050377 | 0.020016 | 0.0050436
55 | 49 | 14.4464 | 9.2457 | 2.4259e-08 | 0 | 0 | 0 | 0 | 0 | 1 | -90 | 90 | 0.019768 | 0.0049786 | -0.019705 | -0.0049406
34 | 281 | 13.0638 | 8.3608 | 2.1938e-08 | 0 | 0 | 0 | 0 | 0 | 1 | -90 | 90 | 0.0013403 | 0.00033386 | -0.0013401 | -0.00033585
35 | 36 | 0.8885 | 0.56864 | 1.492e-09 | 0 | 0 | 0 | 0 | 0 | 1 | -90 | 90 | -0.0037066 | -0.00092875 | 0.0037068 | 0.0009287
35 | 37 | 0.38284 | 0.24502 | 6.4289e-10 | 0 | 0 | 0 | 0 | 0 | 1 | -90 | 90 | 0.0020006 | 0.00050114 | -0.0020005 | -0.00050119
36 | 38 | 0.50888 | 0.32568 | 8.5454e-10 | 0 | 0 | 0 | 0 | 0 | 1 | -90 | 90 | -0.0049906 | -0.0012505 | 0.0049907 | 0.0012505
37 | 39 | 1.4657 | 0.93805 | 2.4613e-09 | 0 | 0 | 0 | 0 | 0 | 1 | -90 | 90 | 0.0009951 | 0.00024919 | -0.00099509 | -0.00024941
38 | 44 | 3.7844 | 2.422 | 6.3551e-09 | 0 | 0 | 0 | 0 | 0 | 1 | -90 | 90 | -0.0070779 | -0.0017736 | 0.00708 | 0.0017744
44 | 47 | 0.26266 | 0.16811 | 4.4108e-10 | 0 | 0 | 0 | 0 | 0 | 1 | -90 | 90 | -0.014056 | -0.0035224 | 0.014057 | 0.0035227
44 | 42 | 1.1914 | 0.7625 | 2.0007e-09 | 0 | 0 | 0 | 0 | 0 | 1 | -90 | 90 | 0.0069762 | 0.001748 | -0.0069755 | -0.0017478
47 | 48 | 0.10258 | 0.06565 | 1.7226e-10 | 0 | 0 | 0 | 0 | 0 | 1 | -90 | 90 | -0.015161 | -0.0037995 | 0.015161 | 0.0037997
42 | 40 | 0.53641 | 0.3433 | 9.0078e-10 | 0 | 0 | 0 | 0 | 0 | 1 | -90 | 90 | 0.0048899 | 0.0012251 | -0.0048898 | -0.0012251
40 | 41 | 1.882 | 1.2045 | 3.1604e-09 | 0 | 0 | 0 | 0 | 0 | 1 | -90 | 90 | 0.0022675 | 0.0005678 | -0.0022674 | -0.00056803
41 | 43 | 1.6769 | 1.0732 | 2.816e-09 | 0 | 0 | 0 | 0 | 0 | 1 | -90 | 90 | 0.0010507 | 0.0002631 | -0.0010507 | -0.00026335
48 | 49 | 1.6229 | 1.0386 | 2.7252e-09 | 0 | 0 | 0 | 0 | 0 | 1 | -90 | 90 | -0.018141 | -0.0045464 | 0.018146 | 0.0045499
52 | 56 | 1.0971 | 0.70212 | 1.8423e-09 | 0 | 0 | 0 | 0 | 0 | 1 | -90 | 90 | -0.020016 | -0.0050436 | 0.020021 | 0.0050465
50 | 51 | 0.74496 | 0.47677 | 1.251e-09 | 0 | 0 | 0 | 0 | 0 | 1 | -90 | 90 | -0.001205 | -0.00030201 | 0.001205 | 0.0003019
51 | 53 | 1.7022 | 1.0894 | 2.8584e-09 | 0 | 0 | 0 | 0 | 0 | 1 | -90 | 90 | -0.014759 | -0.003704 | 0.014763 | 0.0037063
51 | 54 | 1.4084 | 0.9014 | 2.3651e-09 | 0 | 0 | 0 | 0 | 0 | 1 | -90 | 90 | 0.013554 | 0.0034021 | -0.013551 | -0.0034005
53 | 112 | 1.7362 | 1.1112 | 2.9155e-09 | 0 | 0 | 0 | 0 | 0 | 1 | -90 | 90 | -0.016121 | -0.0040467 | 0.016126 | 0.0040496
54 | 60 | 2.5876 | 1.6561 | 4.3452e-09 | 0 | 0 | 0 | 0 | 0 | 1 | -90 | 90 | 0.012347 | 0.0030993 | -0.012343 | -0.0030969
54 | 122 | 1.3048 | 0.83506 | 2.1911e-09 | 0 | 0 | 0 | 0 | 0 | 1 | -90 | 90 | 0.0012035 | 0.00030115 | -0.0012035 | -0.00030135
56 | 113 | 1.0661 | 0.68227 | 1.7902e-09 | 0 | 0 | 0 | 0 | 0 | 1 | -90 | 90 | -0.020604 | -0.0051927 | 0.020609 | 0.0051957
112 | 113 | 1.5289 | 0.97849 | 2.5674e-09 | 0 | 0 | 0 | 0 | 0 | 1 | -90 | 90 | -0.019611 | -0.0049231 | 0.019617 | 0.004927
60 | 126 | 0.91303 | 0.58434 | 1.5332e-09 | 0 | 0 | 0 | 0 | 0 | 1 | -90 | 90 | 0.010643 | 0.0026714 | -0.010642 | -0.0026708
60 | 59 | 0.52406 | 0.3354 | 8.8004e-10 | 0 | 0 | 0 | 0 | 0 | 1 | -90 | 90 | 0.0016999 | 0.00042552 | -0.0016998 | -0.00042559
122 | 121 | 0.18215 | 0.11658 | 3.0588e-10 | 0 | 0 | 0 | 0 | 0 | 1 | -90 | 90 | 0.00074701 | 0.00018694 | -0.00074701 | -0.00018697
113 | 114 | 2.1774 | 1.3936 | 3.6565e-09 | 0 | 0 | 0 | 0 | 0 | 1 | -90 | 90 | -0.040226 | -0.010123 | 0.040266 | 0.010147
126 | 124 | 10.5321 | 6.7405 | 1.7686e-08 | 0 | 0 | 0 | 0 | 0 | 1 | -90 | 90 | 0.0099468 | 0.0024966 | -0.0099352 | -0.0024908
59 | 58 | 3.0486 | 1.9511 | 5.1194e-09 | 0 | 0 | 0 | 0 | 0 | 1 | -90 | 90 | 0.0016998 | 0.00042559 | -0.0016997 | -0.00042602
121 | 120 | 1.6232 | 1.0389 | 2.7258e-09 | 0 | 0 | 0 | 0 | 0 | 1 | -90 | 90 | 0.00040782 | 0.00010196 | -0.00040782 | -0.00010221
114 | 118 | 0.11596 | 0.074214 | 1.9473e-10 | 0 | 0 | 0 | 0 | 0 | 1 | -90 | 90 | -0.040908 | -0.010309 | 0.040911 | 0.01031
124 | 123 | 2.5505 | 1.6323 | 4.283e-09 | 0 | 0 | 0 | 0 | 0 | 1 | -90 | 90 | 0.0099352 | 0.0024908 | -0.0099324 | -0.0024894
110 | 118 | 2.6312 | 1.684 | 4.4185e-09 | 0 | 0 | 0 | 0 | 0 | 1 | -90 | 90 | 0.04353 | 0.010983 | -0.043475 | -0.010949
118 | 116 | 12.0133 | 7.6885 | 2.0174e-08 | 0 | 0 | 0 | 0 | 0 | 1 | -90 | 90 | 0.0025642 | 0.00063871 | -0.0025633 | -0.00064008
116 | 119 | 4.83 | 3.0912 | 8.1109e-09 | 0 | 0 | 0 | 0 | 0 | 1 | -90 | 90 | 0.00091437 | 0.00022841 | -0.00091432 | -0.00022916
116 | 115 | 10.7481 | 6.8788 | 1.8049e-08 | 0 | 0 | 0 | 0 | 0 | 1 | -90 | 90 | 0.0016489 | 0.00041167 | -0.0016486 | -0.00041319
129 | 132 | 0.72096 | 0.46141 | 1.2107e-09 | 0 | 0 | 0 | 0 | 0 | 1 | -90 | 90 | 0.00202 | 0.00050548 | -0.00202 | -0.00050558
129 | 133 | 1.9848 | 1.2703 | 3.3331e-09 | 0 | 0 | 0 | 0 | 0 | 1 | -90 | 90 | 0.0011257 | 0.00028183 | -0.0011256 | -0.00028213
132 | 138 | 4.8498 | 3.1039 | 8.1441e-09 | 0 | 0 | 0 | 0 | 0 | 1 | -90 | 90 | 0.0018573 | 0.00046481 | -0.0018571 | -0.00046546
152 | 154 | 1.0415 | 0.66655 | 1.7489e-09 | 0 | 0 | 0 | 0 | 0 | 1 | -90 | 90 | 0.004774 | 0.001174 | -0.0047738 | -0.001174
152 | 151 | 0.43095 | 0.27581 | 7.2369e-10 | 0 | 0 | 0 | 0 | 0 | 1 | -90 | 90 | 0.0012526 | 0.00031066 | -0.0012526 | -0.00031072
138 | 139 | 0.013095 | 0.0083805 | 2.1989e-11 | 0 | 0 | 0 | 0 | 0 | 1 | -90 | 90 | 0.0011942 | 0.00029931 | -0.0011942 | -0.00029931
154 | 161 | 1.9388 | 1.2408 | 3.2558e-09 | 0 | 0 | 0 | 0 | 0 | 1 | -90 | 90 | 0.003915 | 0.00095953 | -0.0039147 | -0.00095963
154 | 166 | 1.1249 | 0.71994 | 1.889e-09 | 0 | 0 | 0 | 0 | 0 | 1 | -90 | 90 | 0.00085874 | 0.0002145 | -0.00085873 | -0.00021468
151 | 153 | 7.8214 | 5.0057 | 1.3134e-08 | 0 | 0 | 0 | 0 | 0 | 1 | -90 | 90 | 0.0011219 | 0.00027796 | -0.0011218 | -0.00027914
135 | 137 | 0.75317 | 0.48203 | 1.2648e-09 | 0 | 0 | 0 | 0 | 0 | 1 | -90 | 90 | 0.00010041 | 2.4973e-05 | -0.00010041 | -2.5094e-05
137 | 140 | 0.45223 | 0.28942 | 7.5941e-10 | 0 | 0 | 0 | 0 | 0 | 1 | -90 | 90 | 0.00010041 | 2.5094e-05 | -0.00010041 | -2.5167e-05
143 | 144 | 0.51317 | 0.32843 | 8.6175e-10 | 0 | 0 | 0 | 0 | 0 | 1 | -90 | 90 | -0.00044299 | -0.00011103 | 0.00044299 | 0.00011095
144 | 145 | 1.323 | 0.8467 | 2.2216e-09 | 0 | 0 | 0 | 0 | 0 | 1 | -90 | 90 | -0.00054308 | -0.00013604 | 0.00054309 | 0.00013583
145 | 166 | 1.6883 | 1.0805 | 2.8352e-09 | 0 | 0 | 0 | 0 | 0 | 1 | -90 | 90 | -0.00069746 | -0.00017452 | 0.00069747 | 0.00017426
146 | 147 | 1.123 | 0.71873 | 1.8858e-09 | 0 | 0 | 0 | 0 | 0 | 1 | -90 | 90 | 0.0026428 | 0.00064155 | -0.0026427 | -0.00064167
146 | 148 | 0.77868 | 0.49836 | 1.3076e-09 | 0 | 0 | 0 | 0 | 0 | 1 | -90 | 90 | -0.0027711 | -0.0006737 | 0.0027712 | 0.00067362
147 | 149 | 5.1415 | 3.2906 | 8.634e-09 | 0 | 0 | 0 | 0 | 0 | 1 | -90 | 90 | 0.0024716 | 0.00059879 | -0.0024713 | -0.00059939
148 | 150 | 1.4115 | 0.90337 | 2.3703e-09 | 0 | 0 | 0 | 0 | 0 | 1 | -90 | 90 | -0.0029044 | -0.00070701 | 0.0029045 | 0.00070687
149 | 156 | 22.2098 | 14.2142 | 3.7296e-08 | 0 | 0 | 0 | 0 | 0 | 1 | -90 | 90 | 0.0024713 | 0.00059939 | -0.0024698 | -0.00060196
150 | 159 | 2.3698 | 1.5166 | 3.9795e-09 | 0 | 0 | 0 | 0 | 0 | 1 | -90 | 90 | -0.0031779 | -0.00077538 | 0.0031781 | 0.00077517
156 | 163 | 12.2557 | 7.8437 | 2.0581e-08 | 0 | 0 | 0 | 0 | 0 | 1 | -90 | 90 | 0.0024698 | 0.00060196 | -0.0024689 | -0.00060338
159 | 160 | 0.64981 | 0.41588 | 1.0912e-09 | 0 | 0 | 0 | 0 | 0 | 1 | -90 | 90 | -0.0033403 | -0.00081583 | 0.0033404 | 0.00081578
163 | 162 | 1.0574 | 0.67673 | 1.7756e-09 | 0 | 0 | 0 | 0 | 0 | 1 | -90 | 90 | 0.0022116 | 0.00053889 | -0.0022116 | -0.00053902
160 | 161 | 0.82213 | 0.52616 | 1.3806e-09 | 0 | 0 | 0 | 0 | 0 | 1 | -90 | 90 | -0.0035158 | -0.00085974 | 0.0035159 | 0.00085968
153 | 155 | 6.5355 | 4.1828 | 1.0975e-08 | 0 | 0 | 0 | 0 | 0 | 1 | -90 | 90 | 0.0011218 | 0.00027914 | -0.0011217 | -0.00028012
155 | 168 | 1.9992 | 1.2795 | 3.3572e-09 | 0 | 0 | 0 | 0 | 0 | 1 | -90 | 90 | 0.00099419 | 0.00024885 | -0.00099417 | -0.00024916
155 | 167 | 4.3233 | 2.7669 | 7.26e-09 | 0 | 0 | 0 | 0 | 0 | 1 | -90 | 90 | 0.00012752 | 3.1272e-05 | -0.00012752 | -3.1961e-05
168 | 158 | 0.12609 | 0.080697 | 2.1174e-10 | 0 | 0 | 0 | 0 | 0 | 1 | -90 | 90 | 0.00087836 | 0.00022013 | -0.00087835 | -0.00022015
162 | 164 | 0.62043 | 0.39708 | 1.0419e-09 | 0 | 0 | 0 | 0 | 0 | 1 | -90 | 90 | 0.0020643 | 0.00050211 | -0.0020643 | -0.00050219
164 | 165 | 2.8893 | 1.8492 | 4.852e-09 | 0 | 0 | 0 | 0 | 0 | 1 | -90 | 90 | 0.002006 | 0.00048759 | -0.0020059 | -0.00048796
165 | 174 | 0.51767 | 0.33131 | 8.6931e-10 | 0 | 0 | 0 | 0 | 0 | 1 | -90 | 90 | 0.00019669 | 4.9216e-05 | -0.00019669 | -4.9298e-05
165 | 172 | 45.1276 | 28.8817 | 7.5781e-08 | 0 | 0 | 0 | 0 | 0 | 1 | -90 | 90 | 0.00096645 | 0.00022752 | -0.00096598 | -0.00023439
172 | 170 | 4.9611 | 3.1751 | 8.331e-09 | 0 | 0 | 0 | 0 | 0 | 1 | -90 | 90 | 0.00053198 | 0.00012561 | -0.00053196 | -0.00012639
169 | 170 | 3.5862 | 2.2952 | 6.0223e-09 | 0 | 0 | 0 | 0 | 0 | 1 | -90 | 90 | -0.00053195 | -0.00012695 | 0.00053196 | 0.00012639
169 | 171 | 13.3833 | 8.5653 | 2.2474e-08 | 0 | 0 | 0 | 0 | 0 | 1 | -90 | 90 | 0.00046777 | 0.00011087 | -0.00046774 | -0.00011297
171 | 173 | 1.2297 | 0.787 | 2.065e-09 | 0 | 0 | 0 | 0 | 0 | 1 | -90 | 90 | 0.00046774 | 0.00011297 | -0.00046774 | -0.00011316
175 | 173 | 25.7909 | 16.5062 | 4.331e-08 | 0 | 0 | 0 | 0 | 0 | 1 | -90 | 90 | -0.00046767 | -0.00011722 | 0.00046774 | 0.00011316
177 | 178 | 1.388 | 0.88829 | 2.3308e-09 | 0 | 0 | 0 | 0 | 0 | 1 | -90 | 90 | -0.01568 | -0.00393 | 0.015684 | 0.0039322
177 | 179 | 2.6088 | 1.6696 | 4.3809e-09 | 0 | 0 | 0 | 0 | 0 | 1 | -90 | 90 | 0.010408 | 0.0026088 | -0.010405 | -0.0026073
178 | 180 | 0.15176 | 0.097128 | 2.5485e-10 | 0 | 0 | 0 | 0 | 0 | 1 | -90 | 90 | -0.018582 | -0.0046587 | 0.018583 | 0.004659
179 | 181 | 1.0142 | 0.64906 | 1.7031e-09 | 0 | 0 | 0 | 0 | 0 | 1 | -90 | 90 | 0.008025 | 0.0020107 | -0.0080243 | -0.0020104
180 | 187 | 0.62671 | 0.4011 | 3.1573e-09 | 0 | 0 | 0 | 0 | 0 | 1 | -90 | 90 | -0.020986 | -0.0052612 | 0.020989 | 0.0052628
181 | 192 | 1.6653 | 1.0658 | 2.7966e-09 | 0 | 0 | 0 | 0 | 0 | 1 | -90 | 90 | 0.0059798 | 0.001498 | -0.0059792 | -0.0014979
192 | 193 | 3.0803 | 1.9714 | 5.1727e-09 | 0 | 0 | 0 | 0 | 0 | 1 | -90 | 90 | 0.0033609 | 0.0008419 | -0.0033605 | -0.00084217
192 | 191 | 1.6955 | 1.0851 | 2.8472e-09 | 0 | 0 | 0 | 0 | 0 | 1 | -90 | 90 | 0.0026183 | 0.00065599 | -0.0026182 | -0.00065619
193 | 206 | 0.43342 | 0.27739 | 7.2783e-10 | 0 | 0 | 0 | 0 | 0 | 1 | -90 | 90 | 0.0021979 | 0.00055078 | -0.0021979 | -0.00055084
182 | 183 | 0.18648 | 0.11935 | 3.1315e-10 | 0 | 0 | 0 | 0 | 0 | 1 | -90 | 90 | 0.0030483 | 0.00076353 | -0.0030483 | -0.00076355
182 | 184 | 4.1258 | 2.6405 | 6.9283e-09 | 0 | 0 | 0 | 0 | 0 | 1 | -90 | 90 | -0.0046034 | -0.0011533 | 0.0046044 | 0.0011532
183 | 185 | 2.8635 | 1.8326 | 4.8086e-09 | 0 | 0 | 0 | 0 | 0 | 1 | -90 | 90 | 0.0018804 | 0.00047084 | -0.0018803 | -0.00047124
184 | 186 | 0.37195 | 0.23805 | 6.246e-10 | 0 | 0 | 0 | 0 | 0 | 1 | -90 | 90 | -0.0063026 | -0.0015788 | 0.0063027 | 0.0015789
186 | 188 | 3.0067 | 1.9243 | 5.049e-09 | 0 | 0 | 0 | 0 | 0 | 1 | -90 | 90 | -0.0077672 | -0.0019459 | 0.0077692 | 0.0019467
188 | 189 | 0.11217 | 0.07179 | 1.8837e-10 | 0 | 0 | 0 | 0 | 0 | 1 | -90 | 90 | -0.010544 | -0.002642 | 0.010544 | 0.0026421
189 | 205 | 2.2997 | 1.4718 | 3.8618e-09 | 0 | 0 | 0 | 0 | 0 | 1 | -90 | 90 | -0.013447 | -0.0033698 | 0.013452 | 0.0033723
194 | 195 | 0.57646 | 0.36894 | 2.9041e-09 | 0 | 0 | 0 | 0 | 0 | 1 | -90 | 90 | -0.010175 | -0.0025501 | 0.010176 | 0.0025503
194 | 196 | 0.020501 | 0.013121 | 3.4426e-11 | 0 | 0 | 0 | 0 | 0 | 1 | -90 | 90 | 0.0075115 | 0.0018825 | -0.0075115 | -0.0018825
196 | 198 | 1.7012 | 1.0888 | 2.8568e-09 | 0 | 0 | 0 | 0 | 0 | 1 | -90 | 90 | 0.004842 | 0.0012134 | -0.0048416 | -0.0012134
207 | 208 | 0.0013538 | 0.00086646 | 2.2735e-12 | 0 | 0 | 0 | 0 | 0 | 1 | -90 | 90 | -0.0034411 | -0.00086225 | 0.0034411 | 0.00086225
207 | 209 | 1.3463 | 0.86163 | 2.2608e-09 | 0 | 0 | 0 | 0 | 0 | 1 | -90 | 90 | 0.0014897 | 0.00037317 | -0.0014897 | -0.00037337
208 | 210 | 1.5351 | 0.98245 | 2.5778e-09 | 0 | 0 | 0 | 0 | 0 | 1 | -90 | 90 | -0.0074718 | -0.0018725 | 0.0074727 | 0.0018728
210 | 236 | 0.78896 | 0.50494 | 1.3249e-09 | 0 | 0 | 0 | 0 | 0 | 1 | -90 | 90 | -0.034794 | -0.0087378 | 0.034805 | 0.0087444
236 | 260 | 2.0791 | 1.3306 | 3.4914e-09 | 0 | 0 | 0 | 0 | 0 | 1 | -90 | 90 | -0.037159 | -0.0093343 | 0.03719 | 0.0093544
260 | 259 | 1.5891 | 1.017 | 2.6686e-09 | 0 | 0 | 0 | 0 | 0 | 1 | -90 | 90 | -0.041081 | -0.010329 | 0.041111 | 0.010348
212 | 214 | 1.3081 | 0.83721 | 2.1967e-09 | 0 | 0 | 0 | 0 | 0 | 1 | -90 | 90 | 0.00069932 | 0.00017506 | -0.00069932 | -0.00017527
217 | 218 | 0.002019 | 0.0012921 | 3.3904e-12 | 0 | 0 | 0 | 0 | 0 | 1 | -90 | 90 | 0.074459 | 0.018759 | -0.074459 | -0.018759
218 | 219 | 1.3439 | 0.86009 | 2.2568e-09 | 0 | 0 | 0 | 0 | 0 | 1 | -90 | 90 | 0.071876 | 0.018112 | -0.071799 | -0.018063
219 | 220 | 1.7733 | 1.1349 | 2.9778e-09 | 0 | 0 | 0 | 0 | 0 | 1 | -90 | 90 | 0.019985 | 0.0050124 | -0.019977 | -0.0050077
219 | 221 | 0.38197 | 0.24446 | 6.4143e-10 | 0 | 0 | 0 | 0 | 0 | 1 | -90 | 90 | 0.051815 | 0.013051 | -0.051803 | -0.013043
220 | 222 | 0.5087 | 0.32557 | 8.5424e-10 | 0 | 0 | 0 | 0 | 0 | 1 | -90 | 90 | 0.013564 | 0.0034003 | -0.013563 | -0.0033997
221 | 258 | 0.39706 | 0.25412 | 6.6678e-10 | 0 | 0 | 0 | 0 | 0 | 1 | -90 | 90 | 0.049889 | 0.012564 | -0.049878 | -0.012557
222 | 223 | 0.94735 | 0.6063 | 1.5908e-09 | 0 | 0 | 0 | 0 | 0 | 1 | -90 | 90 | 0.0021317 | 0.0005339 | -0.0021316 | -0.00053402
222 | 224 | 2.2049 | 1.4111 | 3.7027e-09 | 0 | 0 | 0 | 0 | 0 | 1 | -90 | 90 | 0.011431 | 0.0028658 | -0.011428 | -0.0028642
258 | 259 | 1.2397 | 0.79342 | 2.0818e-09 | 0 | 0 | 0 | 0 | 0 | 1 | -90 | 90 | 0.046209 | 0.011637 | -0.04618 | -0.011619
223 | 233 | 1.4718 | 0.94198 | 2.4716e-09 | 0 | 0 | 0 | 0 | 0 | 1 | -90 | 90 | 0.0010658 | 0.00026688 | -0.0010657 | -0.00026711
225 | 226 | 1.025 | 0.65602 | 1.7213e-09 | 0 | 0 | 0 | 0 | 0 | 1 | -90 | 90 | 0.052148 | 0.013198 | -0.052117 | -0.013178
226 | 228 | 1.5633 | 1.0005 | 2.6252e-09 | 0 | 0 | 0 | 0 | 0 | 1 | -90 | 90 | 0.050498 | 0.012772 | -0.050454 | -0.012744
228 | 230 | 3.7327 | 2.3889 | 6.2682e-09 | 0 | 0 | 0 | 0 | 0 | 1 | -90 | 90 | 0.048086 | 0.012151 | -0.04799 | -0.012091
230 | 231 | 3.5737 | 2.2872 | 6.0013e-09 | 0 | 0 | 0 | 0 | 0 | 1 | -90 | 90 | 0.045682 | 0.011512 | -0.045599 | -0.01146
231 | 232 | 0.20146 | 0.12894 | 3.3831e-10 | 0 | 0 | 0 | 0 | 0 | 1 | -90 | 90 | 0.043915 | 0.011038 | -0.043911 | -0.011035
245 | 244 | 0.51136 | 0.32727 | 2.5761e-09 | 0 | 0 | 0 | 0 | 0 | 1 | -90 | 90 | 0.095317 | 0.024103 | -0.095266 | -0.02407
232 | 241 | 3.2451 | 2.0769 | 5.4494e-09 | 0 | 0 | 0 | 0 | 0 | 1 | -90 | 90 | 0.039396 | 0.0099035 | -0.03934 | -0.0098681
241 | 275 | 1.1815 | 0.75615 | 1.984e-09 | 0 | 0 | 0 | 0 | 0 | 1 | -90 | 90 | 0.011908 | 0.0029851 | -0.011906 | -0.0029841
241 | 239 | 2.2306 | 1.4276 | 3.7457e-09 | 0 | 0 | 0 | 0 | 0 | 1 | -90 | 90 | 0.027432 | 0.0068831 | -0.027413 | -0.0068715
275 | 276 | 0.068724 | 0.043983 | 1.1541e-10 | 0 | 0 | 0 | 0 | 0 | 1 | -90 | 90 | 0.0083017 | 0.0020807 | -0.0083017 | -0.0020807
239 | 238 | 0.26353 | 0.16866 | 4.4254e-10 | 0 | 0 | 0 | 0 | 0 | 1 | -90 | 90 | 0.013705 | 0.0034356 | -0.013704 | -0.0034353
244 | 246 | 0.99199 | 0.63487 | 4.9975e-09 | 0 | 0 | 0 | 0 | 0 | 1 | -90 | 90 | 0.080622 | 0.0204 | -0.080551 | -0.020355
242 | 266 | 1.0039 | 0.64249 | 1.6858e-09 | 0 | 0 | 0 | 0 | 0 | 1 | -90 | 90 | 0.0057872 | 0.0014505 | -0.0057868 | -0.0014504
276 | 277 | 0.81532 | 0.52181 | 1.3691e-09 | 0 | 0 | 0 | 0 | 0 | 1 | -90 | 90 | 0.0054411 | 0.0013637 | -0.0054408 | -0.0013637
246 | 247 | 1.5847 | 1.0142 | 2.6611e-09 | 0 | 0 | 0 | 0 | 0 | 1 | -90 | 90 | 0.075404 | 0.019065 | -0.075304 | -0.019002
247 | 270 | 0.61324 | 0.39247 | 1.0298e-09 | 0 | 0 | 0 | 0 | 0 | 1 | -90 | 90 | 0.069197 | 0.017471 | -0.069164 | -0.01745
270 | 268 | 1.3523 | 0.86544 | 2.2708e-09 | 0 | 0 | 0 | 0 | 0 | 1 | -90 | 90 | 0.0641 | 0.016181 | -0.064039 | -0.016142
268 | 269 | 0.36073 | 0.23087 | 6.0577e-10 | 0 | 0 | 0 | 0 | 0 | 1 | -90 | 90 | 0.060951 | 0.015368 | -0.060936 | -0.015359
248 | 250 | 1.539 | 0.98499 | 2.5845e-09 | 0 | 0 | 0 | 0 | 0 | 1 | -90 | 90 | -0.007918 | -0.0019844 | 0.0079191 | 0.0019848
250 | 252 | 0.83827 | 0.53649 | 1.4077e-09 | 0 | 0 | 0 | 0 | 0 | 1 | -90 | 90 | -0.0085109 | -0.0021332 | 0.0085116 | 0.0021335
252 | 265 | 1.2377 | 0.79215 | 2.0785e-09 | 0 | 0 | 0 | 0 | 0 | 1 | -90 | 90 | 0.028943 | 0.0072725 | -0.028931 | -0.0072653
252 | 267 | 1.6749 | 1.0719 | 2.8126e-09 | 0 | 0 | 0 | 0 | 0 | 1 | -90 | 90 | -0.037455 | -0.009406 | 0.037481 | 0.0094225
265 | 263 | 3.1462 | 2.0136 | 5.2833e-09 | 0 | 0 | 0 | 0 | 0 | 1 | -90 | 90 | 0.025043 | 0.0062908 | -0.025021 | -0.0062771
267 | 257 | 0.2348 | 0.15027 | 3.9429e-10 | 0 | 0 | 0 | 0 | 0 | 1 | -90 | 90 | -0.042553 | -0.010694 | 0.042557 | 0.010697
263 | 261 | 1.0338 | 0.66165 | 1.7361e-09 | 0 | 0 | 0 | 0 | 0 | 1 | -90 | 90 | 0.021557 | 0.0054089 | -0.021552 | -0.0054057
257 | 255 | 1.8168 | 1.1628 | 3.0509e-09 | 0 | 0 | 0 | 0 | 0 | 1 | -90 | 90 | -0.043246 | -0.010869 | 0.043284 | 0.010893
253 | 254 | 1.6948 | 1.0846 | 2.846e-09 | 0 | 0 | 0 | 0 | 0 | 1 | -90 | 90 | -0.049438 | -0.012437 | 0.049484 | 0.012466
253 | 255 | 0.10913 | 0.06984 | 1.8325e-10 | 0 | 0 | 0 | 0 | 0 | 1 | -90 | 90 | 0.046396 | 0.011674 | -0.046394 | -0.011673
254 | 256 | 0.37938 | 0.2428 | 6.3708e-10 | 0 | 0 | 0 | 0 | 0 | 1 | -90 | 90 | -0.052547 | -0.013234 | 0.052559 | 0.013241
256 | 269 | 1.3253 | 0.8482 | 2.2256e-09 | 0 | 0 | 0 | 0 | 0 | 1 | -90 | 90 | -0.056386 | -0.0142 | 0.056433 | 0.01423
261 | 262 | 1.4384 | 0.92061 | 2.4155e-09 | 0 | 0 | 0 | 0 | 0 | 1 | -90 | 90 | 0.019264 | 0.0048323 | -0.019258 | -0.0048286
262 | 264 | 0.23672 | 0.1515 | 3.9751e-10 | 0 | 0 | 0 | 0 | 0 | 1 | -90 | 90 | 0.017214 | 0.0043164 | -0.017214 | -0.004316
264 | 271 | 1.4279 | 0.91386 | 2.3978e-09 | 0 | 0 | 0 | 0 | 0 | 1 | -90 | 90 | 0.015214 | 0.0038147 | -0.01521 | -0.0038126
271 | 272 | 0.18137 | 0.11608 | 3.0457e-10 | 0 | 0 | 0 | 0 | 0 | 1 | -90 | 90 | 0.013161 | 0.003299 | -0.013161 | -0.0032988
272 | 273 | 0.44943 | 0.28763 | 7.5471e-10 | 0 | 0 | 0 | 0 | 0 | 1 | -90 | 90 | 0.011065 | 0.0027735 | -0.011064 | -0.0027732