## bus_data
BUS_I | BUS_TYPE | Pd | Qd | Gs | Bs | area | Vm | Va | baseKV | zone | Vmax | Vmin
1 | 1 | 0.0055087 | 0.0013806 | 0 | 0 | 1 | 0.97685 | -0.44557 | 0.4 | 1 | 1.1 | 0.9
2 | 1 | 0 | 0 | 0 | 0 | 1 | 0.97688 | -0.44502 | 0.4 | 1 | 1.1 | 0.9
3 | 1 | 0.00090896 | 0.00022781 | 0 | 0 | 1 | 0.97702 | -0.4423 | 0.4 | 1 | 1.1 | 0.9
238 | 1 | 0.00050414 | 0.00012635 | 0 | 0 | 1 | 0.97551 | -0.47177 | 0.4 | 1 | 1.1 | 0.9
198 | 1 | 0 | 0 | 0 | 0 | 1 | 0.97551 | -0.47175 | 0.4 | 1 | 1.1 | 0.9
52 | 1 | 0 | 0 | 0 | 0 | 1 | 0.97743 | -0.43418 | 0.4 | 1 | 1.1 | 0.9
35 | 1 | 0.00086627 | 0.00021711 | 0 | 0 | 1 | 0.97802 | -0.42269 | 0.4 | 1 | 1.1 | 0.9
34 | 1 | 0.00043215 | 0.00010831 | 0 | 0 | 1 | 0.97814 | -0.42015 | 0.4 | 1 | 1.1 | 0.9
4 | 1 | 0.00064979 | 0.00016285 | 0 | 0 | 1 | 0.97162 | -0.54848 | 0.4 | 1 | 1.1 | 0.9
5 | 1 | 0 | 0 | 0 | 0 | 1 | 0.97144 | -0.55203 | 0.4 | 1 | 1.1 | 0.9
6 | 1 | 0 | 0 | 0 | 0 | 1 | 0.97206 | -0.53984 | 0.4 | 1 | 1.1 | 0.9
7 | 1 | 0 | 0 | 0 | 0 | 1 | 0.97141 | -0.55265 | 0.4 | 1 | 1.1 | 0.9
8 | 1 | 0.0054573 | 0.0013677 | 0 | 0 | 1 | 0.97106 | -0.55963 | 0.4 | 1 | 1.1 | 0.9
9 | 1 | 0 | 0 | 0 | 0 | 1 | 0.97269 | -0.52726 | 0.4 | 1 | 1.1 | 0.9
25 | 1 | 0.00079145 | 0.00019836 | 0 | 0 | 1 | 0.9716 | -0.54896 | 0.4 | 1 | 1.1 | 0.9
51 | 1 | 0.00044531 | 0.00011161 | 0 | 0 | 1 | 0.97139 | -0.55299 | 0.4 | 1 | 1.1 | 0.9
58 | 1 | 0.0042039 | 0.0010536 | 0 | 0 | 1 | 0.97084 | -0.56401 | 0.4 | 1 | 1.1 | 0.9
27 | 1 | 0.00026438 | 6.6259e-05 | 0 | 0 | 1 | 0.97374 | -0.50662 | 0.4 | 1 | 1.1 | 0.9
10 | 1 | 0.00038019 | 9.5284e-05 | 0 | 0 | 1 | 0.97139 | -0.55303 | 0.4 | 1 | 1.1 | 0.9
22 | 1 | 0 | 0 | 0 | 0 | 1 | 0.97134 | -0.55408 | 0.4 | 1 | 1.1 | 0.9
28 | 1 | 0.00047542 | 0.00011915 | 0 | 0 | 1 | 0.97132 | -0.55446 | 0.4 | 1 | 1.1 | 0.9
26 | 1 | 0.00015716 | 3.9387e-05 | 0 | 0 | 1 | 0.97151 | -0.55079 | 0.4 | 1 | 1.1 | 0.9
20 | 1 | 0.00021266 | 5.3298e-05 | 0 | 0 | 1 | 0.97125 | -0.55583 | 0.4 | 1 | 1.1 | 0.9
189 | 1 | 0 | 0 | 0 | 0 | 1 | 0.97457 | -0.49027 | 0.4 | 1 | 1.1 | 0.9
11 | 1 | 0.0010112 | 0.00025344 | 0 | 0 | 1 | 0.97066 | -0.56765 | 0.4 | 1 | 1.1 | 0.9
12 | 1 | 0.00047407 | 0.00011881 | 0 | 0 | 1 | 0.97067 | -0.56734 | 0.4 | 1 | 1.1 | 0.9
45 | 1 | 0 | 0 | 0 | 0 | 1 | 0.97096 | -0.56167 | 0.4 | 1 | 1.1 | 0.9
18 | 1 | 0.00084501 | 0.00021178 | 0 | 0 | 1 | 0.97122 | -0.55654 | 0.4 | 1 | 1.1 | 0.9
19 | 1 | 0.00052277 | 0.00013102 | 0 | 0 | 1 | 0.97108 | -0.55924 | 0.4 | 1 | 1.1 | 0.9
21 | 1 | 0.00077854 | 0.00019512 | 0 | 0 | 1 | 0.97103 | -0.56024 | 0.4 | 1 | 1.1 | 0.9
40 | 1 | 0.00018332 | 4.5945e-05 | 0 | 0 | 1 | 0.97131 | -0.55467 | 0.4 | 1 | 1.1 | 0.9
38 | 1 | 0.00017581 | 4.4063e-05 | 0 | 0 | 1 | 0.97131 | -0.55471 | 0.4 | 1 | 1.1 | 0.9
39 | 1 | 0.00047058 | 0.00011794 | 0 | 0 | 1 | 0.9713 | -0.55488 | 0.4 | 1 | 1.1 | 0.9
13 | 1 | 0.00081119 | 0.0002033 | 0 | 0 | 1 | 0.97924 | -0.39854 | 0.4 | 1 | 1.1 | 0.9
14 | 1 | 0.00026282 | 6.5869e-05 | 0 | 0 | 1 | 0.97959 | -0.39177 | 0.4 | 1 | 1.1 | 0.9
15 | 1 | 0.00013709 | 3.4357e-05 | 0 | 0 | 1 | 0.97924 | -0.39872 | 0.4 | 1 | 1.1 | 0.9
16 | 1 | 0 | 0 | 0 | 0 | 1 | 0.97965 | -0.39053 | 0.4 | 1 | 1.1 | 0.9
17 | 1 | 0 | 0 | 0 | 0 | 1 | 0.97914 | -0.40068 | 0.4 | 1 | 1.1 | 0.9
23 | 1 | 0 | 0 | 0 | 0 | 1 | 0.97975 | -0.38858 | 0.4 | 1 | 1.1 | 0.9
24 | 1 | 0.00029935 | 7.5023e-05 | 0 | 0 | 1 | 0.97962 | -0.39119 | 0.4 | 1 | 1.1 | 0.9
29 | 1 | 0.00031102 | 7.7949e-05 | 0 | 0 | 1 | 0.97887 | -0.40595 | 0.4 | 1 | 1.1 | 0.9
37 | 1 | 0 | 0 | 0 | 0 | 1 | 0.98035 | -0.37693 | 0.4 | 1 | 1.1 | 0.9
36 | 1 | 0.00044102 | 0.00011053 | 0 | 0 | 1 | 0.97974 | -0.38878 | 0.4 | 1 | 1.1 | 0.9
43 | 1 | 0 | 0 | 0 | 0 | 1 | 0.9796 | -0.39159 | 0.4 | 1 | 1.1 | 0.9
30 | 1 | 0 | 0 | 0 | 0 | 1 | 0.97838 | -0.41559 | 0.4 | 1 | 1.1 | 0.9
50 | 1 | 0 | 0 | 0 | 0 | 1 | 0.98063 | -0.3714 | 0.4 | 1 | 1.1 | 0.9
48 | 1 | 0.0015034 | 0.00037678 | 0 | 0 | 1 | 0.98032 | -0.37751 | 0.4 | 1 | 1.1 | 0.9
44 | 1 | 0.0012438 | 0.00031172 | 0 | 0 | 1 | 0.97956 | -0.39233 | 0.4 | 1 | 1.1 | 0.9
42 | 1 | 0.00031294 | 7.8431e-05 | 0 | 0 | 1 | 0.97955 | -0.39258 | 0.4 | 1 | 1.1 | 0.9
191 | 1 | 0.0025799 | 0.0006466 | 0 | 0 | 1 | 0.97501 | -0.48166 | 0.4 | 1 | 1.1 | 0.9
187 | 1 | 0.00030704 | 7.695e-05 | 0 | 0 | 1 | 0.97456 | -0.49055 | 0.4 | 1 | 1.1 | 0.9
31 | 1 | 0.00020819 | 5.2177e-05 | 0 | 0 | 1 | 0.97827 | -0.41764 | 0.4 | 1 | 1.1 | 0.9
32 | 1 | 0.0011527 | 0.0002889 | 0 | 0 | 1 | 0.97831 | -0.41684 | 0.4 | 1 | 1.1 | 0.9
33 | 1 | 0.00021141 | 5.2983e-05 | 0 | 0 | 1 | 0.97819 | -0.41932 | 0.4 | 1 | 1.1 | 0.9
46 | 1 | 0.00033544 | 8.4069e-05 | 0 | 0 | 1 | 0.9783 | -0.41712 | 0.4 | 1 | 1.1 | 0.9
47 | 1 | 0.0014508 | 0.0003636 | 0 | 0 | 1 | 0.97829 | -0.41738 | 0.4 | 1 | 1.1 | 0.9
121 | 1 | 0.0030691 | 0.0007692 | 0 | 0 | 1 | 0.98115 | -0.36116 | 0.4 | 1 | 1.1 | 0.9
41 | 1 | 0.0014128 | 0.00035408 | 0 | 0 | 1 | 0.97954 | -0.39279 | 0.4 | 1 | 1.1 | 0.9
49 | 1 | 0.00043935 | 0.00011011 | 0 | 0 | 1 | 0.9828 | -0.32896 | 0.4 | 1 | 1.1 | 0.9
98 | 1 | 0.0008751 | 0.00021932 | 0 | 0 | 1 | 0.98282 | -0.32867 | 0.4 | 1 | 1.1 | 0.9
99 | 1 | 0 | 0 | 0 | 0 | 1 | 0.98284 | -0.32815 | 0.4 | 1 | 1.1 | 0.9
85 | 1 | 0 | 0 | 0 | 0 | 1 | 0.98578 | -0.27123 | 0.4 | 1 | 1.1 | 0.9
86 | 1 | 0 | 0 | 0 | 0 | 1 | 0.9861 | -0.26508 | 0.4 | 1 | 1.1 | 0.9
84 | 1 | 0.0027434 | 0.00068757 | 0 | 0 | 1 | 0.98556 | -0.27558 | 0.4 | 1 | 1.1 | 0.9
87 | 1 | 0 | 0 | 0 | 0 | 1 | 0.98179 | -0.34863 | 0.4 | 1 | 1.1 | 0.9
53 | 1 | 0.0017182 | 0.00043063 | 0 | 0 | 1 | 0.98304 | -0.3245 | 0.4 | 1 | 1.1 | 0.9
54 | 1 | 0.0080113 | 0.0020078 | 0 | 0 | 1 | 0.98313 | -0.32286 | 0.4 | 1 | 1.1 | 0.9
55 | 1 | 0.00069834 | 0.00017502 | 0 | 0 | 1 | 0.98302 | -0.32499 | 0.4 | 1 | 1.1 | 0.9
56 | 1 | 0 | 0 | 0 | 0 | 1 | 0.98328 | -0.31991 | 0.4 | 1 | 1.1 | 0.9
57 | 1 | 0.00057901 | 0.00014511 | 0 | 0 | 1 | 0.983 | -0.32535 | 0.4 | 1 | 1.1 | 0.9
207 | 1 | 0.008617 | 0.0021596 | 0 | 0 | 1 | 0.98273 | -0.33053 | 0.4 | 1 | 1.1 | 0.9
78 | 1 | 0.0032595 | 0.00081691 | 0 | 0 | 1 | 0.98381 | -0.30946 | 0.4 | 1 | 1.1 | 0.9
193 | 1 | 0.0013786 | 0.00034551 | 0 | 0 | 1 | 0.98296 | -0.32607 | 0.4 | 1 | 1.1 | 0.9
175 | 1 | 0.011206 | 0.0028085 | 0 | 0 | 1 | 0.98231 | -0.33879 | 0.4 | 1 | 1.1 | 0.9
76 | 1 | 0 | 0 | 0 | 0 | 1 | 0.98432 | -0.29964 | 0.4 | 1 | 1.1 | 0.9
192 | 1 | 0.0013757 | 0.0003448 | 0 | 0 | 1 | 0.98294 | -0.32653 | 0.4 | 1 | 1.1 | 0.9
59 | 1 | 0.0034687 | 0.00086934 | 0 | 0 | 1 | 0.98799 | -0.22851 | 0.4 | 1 | 1.1 | 0.9
60 | 1 | 0 | 0 | 0 | 0 | 1 | 0.98715 | -0.24475 | 0.4 | 1 | 1.1 | 0.9
61 | 1 | 0 | 0 | 0 | 0 | 1 | 0.98823 | -0.22403 | 0.4 | 1 | 1.1 | 0.9
62 | 1 | 0 | 0 | 0 | 0 | 1 | 0.98684 | -0.25086 | 0.4 | 1 | 1.1 | 0.9
63 | 1 | 0.0026221 | 0.00065716 | 0 | 0 | 1 | 0.98714 | -0.24495 | 0.4 | 1 | 1.1 | 0.9
65 | 1 | 0.000875 | 0.00021929 | 0 | 0 | 1 | 0.98961 | -0.19753 | 0.4 | 1 | 1.1 | 0.9
120 | 1 | 0.0035551 | 0.00089099 | 0 | 0 | 1 | 0.98654 | -0.25653 | 0.4 | 1 | 1.1 | 0.9
90 | 1 | 0 | 0 | 0 | 0 | 1 | 0.98679 | -0.2518 | 0.4 | 1 | 1.1 | 0.9
103 | 1 | 0 | 0 | 0 | 0 | 1 | 0.99081 | -0.17456 | 0.4 | 1 | 1.1 | 0.9
97 | 1 | 0 | 0 | 0 | 0 | 1 | 0.98582 | -0.27051 | 0.4 | 1 | 1.1 | 0.9
102 | 1 | 0.0014999 | 0.0003759 | 0 | 0 | 1 | 0.99189 | -0.15382 | 0.4 | 1 | 1.1 | 0.9
66 | 1 | 0.0023874 | 0.00059833 | 0 | 0 | 1 | 0.99686 | -0.059672 | 0.4 | 1 | 1.1 | 0.9
67 | 1 | 0 | 0 | 0 | 0 | 1 | 0.99689 | -0.059102 | 0.4 | 1 | 1.1 | 0.9
70 | 1 | 0.0049904 | 0.0012507 | 0 | 0 | 1 | 0.99724 | -0.052346 | 0.4 | 1 | 1.1 | 0.9
71 | 1 | 0.0013371 | 0.00033512 | 0 | 0 | 1 | 0.99678 | -0.061184 | 0.4 | 1 | 1.1 | 0.9
116 | 1 | 0 | 0 | 0 | 0 | 1 | 0.99755 | -0.046347 | 0.4 | 1 | 1.1 | 0.9
153 | 1 | 0.0010244 | 0.00025673 | 0 | 0 | 1 | 0.99674 | -0.061917 | 0.4 | 1 | 1.1 | 0.9
68 | 1 | 0.02649 | 0.006639 | 0 | 0 | 1 | 0.98242 | -0.33676 | 0.4 | 1 | 1.1 | 0.9
69 | 1 | 0 | 0 | 0 | 0 | 1 | 0.98306 | -0.32417 | 0.4 | 1 | 1.1 | 0.9
118 | 1 | 0 | 0 | 0 | 0 | 1 | 0.98406 | -0.30482 | 0.4 | 1 | 1.1 | 0.9
119 | 1 | 0.012389 | 0.003105 | 0 | 0 | 1 | 0.98446 | -0.29687 | 0.4 | 1 | 1.1 | 0.9
93 | 1 | 0 | 0 | 0 | 0 | 1 | 0.98417 | -0.3022 | 0.4 | 1 | 1.1 | 0.9
96 | 1 | 0.0012724 | 0.00031889 | 0 | 0 | 1 | 0.98334 | -0.31851 | 0.4 | 1 | 1.1 | 0.9
91 | 1 | 0.00040964 | 0.00010266 | 0 | 0 | 1 | 0.98031 | -0.37721 | 0.4 | 1 | 1.1 | 0.9
117 | 1 | 0.0021004 | 0.0005264 | 0 | 0 | 1 | 0.99739 | -0.049418 | 0.4 | 1 | 1.1 | 0.9
108 | 1 | 0.0027627 | 0.00069239 | 0 | 0 | 1 | 0.99798 | -0.038124 | 0.4 | 1 | 1.1 | 0.9
151 | 1 | 0.0010194 | 0.0002555 | 0 | 0 | 1 | 0.9966 | -0.064555 | 0.4 | 1 | 1.1 | 0.9
72 | 1 | 0.00051702 | 0.00012958 | 0 | 0 | 1 | 0.97086 | -0.56277 | 0.4 | 1 | 1.1 | 0.9
74 | 1 | 0.006293 | 0.0015772 | 0 | 0 | 1 | 0.97086 | -0.56276 | 0.4 | 1 | 1.1 | 0.9
109 | 1 | 0.0043368 | 0.0010869 | 0 | 0 | 1 | 0.97158 | -0.5485 | 0.4 | 1 | 1.1 | 0.9
110 | 1 | 0 | 0 | 0 | 0 | 1 | 0.97223 | -0.53576 | 0.4 | 1 | 1.1 | 0.9
75 | 1 | 0.0014379 | 0.00036037 | 0 | 0 | 1 | 0.98431 | -0.29989 | 0.4 | 1 | 1.1 | 0.9
77 | 1 | 0.0041292 | 0.0010349 | 0 | 0 | 1 | 0.98471 | -0.29202 | 0.4 | 1 | 1.1 | 0.9
79 | 1 | 0.0044372 | 0.0011121 | 0 | 0 | 1 | 0.98192 | -0.3464 | 0.4 | 1 | 1.1 | 0.9
81 | 1 | 0.0093432 | 0.0023416 | 0 | 0 | 1 | 0.98192 | -0.34634 | 0.4 | 1 | 1.1 | 0.9
80 | 1 | 0.0078863 | 0.0019765 | 0 | 0 | 1 | 0.99346 | -0.12402 | 0.4 | 1 | 1.1 | 0.9
82 | 1 | 0 | 0 | 0 | 0 | 1 | 0.99365 | -0.12019 | 0.4 | 1 | 1.1 | 0.9
83 | 1 | 0 | 0 | 0 | 0 | 1 | 0.98208 | -0.3432 | 0.4 | 1 | 1.1 | 0.9
104 | 1 | 0 | 0 | 0 | 0 | 1 | 0.99408 | -0.11199 | 0.4 | 1 | 1.1 | 0.9
89 | 1 | 0.027641 | 0.0069275 | 0 | 0 | 1 | 0.99291 | -0.13457 | 0.4 | 1 | 1.1 | 0.9
176 | 1 | 0.0010733 | 0.00026899 | 0 | 0 | 1 | 0.98174 | -0.34982 | 0.4 | 1 | 1.1 | 0.9
112 | 1 | 0.0049917 | 0.001251 | 0 | 0 | 1 | 0.99482 | -0.098021 | 0.4 | 1 | 1.1 | 0.9
88 | 1 | 0.0017175 | 0.00043045 | 0 | 0 | 1 | 0.99287 | -0.13541 | 0.4 | 1 | 1.1 | 0.9
186 | 1 | 0.001427 | 0.00035764 | 0 | 0 | 1 | 0.98128 | -0.35876 | 0.4 | 1 | 1.1 | 0.9
177 | 1 | 0.00088083 | 0.00022076 | 0 | 0 | 1 | 0.97613 | -0.45957 | 0.4 | 1 | 1.1 | 0.9
221 | 1 | 0.0027529 | 0.00068993 | 0 | 0 | 1 | 0.97615 | -0.45921 | 0.4 | 1 | 1.1 | 0.9
114 | 1 | 0 | 0 | 0 | 0 | 1 | 0.98204 | -0.34384 | 0.4 | 1 | 1.1 | 0.9
100 | 1 | 0.00047654 | 0.00011943 | 0 | 0 | 1 | 0.98255 | -0.33378 | 0.4 | 1 | 1.1 | 0.9
92 | 1 | 0 | 0 | 0 | 0 | 1 | 0.97887 | -0.40521 | 0.4 | 1 | 1.1 | 0.9
95 | 1 | 0.095494 | 0.023933 | 0 | 0 | 1 | 0.97394 | -0.50195 | 0.4 | 1 | 1.1 | 0.9
101 | 1 | 0.00086928 | 0.00021786 | 0 | 0 | 1 | 0.98331 | -0.31912 | 0.4 | 1 | 1.1 | 0.9
115 | 1 | 0.007086 | 0.0017759 | 0 | 0 | 1 | 0.98571 | -0.27267 | 0.4 | 1 | 1.1 | 0.9
111 | 1 | 0.0063483 | 0.001591 | 0 | 0 | 1 | 0.9963 | -0.069944 | 0.4 | 1 | 1.1 | 0.9
105 | 1 | 0.005689 | 0.0014258 | 0 | 0 | 1 | 0.99817 | -0.034634 | 0.4 | 1 | 1.1 | 0.9
106 | 1 | 0 | 0 | 0 | 0 | 1 | 0.99828 | -0.032523 | 0.4 | 1 | 1.1 | 0.9
107 | 1 | 0 | 0 | 0 | 0 | 1 | 0.99861 | -0.026165 | 0.4 | 1 | 1.1 | 0.9
113 | 3 | 0.0028418 | 0.00071223 | 0 | 0 | 1 | 1 | 0 | 0.4 | 1 | 1.1 | 0.9
185 | 1 | 0.010337 | 0.0025908 | 0 | 0 | 1 | 0.98086 | -0.36693 | 0.4 | 1 | 1.1 | 0.9
136 | 1 | 0 | 0 | 0 | 0 | 1 | 0.9812 | -0.36028 | 0.4 | 1 | 1.1 | 0.9
122 | 1 | 0.0024713 | 0.00061937 | 0 | 0 | 1 | 0.99712 | -0.054365 | 0.4 | 1 | 1.1 | 0.9
123 | 1 | 0.003372 | 0.0008451 | 0 | 0 | 1 | 0.99681 | -0.060272 | 0.4 | 1 | 1.1 | 0.9
124 | 1 | 0.0023009 | 0.00057667 | 0 | 0 | 1 | 0.99655 | -0.065292 | 0.4 | 1 | 1.1 | 0.9
165 | 1 | 0.0011039 | 0.00027665 | 0 | 0 | 1 | 0.99641 | -0.067835 | 0.4 | 1 | 1.1 | 0.9
166 | 1 | 0.0027324 | 0.00068481 | 0 | 0 | 1 | 0.99599 | -0.075932 | 0.4 | 1 | 1.1 | 0.9
125 | 1 | 0.0040242 | 0.0010086 | 0 | 0 | 1 | 0.99456 | -0.10306 | 0.4 | 1 | 1.1 | 0.9
126 | 1 | 0 | 0 | 0 | 0 | 1 | 0.99446 | -0.10496 | 0.4 | 1 | 1.1 | 0.9
127 | 1 | 0 | 0 | 0 | 0 | 1 | 0.99514 | -0.091997 | 0.4 | 1 | 1.1 | 0.9
128 | 1 | 0.0024616 | 0.00061693 | 0 | 0 | 1 | 0.99358 | -0.12161 | 0.4 | 1 | 1.1 | 0.9
129 | 1 | 0 | 0 | 0 | 0 | 1 | 0.99428 | -0.1083 | 0.4 | 1 | 1.1 | 0.9
130 | 1 | 0 | 0 | 0 | 0 | 1 | 0.99409 | -0.11206 | 0.4 | 1 | 1.1 | 0.9
132 | 1 | 0.0044374 | 0.0011121 | 0 | 0 | 1 | 0.99562 | -0.082938 | 0.4 | 1 | 1.1 | 0.9
181 | 1 | 0 | 0 | 0 | 0 | 1 | 0.99251 | -0.1419 | 0.4 | 1 | 1.1 | 0.9
168 | 1 | 0.00045686 | 0.0001145 | 0 | 0 | 1 | 0.99417 | -0.11061 | 0.4 | 1 | 1.1 | 0.9
246 | 1 | 0.0072694 | 0.0018219 | 0 | 0 | 1 | 0.99393 | -0.11517 | 0.4 | 1 | 1.1 | 0.9
247 | 1 | 0.003557 | 0.00089147 | 0 | 0 | 1 | 0.99407 | -0.11248 | 0.4 | 1 | 1.1 | 0.9
131 | 1 | 0.0031774 | 0.00079632 | 0 | 0 | 1 | 0.99639 | -0.068763 | 0.4 | 1 | 1.1 | 0.9
152 | 1 | 0.0015044 | 0.00037704 | 0 | 0 | 1 | 0.99647 | -0.067183 | 0.4 | 1 | 1.1 | 0.9
182 | 1 | 0.0024622 | 0.00061708 | 0 | 0 | 1 | 0.9925 | -0.14219 | 0.4 | 1 | 1.1 | 0.9
180 | 1 | 0.002463 | 0.0006173 | 0 | 0 | 1 | 0.99098 | -0.17115 | 0.4 | 1 | 1.1 | 0.9
171 | 1 | 0 | 0 | 0 | 0 | 1 | 0.9899 | -0.1917 | 0.4 | 1 | 1.1 | 0.9
179 | 1 | 0.00047645 | 0.00011941 | 0 | 0 | 1 | 0.98897 | -0.20941 | 0.4 | 1 | 1.1 | 0.9
169 | 1 | 0 | 0 | 0 | 0 | 1 | 0.99386 | -0.11647 | 0.4 | 1 | 1.1 | 0.9
150 | 1 | 0.0011299 | 0.00028318 | 0 | 0 | 1 | 0.99659 | -0.064857 | 0.4 | 1 | 1.1 | 0.9
133 | 1 | 0.0080972 | 0.0020293 | 0 | 0 | 1 | 0.98062 | -0.37162 | 0.4 | 1 | 1.1 | 0.9
134 | 1 | 0 | 0 | 0 | 0 | 1 | 0.98072 | -0.36973 | 0.4 | 1 | 1.1 | 0.9
135 | 1 | 0 | 0 | 0 | 0 | 1 | 0.98059 | -0.37235 | 0.4 | 1 | 1.1 | 0.9
137 | 1 | 0.0015203 | 0.00038102 | 0 | 0 | 1 | 0.98027 | -0.37852 | 0.4 | 1 | 1.1 | 0.9
138 | 1 | 0.0016712 | 0.00041884 | 0 | 0 | 1 | 0.98056 | -0.37281 | 0.4 | 1 | 1.1 | 0.9
199 | 1 | 0 | 0 | 0 | 0 | 1 | 0.97981 | -0.38746 | 0.4 | 1 | 1.1 | 0.9
200 | 1 | 0 | 0 | 0 | 0 | 1 | 0.97943 | -0.39494 | 0.4 | 1 | 1.1 | 0.9
162 | 1 | 0 | 0 | 0 | 0 | 1 | 0.97452 | -0.49025 | 0.4 | 1 | 1.1 | 0.9
163 | 1 | 0 | 0 | 0 | 0 | 1 | 0.97444 | -0.49188 | 0.4 | 1 | 1.1 | 0.9
147 | 1 | 0 | 0 | 0 | 0 | 1 | 0.9747 | -0.48666 | 0.4 | 1 | 1.1 | 0.9
139 | 1 | 0.0017501 | 0.00043862 | 0 | 0 | 1 | 0.97334 | -0.51358 | 0.4 | 1 | 1.1 | 0.9
140 | 1 | 0.0026126 | 0.00065478 | 0 | 0 | 1 | 0.97329 | -0.51459 | 0.4 | 1 | 1.1 | 0.9
141 | 1 | 0.0022912 | 0.00057422 | 0 | 0 | 1 | 0.9734 | -0.51235 | 0.4 | 1 | 1.1 | 0.9
142 | 1 | 0.001962 | 0.00049172 | 0 | 0 | 1 | 0.97327 | -0.51496 | 0.4 | 1 | 1.1 | 0.9
143 | 1 | 0.001995 | 0.0005 | 0 | 0 | 1 | 0.97349 | -0.51049 | 0.4 | 1 | 1.1 | 0.9
154 | 1 | 0 | 0 | 0 | 0 | 1 | 0.9736 | -0.50831 | 0.4 | 1 | 1.1 | 0.9
155 | 1 | 0.0022139 | 0.00055486 | 0 | 0 | 1 | 0.97406 | -0.49933 | 0.4 | 1 | 1.1 | 0.9
156 | 1 | 0.0033193 | 0.0008319 | 0 | 0 | 1 | 0.97348 | -0.51077 | 0.4 | 1 | 1.1 | 0.9
144 | 1 | 0.0018023 | 0.00045171 | 0 | 0 | 1 | 0.97539 | -0.4731 | 0.4 | 1 | 1.1 | 0.9
145 | 1 | 0.0024758 | 0.00062049 | 0 | 0 | 1 | 0.97501 | -0.48055 | 0.4 | 1 | 1.1 | 0.9
146 | 1 | 0 | 0 | 0 | 0 | 1 | 0.97556 | -0.46966 | 0.4 | 1 | 1.1 | 0.9
148 | 1 | 0 | 0 | 0 | 0 | 1 | 0.97801 | -0.4216 | 0.4 | 1 | 1.1 | 0.9
149 | 1 | 0 | 0 | 0 | 0 | 1 | 0.97463 | -0.48805 | 0.4 | 1 | 1.1 | 0.9
164 | 1 | 0.0025201 | 0.0006316 | 0 | 0 | 1 | 0.9743 | -0.4945 | 0.4 | 1 | 1.1 | 0.9
174 | 1 | 0 | 0 | 0 | 0 | 1 | 0.97795 | -0.42289 | 0.4 | 1 | 1.1 | 0.9
172 | 1 | 0.0021413 | 0.00053667 | 0 | 0 | 1 | 0.98063 | -0.37046 | 0.4 | 1 | 1.1 | 0.9
218 | 1 | 0.010716 | 0.0026856 | 0 | 0 | 1 | 0.97443 | -0.49194 | 0.4 | 1 | 1.1 | 0.9
214 | 1 | 0.0028155 | 0.00070563 | 0 | 0 | 1 | 0.97425 | -0.49564 | 0.4 | 1 | 1.1 | 0.9
184 | 1 | 0.010713 | 0.002685 | 0 | 0 | 1 | 0.97791 | -0.42364 | 0.4 | 1 | 1.1 | 0.9
183 | 1 | 0.0056231 | 0.0014093 | 0 | 0 | 1 | 0.97787 | -0.42438 | 0.4 | 1 | 1.1 | 0.9
173 | 1 | 0.0022668 | 0.00056811 | 0 | 0 | 1 | 0.98145 | -0.35465 | 0.4 | 1 | 1.1 | 0.9
215 | 1 | 0 | 0 | 0 | 0 | 1 | 0.97382 | -0.50413 | 0.4 | 1 | 1.1 | 0.9
178 | 1 | 0.0036638 | 0.00091824 | 0 | 0 | 1 | 0.97343 | -0.51168 | 0.4 | 1 | 1.1 | 0.9
157 | 1 | 0.0020638 | 0.00051723 | 0 | 0 | 1 | 0.98408 | -0.30357 | 0.4 | 1 | 1.1 | 0.9
158 | 1 | 0.00019111 | 4.7898e-05 | 0 | 0 | 1 | 0.98494 | -0.28702 | 0.4 | 1 | 1.1 | 0.9
159 | 1 | 0.0004074 | 0.0001021 | 0 | 0 | 1 | 0.9836 | -0.31282 | 0.4 | 1 | 1.1 | 0.9
160 | 1 | 0.00054622 | 0.00013689 | 0 | 0 | 1 | 0.9863 | -0.26071 | 0.4 | 1 | 1.1 | 0.9
161 | 1 | 0.0021734 | 0.0005447 | 0 | 0 | 1 | 0.98235 | -0.33704 | 0.4 | 1 | 1.1 | 0.9
167 | 1 | 0.00043946 | 0.00011014 | 0 | 0 | 1 | 0.98825 | -0.2232 | 0.4 | 1 | 1.1 | 0.9
230 | 1 | 0.0077902 | 0.0019524 | 0 | 0 | 1 | 0.97441 | -0.49248 | 0.4 | 1 | 1.1 | 0.9
231 | 1 | 0.0013496 | 0.00033824 | 0 | 0 | 1 | 0.97439 | -0.49283 | 0.4 | 1 | 1.1 | 0.9
170 | 1 | 0.0019637 | 0.00049216 | 0 | 0 | 1 | 0.99367 | -0.12027 | 0.4 | 1 | 1.1 | 0.9
239 | 1 | 0.0017794 | 0.00044596 | 0 | 0 | 1 | 0.99347 | -0.12406 | 0.4 | 1 | 1.1 | 0.9
242 | 1 | 0 | 0 | 0 | 0 | 1 | 0.99305 | -0.13224 | 0.4 | 1 | 1.1 | 0.9
202 | 1 | 0 | 0 | 0 | 0 | 1 | 0.9762 | -0.45833 | 0.4 | 1 | 1.1 | 0.9
188 | 1 | 0 | 0 | 0 | 0 | 1 | 0.97455 | -0.49058 | 0.4 | 1 | 1.1 | 0.9
190 | 1 | 0.00048626 | 0.00012187 | 0 | 0 | 1 | 0.97455 | -0.49069 | 0.4 | 1 | 1.1 | 0.9
224 | 1 | 0.002118 | 0.00053083 | 0 | 0 | 1 | 0.97596 | -0.46299 | 0.4 | 1 | 1.1 | 0.9
222 | 1 | 0.0043481 | 0.0010897 | 0 | 0 | 1 | 0.97655 | -0.45136 | 0.4 | 1 | 1.1 | 0.9
194 | 1 | 0.0018783 | 0.00047075 | 0 | 0 | 1 | 0.97557 | -0.47072 | 0.4 | 1 | 1.1 | 0.9
195 | 1 | 0.0031392 | 0.00078675 | 0 | 0 | 1 | 0.97565 | -0.46901 | 0.4 | 1 | 1.1 | 0.9
196 | 1 | 0 | 0 | 0 | 0 | 1 | 0.97553 | -0.47148 | 0.4 | 1 | 1.1 | 0.9
197 | 1 | 0.0020335 | 0.00050965 | 0 | 0 | 1 | 0.97571 | -0.46786 | 0.4 | 1 | 1.1 | 0.9
201 | 1 | 0.0024839 | 0.00062252 | 0 | 0 | 1 | 0.97585 | -0.46504 | 0.4 | 1 | 1.1 | 0.9
236 | 1 | 0.0024554 | 0.00061538 | 0 | 0 | 1 | 0.97545 | -0.4731 | 0.4 | 1 | 1.1 | 0.9
237 | 1 | 0.00061126 | 0.0001532 | 0 | 0 | 1 | 0.97544 | -0.47317 | 0.4 | 1 | 1.1 | 0.9
206 | 1 | 0 | 0 | 0 | 0 | 1 | 0.97926 | -0.39828 | 0.4 | 1 | 1.1 | 0.9
245 | 1 | 0.0041548 | 0.0010413 | 0 | 0 | 1 | 0.97931 | -0.39728 | 0.4 | 1 | 1.1 | 0.9
234 | 1 | 0 | 0 | 0 | 0 | 1 | 0.97797 | -0.42345 | 0.4 | 1 | 1.1 | 0.9
204 | 1 | 0.0014967 | 0.0003751 | 0 | 0 | 1 | 0.97913 | -0.40081 | 0.4 | 1 | 1.1 | 0.9
219 | 1 | 0.00167 | 0.00041853 | 0 | 0 | 1 | 0.97645 | -0.45332 | 0.4 | 1 | 1.1 | 0.9
220 | 1 | 0 | 0 | 0 | 0 | 1 | 0.97688 | -0.44477 | 0.4 | 1 | 1.1 | 0.9
203 | 1 | 0.0042798 | 0.0010726 | 0 | 0 | 1 | 0.97902 | -0.40289 | 0.4 | 1 | 1.1 | 0.9
205 | 1 | 0.0032008 | 0.00080219 | 0 | 0 | 1 | 0.97895 | -0.40429 | 0.4 | 1 | 1.1 | 0.9
223 | 1 | 0.0010517 | 0.00026359 | 0 | 0 | 1 | 0.97768 | -0.42921 | 0.4 | 1 | 1.1 | 0.9
229 | 1 | 0.0030674 | 0.00076877 | 0 | 0 | 1 | 0.97789 | -0.425 | 0.4 | 1 | 1.1 | 0.9
208 | 1 | 0.0004767 | 0.00011947 | 0 | 0 | 1 | 0.97296 | -0.52104 | 0.4 | 1 | 1.1 | 0.9
209 | 1 | 0.001621 | 0.00040625 | 0 | 0 | 1 | 0.97287 | -0.52269 | 0.4 | 1 | 1.1 | 0.9
210 | 1 | 0 | 0 | 0 | 0 | 1 | 0.97297 | -0.52077 | 0.4 | 1 | 1.1 | 0.9
211 | 1 | 0.0040154 | 0.0010063 | 0 | 0 | 1 | 0.97284 | -0.52339 | 0.4 | 1 | 1.1 | 0.9
212 | 1 | 0.0011893 | 0.00029807 | 0 | 0 | 1 | 0.97307 | -0.51894 | 0.4 | 1 | 1.1 | 0.9
213 | 1 | 0.0016469 | 0.00041275 | 0 | 0 | 1 | 0.97297 | -0.52089 | 0.4 | 1 | 1.1 | 0.9
233 | 1 | 0.0015167 | 0.00038013 | 0 | 0 | 1 | 0.9731 | -0.51826 | 0.4 | 1 | 1.1 | 0.9
232 | 1 | 0 | 0 | 0 | 0 | 1 | 0.97324 | -0.5154 | 0.4 | 1 | 1.1 | 0.9
216 | 1 | 0.0015859 | 0.00039746 | 0 | 0 | 1 | 0.97354 | -0.50954 | 0.4 | 1 | 1.1 | 0.9
217 | 1 | 0.0033715 | 0.00084498 | 0 | 0 | 1 | 0.9737 | -0.50644 | 0.4 | 1 | 1.1 | 0.9
235 | 1 | 0.0038823 | 0.000973 | 0 | 0 | 1 | 0.97366 | -0.50713 | 0.4 | 1 | 1.1 | 0.9
228 | 1 | 0.002972 | 0.00074485 | 0 | 0 | 1 | 0.97292 | -0.52187 | 0.4 | 1 | 1.1 | 0.9
225 | 1 | 0.002786 | 0.00069825 | 0 | 0 | 1 | 0.97267 | -0.52666 | 0.4 | 1 | 1.1 | 0.9
226 | 1 | 0.003535 | 0.00088597 | 0 | 0 | 1 | 0.97262 | -0.52781 | 0.4 | 1 | 1.1 | 0.9
227 | 1 | 0 | 0 | 0 | 0 | 1 | 0.97276 | -0.52494 | 0.4 | 1 | 1.1 | 0.9
240 | 1 | 0.0023617 | 0.00059189 | 0 | 0 | 1 | 0.99291 | -0.13495 | 0.4 | 1 | 1.1 | 0.9
241 | 1 | 0 | 0 | 0 | 0 | 1 | 0.99297 | -0.13387 | 0.4 | 1 | 1.1 | 0.9
243 | 1 | 0.00019208 | 4.814e-05 | 0 | 0 | 1 | 0.99304 | -0.13244 | 0.4 | 1 | 1.1 | 0.9
244 | 1 | 0.00083522 | 0.00020933 | 0 | 0 | 1 | 0.99302 | -0.13274 | 0.4 | 1 | 1.1 | 0.9

## generator_data
GEN_BUS | PG | QG | QMAX | QMIN | VG | MBASE | GEN_STATUS | PMAX | PMIN
113 | 0.57543 | 0.14797 | 10 | -10 | 1 | 100 | 1 | 10 | 0

## branch_data
F_BUS | T_BUS | BR_R | BR_X | BR_B | RATE_A | RATE_B | RATE_C | TAP | SHIFT | BR_STATUS | ANGMIN | ANGMAX | P_in | Q_in | P_out | Q_out
1 | 2 | 0.42746 | 0.27357 | 7.1782e-10 | 0 | 0 | 0 | 0 | 0 | 1 | -90 | 90 | -0.0055087 | -0.0013806 | 0.0055088 | 0.0013806
2 | 3 | 2.1179 | 1.3555 | 3.5565e-09 | 0 | 0 | 0 | 0 | 0 | 1 | -90 | 90 | -0.0055088 | -0.0013806 | 0.0055096 | 0.0013808
3 | 52 | 5.4109 | 3.463 | 9.0864e-09 | 0 | 0 | 0 | 0 | 0 | 1 | -90 | 90 | -0.0064185 | -0.0016086 | 0.006421 | 0.0016093
238 | 198 | 0.15523 | 0.09935 | 2.6068e-10 | 0 | 0 | 0 | 0 | 0 | 1 | -90 | 90 | -0.00050414 | -0.00012635 | 0.00050414 | 0.00012633
198 | 236 | 1.8735 | 1.199 | 3.146e-09 | 0 | 0 | 0 | 0 | 0 | 1 | -90 | 90 | 0.0030668 | 0.00076832 | -0.0030667 | -0.0007685
198 | 196 | 0.32773 | 0.20975 | 5.5035e-10 | 0 | 0 | 0 | 0 | 0 | 1 | -90 | 90 | -0.003571 | -0.00089465 | 0.003571 | 0.00089463
52 | 35 | 7.6665 | 4.9066 | 1.2874e-08 | 0 | 0 | 0 | 0 | 0 | 1 | -90 | 90 | -0.006421 | -0.0016093 | 0.0064245 | 0.0016103
35 | 34 | 1.4951 | 0.95689 | 2.5107e-09 | 0 | 0 | 0 | 0 | 0 | 1 | -90 | 90 | -0.0072908 | -0.0018274 | 0.0072917 | 0.0018277
34 | 33 | 0.45827 | 0.29329 | 7.6956e-10 | 0 | 0 | 0 | 0 | 0 | 1 | -90 | 90 | -0.0077238 | -0.001936 | 0.0077241 | 0.0019362
4 | 5 | 1.432 | 0.91649 | 2.4048e-09 | 0 | 0 | 0 | 0 | 0 | 1 | -90 | 90 | 0.010493 | 0.0026299 | -0.010491 | -0.002629
4 | 6 | 3.2809 | 2.0998 | 5.5095e-09 | 0 | 0 | 0 | 0 | 0 | 1 | -90 | 90 | -0.011143 | -0.0027927 | 0.011147 | 0.0027951
5 | 7 | 3.1475 | 2.0144 | 5.2855e-09 | 0 | 0 | 0 | 0 | 0 | 1 | -90 | 90 | 0.00082554 | 0.00020607 | -0.00082552 | -0.00020655
5 | 8 | 3.3268 | 2.1291 | 5.5865e-09 | 0 | 0 | 0 | 0 | 0 | 1 | -90 | 90 | 0.0096656 | 0.0024229 | -0.0096621 | -0.0024212
6 | 9 | 3.0892 | 1.9771 | 5.1876e-09 | 0 | 0 | 0 | 0 | 0 | 1 | -90 | 90 | -0.017251 | -0.0043198 | 0.017261 | 0.0043259
6 | 25 | 6.3108 | 4.0389 | 1.0598e-08 | 0 | 0 | 0 | 0 | 0 | 1 | -90 | 90 | 0.0061034 | 0.0015247 | -0.0061008 | -0.001524
7 | 51 | 1.7451 | 1.1169 | 2.9305e-09 | 0 | 0 | 0 | 0 | 0 | 1 | -90 | 90 | 0.00082552 | 0.00020655 | -0.0008255 | -0.00020682
8 | 58 | 4.3948 | 2.8127 | 7.3801e-09 | 0 | 0 | 0 | 0 | 0 | 1 | -90 | 90 | 0.0042048 | 0.0010535 | -0.0042039 | -0.0010536
9 | 27 | 5.0766 | 3.249 | 8.525e-09 | 0 | 0 | 0 | 0 | 0 | 1 | -90 | 90 | -0.017261 | -0.0043259 | 0.017278 | 0.004336
25 | 26 | 1.4527 | 0.92974 | 2.4395e-09 | 0 | 0 | 0 | 0 | 0 | 1 | -90 | 90 | 0.0053093 | 0.0013256 | -0.0053089 | -0.0013256
51 | 10 | 0.45973 | 0.29422 | 7.72e-10 | 0 | 0 | 0 | 0 | 0 | 1 | -90 | 90 | 0.00038019 | 9.5212e-05 | -0.00038019 | -9.5284e-05
27 | 189 | 3.9665 | 2.5386 | 6.6608e-09 | 0 | 0 | 0 | 0 | 0 | 1 | -90 | 90 | -0.017542 | -0.0044023 | 0.017556 | 0.0044104
22 | 28 | 1.2166 | 0.77859 | 2.0429e-09 | 0 | 0 | 0 | 0 | 0 | 1 | -90 | 90 | 0.0013052 | 0.00032648 | -0.0013051 | -0.00032665
22 | 26 | 2.7016 | 1.729 | 4.5367e-09 | 0 | 0 | 0 | 0 | 0 | 1 | -90 | 90 | -0.0051509 | -0.0012861 | 0.0051517 | 0.0012862
22 | 20 | 1.9116 | 1.2234 | 3.2102e-09 | 0 | 0 | 0 | 0 | 0 | 1 | -90 | 90 | 0.0038457 | 0.00095962 | -0.0038454 | -0.00095972
28 | 40 | 1.0809 | 0.69178 | 1.8151e-09 | 0 | 0 | 0 | 0 | 0 | 1 | -90 | 90 | 0.00082973 | 0.0002075 | -0.00082972 | -0.00020767
20 | 18 | 0.82691 | 0.52922 | 1.3886e-09 | 0 | 0 | 0 | 0 | 0 | 1 | -90 | 90 | 0.0036327 | 0.00090642 | -0.0036326 | -0.00090647
189 | 191 | 2.0019 | 1.2812 | 3.3617e-09 | 0 | 0 | 0 | 0 | 0 | 1 | -90 | 90 | -0.018349 | -0.0046088 | 0.018357 | 0.0046133
189 | 187 | 1.4593 | 0.93395 | 2.4506e-09 | 0 | 0 | 0 | 0 | 0 | 1 | -90 | 90 | 0.00079331 | 0.0001984 | -0.0007933 | -0.00019862
11 | 12 | 1.2798 | 0.81906 | 2.1491e-09 | 0 | 0 | 0 | 0 | 0 | 1 | -90 | 90 | -0.0010112 | -0.00025344 | 0.0010113 | 0.00025325
12 | 45 | 16.0861 | 10.2951 | 2.7013e-08 | 0 | 0 | 0 | 0 | 0 | 1 | -90 | 90 | -0.0014853 | -0.00037206 | 0.0014857 | 0.00036977
45 | 21 | 4.055 | 2.5952 | 6.8095e-09 | 0 | 0 | 0 | 0 | 0 | 1 | -90 | 90 | -0.0014857 | -0.00036977 | 0.0014858 | 0.00036919
18 | 19 | 4.0811 | 2.6119 | 6.8533e-09 | 0 | 0 | 0 | 0 | 0 | 1 | -90 | 90 | 0.0027876 | 0.00069469 | -0.0027873 | -0.00069511
19 | 21 | 1.8563 | 1.188 | 3.1172e-09 | 0 | 0 | 0 | 0 | 0 | 1 | -90 | 90 | 0.0022645 | 0.00056409 | -0.0022644 | -0.00056432
40 | 38 | 0.26997 | 0.17278 | 4.5336e-10 | 0 | 0 | 0 | 0 | 0 | 1 | -90 | 90 | 0.0006464 | 0.00016172 | -0.0006464 | -0.00016177
38 | 39 | 1.5116 | 0.96743 | 2.5384e-09 | 0 | 0 | 0 | 0 | 0 | 1 | -90 | 90 | 0.00047059 | 0.0001177 | -0.00047058 | -0.00011794
13 | 14 | 2.3565 | 1.5082 | 3.9572e-09 | 0 | 0 | 0 | 0 | 0 | 1 | -90 | 90 | -0.012353 | -0.0030985 | 0.012357 | 0.0031007
13 | 15 | 0.067566 | 0.043242 | 1.1346e-10 | 0 | 0 | 0 | 0 | 0 | 1 | -90 | 90 | 0.011542 | 0.0028952 | -0.011541 | -0.0028951
14 | 16 | 0.42168 | 0.26988 | 7.0812e-10 | 0 | 0 | 0 | 0 | 0 | 1 | -90 | 90 | -0.01262 | -0.0031665 | 0.01262 | 0.0031669
15 | 17 | 0.7419 | 0.47481 | 1.2458e-09 | 0 | 0 | 0 | 0 | 0 | 1 | -90 | 90 | 0.011404 | 0.0028608 | -0.011403 | -0.0028602
16 | 23 | 0.52789 | 0.33785 | 8.8647e-10 | 0 | 0 | 0 | 0 | 0 | 1 | -90 | 90 | -0.015889 | -0.0039852 | 0.015891 | 0.0039861
16 | 24 | 0.86907 | 0.55621 | 1.4594e-09 | 0 | 0 | 0 | 0 | 0 | 1 | -90 | 90 | 0.0032691 | 0.00081829 | -0.003269 | -0.00081837
17 | 29 | 1.9851 | 1.2705 | 3.3335e-09 | 0 | 0 | 0 | 0 | 0 | 1 | -90 | 90 | 0.011403 | 0.0028602 | -0.0114 | -0.0028587
23 | 37 | 3.0745 | 1.9677 | 5.163e-09 | 0 | 0 | 0 | 0 | 0 | 1 | -90 | 90 | -0.016332 | -0.0040963 | 0.016341 | 0.0041016
23 | 36 | 1.9431 | 1.2436 | 3.263e-09 | 0 | 0 | 0 | 0 | 0 | 1 | -90 | 90 | 0.00044103 | 0.00011022 | -0.00044102 | -0.00011053
24 | 43 | 0.56887 | 0.36408 | 9.5528e-10 | 0 | 0 | 0 | 0 | 0 | 1 | -90 | 90 | 0.0029697 | 0.00074334 | -0.0029696 | -0.0007434
29 | 30 | 3.7319 | 2.3884 | 6.2669e-09 | 0 | 0 | 0 | 0 | 0 | 1 | -90 | 90 | 0.011089 | 0.0027808 | -0.011084 | -0.0027781
37 | 50 | 1.3359 | 0.85495 | 2.2433e-09 | 0 | 0 | 0 | 0 | 0 | 1 | -90 | 90 | -0.017844 | -0.0044782 | 0.017849 | 0.004481
37 | 48 | 1.6736 | 1.0711 | 2.8105e-09 | 0 | 0 | 0 | 0 | 0 | 1 | -90 | 90 | 0.0015034 | 0.00037654 | -0.0015034 | -0.00037678
43 | 44 | 2.5541 | 1.6346 | 4.2891e-09 | 0 | 0 | 0 | 0 | 0 | 1 | -90 | 90 | 0.0012438 | 0.00031133 | -0.0012438 | -0.00031172
43 | 42 | 2.4638 | 1.5768 | 4.1374e-09 | 0 | 0 | 0 | 0 | 0 | 1 | -90 | 90 | 0.0017258 | 0.00043207 | -0.0017257 | -0.00043241
30 | 31 | 1.0838 | 0.69365 | 1.82e-09 | 0 | 0 | 0 | 0 | 0 | 1 | -90 | 90 | 0.0081452 | 0.0020419 | -0.0081444 | -0.0020416
30 | 32 | 1.825 | 1.168 | 3.0646e-09 | 0 | 0 | 0 | 0 | 0 | 1 | -90 | 90 | 0.0029391 | 0.00073618 | -0.002939 | -0.00073636
50 | 121 | 2.4757 | 1.5845 | 4.1574e-09 | 0 | 0 | 0 | 0 | 0 | 1 | -90 | 90 | -0.017849 | -0.004481 | 0.017858 | 0.0044861
42 | 41 | 0.649 | 0.41536 | 1.0898e-09 | 0 | 0 | 0 | 0 | 0 | 1 | -90 | 90 | 0.0014128 | 0.00035398 | -0.0014128 | -0.00035408
191 | 224 | 3.8098 | 2.4383 | 6.3977e-09 | 0 | 0 | 0 | 0 | 0 | 1 | -90 | 90 | -0.020937 | -0.0052599 | 0.020956 | 0.0052712
187 | 188 | 0.28173 | 0.18031 | 4.731e-10 | 0 | 0 | 0 | 0 | 0 | 1 | -90 | 90 | 0.00048627 | 0.00012167 | -0.00048627 | -0.00012172
31 | 33 | 0.90681 | 0.58036 | 1.5228e-09 | 0 | 0 | 0 | 0 | 0 | 1 | -90 | 90 | 0.0079362 | 0.0019894 | -0.0079355 | -0.0019891
32 | 46 | 0.67123 | 0.42959 | 1.1272e-09 | 0 | 0 | 0 | 0 | 0 | 1 | -90 | 90 | 0.0017863 | 0.00044746 | -0.0017862 | -0.00044756
46 | 47 | 0.76746 | 0.49117 | 1.2888e-09 | 0 | 0 | 0 | 0 | 0 | 1 | -90 | 90 | 0.0014508 | 0.00036349 | -0.0014508 | -0.0003636
121 | 87 | 2.5883 | 1.6565 | 4.3465e-09 | 0 | 0 | 0 | 0 | 0 | 1 | -90 | 90 | -0.020927 | -0.0052553 | 0.020939 | 0.0052629
49 | 98 | 2.8086 | 1.7975 | 4.7163e-09 | 0 | 0 | 0 | 0 | 0 | 1 | -90 | 90 | -0.00043935 | -0.00011011 | 0.00043936 | 0.00010966
98 | 99 | 1.7343 | 1.11 | 2.9124e-09 | 0 | 0 | 0 | 0 | 0 | 1 | -90 | 90 | -0.0013145 | -0.00032898 | 0.0013145 | 0.00032872
99 | 100 | 1.1418 | 0.73075 | 1.9174e-09 | 0 | 0 | 0 | 0 | 0 | 1 | -90 | 90 | 0.021437 | 0.0053949 | -0.021431 | -0.0053914
99 | 101 | 1.7223 | 1.1023 | 2.8923e-09 | 0 | 0 | 0 | 0 | 0 | 1 | -90 | 90 | -0.022751 | -0.0057236 | 0.022761 | 0.0057296
85 | 86 | 0.18331 | 0.11732 | 1.5392e-09 | 0 | 0 | 0 | 0 | 0 | 1 | -90 | 90 | -0.14695 | -0.037151 | 0.14699 | 0.037179
85 | 84 | 0.12965 | 0.082979 | 1.0886e-09 | 0 | 0 | 0 | 0 | 0 | 1 | -90 | 90 | 0.14695 | 0.037151 | -0.14692 | -0.037132
86 | 90 | 0.39628 | 0.25362 | 3.3273e-09 | 0 | 0 | 0 | 0 | 0 | 1 | -90 | 90 | -0.14699 | -0.037179 | 0.14709 | 0.037238
84 | 77 | 0.49872 | 0.31918 | 4.1875e-09 | 0 | 0 | 0 | 0 | 0 | 1 | -90 | 90 | 0.14417 | 0.036444 | -0.14406 | -0.036372
87 | 114 | 0.99047 | 0.6339 | 1.6633e-09 | 0 | 0 | 0 | 0 | 0 | 1 | -90 | 90 | -0.020939 | -0.0052629 | 0.020944 | 0.0052658
53 | 54 | 1.2418 | 0.79477 | 2.0854e-09 | 0 | 0 | 0 | 0 | 0 | 1 | -90 | 90 | -0.0057502 | -0.0014407 | 0.0057507 | 0.0014408
53 | 55 | 0.51886 | 0.33207 | 8.713e-10 | 0 | 0 | 0 | 0 | 0 | 1 | -90 | 90 | 0.004032 | 0.00101 | -0.0040319 | -0.0010101
54 | 56 | 0.92589 | 0.59257 | 1.5548e-09 | 0 | 0 | 0 | 0 | 0 | 1 | -90 | 90 | -0.013762 | -0.0034486 | 0.013764 | 0.0034497
55 | 57 | 0.4654 | 0.29786 | 7.8154e-10 | 0 | 0 | 0 | 0 | 0 | 1 | -90 | 90 | 0.0033335 | 0.00083504 | -0.0033335 | -0.00083508
56 | 207 | 0.38073 | 0.24367 | 3.1967e-09 | 0 | 0 | 0 | 0 | 0 | 1 | -90 | 90 | 0.12129 | 0.030593 | -0.12123 | -0.030554
56 | 78 | 0.33694 | 0.21564 | 2.8291e-09 | 0 | 0 | 0 | 0 | 0 | 1 | -90 | 90 | -0.13505 | -0.034043 | 0.13512 | 0.034086
57 | 193 | 1.1315 | 0.72417 | 1.9001e-09 | 0 | 0 | 0 | 0 | 0 | 1 | -90 | 90 | 0.0027545 | 0.00068996 | -0.0027544 | -0.00069009
207 | 175 | 0.31842 | 0.20379 | 2.6736e-09 | 0 | 0 | 0 | 0 | 0 | 1 | -90 | 90 | 0.11261 | 0.028394 | -0.11256 | -0.028366
78 | 76 | 0.30917 | 0.19787 | 2.5959e-09 | 0 | 0 | 0 | 0 | 0 | 1 | -90 | 90 | -0.13838 | -0.034903 | 0.13844 | 0.034944
193 | 192 | 1.4662 | 0.9384 | 2.4622e-09 | 0 | 0 | 0 | 0 | 0 | 1 | -90 | 90 | 0.0013758 | 0.00034458 | -0.0013757 | -0.0003448
175 | 83 | 0.18903 | 0.12098 | 1.5872e-09 | 0 | 0 | 0 | 0 | 0 | 1 | -90 | 90 | 0.10136 | 0.025558 | -0.10134 | -0.025544
76 | 77 | 0.23802 | 0.15233 | 1.9985e-09 | 0 | 0 | 0 | 0 | 0 | 1 | -90 | 90 | -0.13988 | -0.035304 | 0.13993 | 0.035337
76 | 75 | 0.74355 | 0.47587 | 1.2486e-09 | 0 | 0 | 0 | 0 | 0 | 1 | -90 | 90 | 0.0014379 | 0.00036026 | -0.0014379 | -0.00036037
59 | 60 | 0.21495 | 0.13757 | 1.8048e-09 | 0 | 0 | 0 | 0 | 0 | 1 | -90 | 90 | 0.3331 | 0.084619 | -0.33284 | -0.084452
59 | 61 | 0.058776 | 0.037617 | 4.9351e-10 | 0 | 0 | 0 | 0 | 0 | 1 | -90 | 90 | -0.33656 | -0.085488 | 0.33664 | 0.085534
60 | 62 | 0.14698 | 0.09407 | 1.2341e-09 | 0 | 0 | 0 | 0 | 0 | 1 | -90 | 90 | 0.18308 | 0.046525 | -0.18302 | -0.046491
60 | 63 | 0.0057736 | 0.0036951 | 4.8477e-11 | 0 | 0 | 0 | 0 | 0 | 1 | -90 | 90 | 0.14976 | 0.037927 | -0.14976 | -0.037926
61 | 65 | 0.34827 | 0.22289 | 2.9242e-09 | 0 | 0 | 0 | 0 | 0 | 1 | -90 | 90 | -0.33664 | -0.085534 | 0.33707 | 0.085809
62 | 120 | 0.13642 | 0.087311 | 1.1455e-09 | 0 | 0 | 0 | 0 | 0 | 1 | -90 | 90 | 0.18302 | 0.046491 | -0.18297 | -0.046459
63 | 90 | 0.20495 | 0.13117 | 1.7208e-09 | 0 | 0 | 0 | 0 | 0 | 1 | -90 | 90 | 0.14713 | 0.037269 | -0.14709 | -0.037238
65 | 103 | 0.30177 | 0.19313 | 2.5337e-09 | 0 | 0 | 0 | 0 | 0 | 1 | -90 | 90 | -0.33794 | -0.086029 | 0.33832 | 0.086268
120 | 97 | 0.34267 | 0.21931 | 1.7263e-09 | 0 | 0 | 0 | 0 | 0 | 1 | -90 | 90 | 0.17942 | 0.045568 | -0.1793 | -0.045491
103 | 102 | 0.27301 | 0.17473 | 2.2923e-09 | 0 | 0 | 0 | 0 | 0 | 1 | -90 | 90 | -0.33832 | -0.086268 | 0.33866 | 0.086485
97 | 115 | 1.3283 | 0.85009 | 2.2305e-09 | 0 | 0 | 0 | 0 | 0 | 1 | -90 | 90 | 0.0070867 | 0.0017762 | -0.007086 | -0.0017759
97 | 119 | 2.9489 | 1.8873 | 4.9519e-09 | 0 | 0 | 0 | 0 | 0 | 1 | -90 | 90 | 0.038978 | 0.0098061 | -0.038929 | -0.0097752
97 | 93 | 1.0449 | 0.66872 | 5.2639e-09 | 0 | 0 | 0 | 0 | 0 | 1 | -90 | 90 | 0.13323 | 0.033908 | -0.13303 | -0.033779
102 | 82 | 0.44221 | 0.28301 | 3.7129e-09 | 0 | 0 | 0 | 0 | 0 | 1 | -90 | 90 | -0.34016 | -0.086861 | 0.34071 | 0.087215
66 | 67 | 1.0645 | 0.68129 | 1.7876e-09 | 0 | 0 | 0 | 0 | 0 | 1 | -90 | 90 | -0.0023874 | -0.00059833 | 0.0023874 | 0.0005982
67 | 70 | 2.5987 | 1.6632 | 4.3639e-09 | 0 | 0 | 0 | 0 | 0 | 1 | -90 | 90 | -0.011583 | -0.0029026 | 0.011587 | 0.0029046
67 | 71 | 1.0089 | 0.64567 | 1.6942e-09 | 0 | 0 | 0 | 0 | 0 | 1 | -90 | 90 | 0.0091955 | 0.0023044 | -0.0091946 | -0.002304
70 | 116 | 1.6136 | 1.0327 | 2.7097e-09 | 0 | 0 | 0 | 0 | 0 | 1 | -90 | 90 | -0.016577 | -0.0041553 | 0.016582 | 0.0041581
71 | 153 | 0.41522 | 0.26574 | 6.9726e-10 | 0 | 0 | 0 | 0 | 0 | 1 | -90 | 90 | 0.0078575 | 0.0019689 | -0.0078572 | -0.0019688
116 | 117 | 0.089339 | 0.057177 | 7.5013e-10 | 0 | 0 | 0 | 0 | 0 | 1 | -90 | 90 | 0.15558 | 0.039878 | -0.15556 | -0.039864
116 | 108 | 0.216 | 0.13824 | 1.8136e-09 | 0 | 0 | 0 | 0 | 0 | 1 | -90 | 90 | -0.17216 | -0.044037 | 0.17223 | 0.04408
153 | 151 | 1.7188 | 1.1 | 2.8863e-09 | 0 | 0 | 0 | 0 | 0 | 1 | -90 | 90 | 0.0068328 | 0.0017121 | -0.006832 | -0.0017118
68 | 69 | 2.0579 | 1.317 | 3.4557e-09 | 0 | 0 | 0 | 0 | 0 | 1 | -90 | 90 | -0.02649 | -0.006639 | 0.026506 | 0.0066488
69 | 118 | 3.1677 | 2.0274 | 5.3195e-09 | 0 | 0 | 0 | 0 | 0 | 1 | -90 | 90 | -0.026506 | -0.0066488 | 0.02653 | 0.006664
118 | 119 | 1.3029 | 0.83385 | 2.1879e-09 | 0 | 0 | 0 | 0 | 0 | 1 | -90 | 90 | -0.02653 | -0.006664 | 0.02654 | 0.0066702
93 | 96 | 2.8477 | 1.8225 | 4.7821e-09 | 0 | 0 | 0 | 0 | 0 | 1 | -90 | 90 | 0.024923 | 0.0062788 | -0.024903 | -0.0062668
93 | 91 | 3.0299 | 1.9391 | 5.088e-09 | 0 | 0 | 0 | 0 | 0 | 1 | -90 | 90 | 0.10811 | 0.0275 | -0.10772 | -0.027252
96 | 101 | 0.11293 | 0.072274 | 1.8964e-10 | 0 | 0 | 0 | 0 | 0 | 1 | -90 | 90 | 0.023631 | 0.0059479 | -0.02363 | -0.0059475
91 | 92 | 1.1293 | 0.72274 | 1.8964e-09 | 0 | 0 | 0 | 0 | 0 | 1 | -90 | 90 | 0.10731 | 0.027149 | -0.10716 | -0.027057
117 | 122 | 0.14584 | 0.093336 | 1.2245e-09 | 0 | 0 | 0 | 0 | 0 | 1 | -90 | 90 | 0.15346 | 0.039337 | -0.15342 | -0.039314
108 | 106 | 0.14487 | 0.092716 | 1.2164e-09 | 0 | 0 | 0 | 0 | 0 | 1 | -90 | 90 | -0.17499 | -0.044773 | 0.17504 | 0.044803
151 | 150 | 0.23172 | 0.1483 | 3.8911e-10 | 0 | 0 | 0 | 0 | 0 | 1 | -90 | 90 | 0.0058125 | 0.0014563 | -0.0058124 | -0.0014563
72 | 74 | 0.1019 | 0.065216 | 1.7112e-10 | 0 | 0 | 0 | 0 | 0 | 1 | -90 | 90 | -0.00051702 | -0.00012958 | 0.00051703 | 0.00012956
74 | 109 | 8.8478 | 5.6626 | 1.4858e-08 | 0 | 0 | 0 | 0 | 0 | 1 | -90 | 90 | -0.00681 | -0.0017067 | 0.0068146 | 0.0017083
109 | 110 | 4.8374 | 3.096 | 8.1234e-09 | 0 | 0 | 0 | 0 | 0 | 1 | -90 | 90 | -0.011151 | -0.0027952 | 0.011158 | 0.0027988
110 | 95 | 12.8633 | 8.2325 | 2.1601e-08 | 0 | 0 | 0 | 0 | 0 | 1 | -90 | 90 | -0.011158 | -0.0027988 | 0.011176 | 0.0028083
79 | 81 | 0.062957 | 0.040293 | 1.0572e-10 | 0 | 0 | 0 | 0 | 0 | 1 | -90 | 90 | -0.0044372 | -0.0011121 | 0.0044372 | 0.0011121
81 | 83 | 0.98455 | 0.63011 | 1.6533e-09 | 0 | 0 | 0 | 0 | 0 | 1 | -90 | 90 | -0.01378 | -0.0034537 | 0.013783 | 0.0034549
80 | 82 | 2.1483 | 1.3749 | 3.6076e-09 | 0 | 0 | 0 | 0 | 0 | 1 | -90 | 90 | -0.0078863 | -0.0019765 | 0.0078877 | 0.001977
82 | 104 | 0.09725 | 0.06224 | 8.1654e-10 | 0 | 0 | 0 | 0 | 0 | 1 | -90 | 90 | -0.37798 | -0.096562 | 0.37813 | 0.096658
82 | 89 | 2.1667 | 1.3867 | 3.6385e-09 | 0 | 0 | 0 | 0 | 0 | 1 | -90 | 90 | 0.029379 | 0.0073702 | -0.029359 | -0.0073577
83 | 176 | 0.32833 | 0.21013 | 2.7567e-09 | 0 | 0 | 0 | 0 | 0 | 1 | -90 | 90 | 0.087554 | 0.022089 | -0.087526 | -0.022072
104 | 112 | 0.16591 | 0.10618 | 1.393e-09 | 0 | 0 | 0 | 0 | 0 | 1 | -90 | 90 | -0.37813 | -0.096658 | 0.37838 | 0.096822
89 | 88 | 2.1391 | 1.369 | 3.5922e-09 | 0 | 0 | 0 | 0 | 0 | 1 | -90 | 90 | 0.0017176 | 0.00043014 | -0.0017175 | -0.00043045
176 | 186 | 0.44817 | 0.28683 | 3.763e-09 | 0 | 0 | 0 | 0 | 0 | 1 | -90 | 90 | 0.086453 | 0.021803 | -0.086416 | -0.02178
112 | 111 | 0.32976 | 0.21104 | 2.7687e-09 | 0 | 0 | 0 | 0 | 0 | 1 | -90 | 90 | -0.38337 | -0.098073 | 0.3839 | 0.098406
186 | 136 | 0.077541 | 0.049626 | 6.5106e-10 | 0 | 0 | 0 | 0 | 0 | 1 | -90 | 90 | 0.084989 | 0.021422 | -0.084983 | -0.021418
177 | 221 | 1.7484 | 1.119 | 2.9361e-09 | 0 | 0 | 0 | 0 | 0 | 1 | -90 | 90 | -0.00088083 | -0.00022076 | 0.00088084 | 0.00022049
221 | 202 | 1.0378 | 0.6642 | 1.7428e-09 | 0 | 0 | 0 | 0 | 0 | 1 | -90 | 90 | -0.0036337 | -0.00091042 | 0.0036339 | 0.00091035
114 | 100 | 2.0816 | 1.3322 | 3.4956e-09 | 0 | 0 | 0 | 0 | 0 | 1 | -90 | 90 | -0.020944 | -0.0052658 | 0.020954 | 0.0052719
92 | 95 | 3.8762 | 2.4808 | 6.5092e-09 | 0 | 0 | 0 | 0 | 0 | 1 | -90 | 90 | 0.10716 | 0.027057 | -0.10667 | -0.026741
111 | 107 | 0.50763 | 0.32488 | 4.2622e-09 | 0 | 0 | 0 | 0 | 0 | 1 | -90 | 90 | -0.39024 | -0.099997 | 0.39107 | 0.10053
105 | 106 | 1.6574 | 1.0607 | 2.7832e-09 | 0 | 0 | 0 | 0 | 0 | 1 | -90 | 90 | -0.005689 | -0.0014258 | 0.0056896 | 0.0014259
106 | 107 | 0.15933 | 0.10197 | 1.3378e-09 | 0 | 0 | 0 | 0 | 0 | 1 | -90 | 90 | -0.18073 | -0.046229 | 0.18079 | 0.046264
107 | 113 | 0.20804 | 0.13315 | 1.7468e-09 | 0 | 0 | 0 | 0 | 0 | 1 | -90 | 90 | -0.57186 | -0.14679 | 0.57259 | 0.14726
185 | 136 | 2.7765 | 1.777 | 4.6625e-09 | 0 | 0 | 0 | 0 | 0 | 1 | -90 | 90 | -0.010337 | -0.0025908 | 0.010341 | 0.0025924
136 | 134 | 0.54848 | 0.35102 | 1.8421e-09 | 0 | 0 | 0 | 0 | 0 | 1 | -90 | 90 | 0.074642 | 0.018826 | -0.074608 | -0.018804
122 | 123 | 0.17695 | 0.11325 | 1.4857e-09 | 0 | 0 | 0 | 0 | 0 | 1 | -90 | 90 | 0.15095 | 0.038695 | -0.15091 | -0.038667
123 | 124 | 0.15374 | 0.098396 | 1.2909e-09 | 0 | 0 | 0 | 0 | 0 | 1 | -90 | 90 | 0.14754 | 0.037822 | -0.1475 | -0.037799
124 | 165 | 0.079132 | 0.050644 | 6.6442e-10 | 0 | 0 | 0 | 0 | 0 | 1 | -90 | 90 | 0.1452 | 0.037222 | -0.14518 | -0.037211
165 | 166 | 0.25374 | 0.16239 | 2.1305e-09 | 0 | 0 | 0 | 0 | 0 | 1 | -90 | 90 | 0.14408 | 0.036934 | -0.14402 | -0.036898
166 | 132 | 0.22366 | 0.14314 | 1.878e-09 | 0 | 0 | 0 | 0 | 0 | 1 | -90 | 90 | 0.14129 | 0.036214 | -0.14124 | -0.036183
125 | 126 | 0.064365 | 0.041193 | 4.3234e-10 | 0 | 0 | 0 | 0 | 0 | 1 | -90 | 90 | 0.13264 | 0.033978 | -0.13263 | -0.03397
125 | 127 | 0.36417 | 0.23307 | 2.4462e-09 | 0 | 0 | 0 | 0 | 0 | 1 | -90 | 90 | -0.13667 | -0.034986 | 0.13674 | 0.035033
126 | 128 | 0.65656 | 0.4202 | 2.2051e-09 | 0 | 0 | 0 | 0 | 0 | 1 | -90 | 90 | 0.1142 | 0.029352 | -0.11411 | -0.029293
126 | 129 | 1.9498 | 1.2479 | 3.2742e-09 | 0 | 0 | 0 | 0 | 0 | 1 | -90 | 90 | 0.0075968 | 0.0019019 | -0.0075956 | -0.0019015
126 | 130 | 2.9035 | 1.8582 | 4.8757e-09 | 0 | 0 | 0 | 0 | 0 | 1 | -90 | 90 | 0.010831 | 0.0027155 | -0.010828 | -0.0027137
127 | 132 | 0.2985 | 0.19104 | 2.5063e-09 | 0 | 0 | 0 | 0 | 0 | 1 | -90 | 90 | -0.13674 | -0.035033 | 0.1368 | 0.035071
128 | 181 | 0.81609 | 0.5223 | 1.3704e-09 | 0 | 0 | 0 | 0 | 0 | 1 | -90 | 90 | 0.11165 | 0.028677 | -0.11154 | -0.028606
129 | 168 | 1.3452 | 0.86096 | 2.259e-09 | 0 | 0 | 0 | 0 | 0 | 1 | -90 | 90 | 0.0075956 | 0.0019015 | -0.0075948 | -0.0019012
130 | 246 | 1.8985 | 1.215 | 3.1881e-09 | 0 | 0 | 0 | 0 | 0 | 1 | -90 | 90 | 0.0072705 | 0.0018223 | -0.0072694 | -0.0018219
130 | 247 | 0.53414 | 0.34185 | 8.9697e-10 | 0 | 0 | 0 | 0 | 0 | 1 | -90 | 90 | 0.0035571 | 0.00089143 | -0.003557 | -0.00089147
181 | 182 | 0.5293 | 0.33875 | 8.8883e-10 | 0 | 0 | 0 | 0 | 0 | 1 | -90 | 90 | 0.0024622 | 0.00061702 | -0.0024622 | -0.00061708
181 | 180 | 1.2007 | 0.76848 | 2.0164e-09 | 0 | 0 | 0 | 0 | 0 | 1 | -90 | 90 | 0.10908 | 0.027989 | -0.10892 | -0.027891
168 | 169 | 3.6337 | 2.3256 | 6.102e-09 | 0 | 0 | 0 | 0 | 0 | 1 | -90 | 90 | 0.0071379 | 0.0017867 | -0.0071359 | -0.001786
131 | 152 | 2.213 | 1.4163 | 3.7162e-09 | 0 | 0 | 0 | 0 | 0 | 1 | -90 | 90 | -0.0031774 | -0.00079632 | 0.0031776 | 0.0007961
152 | 150 | 2.2105 | 1.4147 | 3.712e-09 | 0 | 0 | 0 | 0 | 0 | 1 | -90 | 90 | -0.004682 | -0.0011731 | 0.0046825 | 0.0011731
180 | 171 | 0.86085 | 0.55095 | 1.4456e-09 | 0 | 0 | 0 | 0 | 0 | 1 | -90 | 90 | 0.10646 | 0.027273 | -0.10635 | -0.027206
171 | 179 | 0.74092 | 0.47419 | 1.2442e-09 | 0 | 0 | 0 | 0 | 0 | 1 | -90 | 90 | 0.10635 | 0.027206 | -0.10626 | -0.027147
179 | 167 | 0.57834 | 0.37014 | 9.7119e-10 | 0 | 0 | 0 | 0 | 0 | 1 | -90 | 90 | 0.10579 | 0.027028 | -0.10572 | -0.026983
169 | 170 | 2.3518 | 1.5052 | 3.9493e-09 | 0 | 0 | 0 | 0 | 0 | 1 | -90 | 90 | 0.0071359 | 0.001786 | -0.0071346 | -0.0017856
133 | 134 | 0.83135 | 0.53206 | 1.3961e-09 | 0 | 0 | 0 | 0 | 0 | 1 | -90 | 90 | -0.0097685 | -0.0024477 | 0.0097693 | 0.0024482
133 | 135 | 1.8771 | 1.2013 | 3.1521e-09 | 0 | 0 | 0 | 0 | 0 | 1 | -90 | 90 | 0.0016713 | 0.00041841 | -0.0016712 | -0.00041868
134 | 137 | 0.58642 | 0.37531 | 1.9695e-09 | 0 | 0 | 0 | 0 | 0 | 1 | -90 | 90 | 0.064839 | 0.016356 | -0.064812 | -0.016339
135 | 138 | 1.1945 | 0.76448 | 2.0059e-09 | 0 | 0 | 0 | 0 | 0 | 1 | -90 | 90 | 0.0016712 | 0.00041868 | -0.0016712 | -0.00041884
137 | 199 | 0.61057 | 0.39076 | 2.0506e-09 | 0 | 0 | 0 | 0 | 0 | 1 | -90 | 90 | 0.063291 | 0.015958 | -0.063264 | -0.015941
199 | 200 | 0.51023 | 0.32655 | 8.5682e-10 | 0 | 0 | 0 | 0 | 0 | 1 | -90 | 90 | 0.063264 | 0.015941 | -0.063242 | -0.015926
200 | 206 | 0.24422 | 0.1563 | 4.1011e-10 | 0 | 0 | 0 | 0 | 0 | 1 | -90 | 90 | 0.059086 | 0.014885 | -0.059077 | -0.014879
200 | 245 | 2.4252 | 1.5522 | 4.0726e-09 | 0 | 0 | 0 | 0 | 0 | 1 | -90 | 90 | 0.0041553 | 0.0010412 | -0.0041548 | -0.0010413
162 | 163 | 0.75734 | 0.4847 | 1.2718e-09 | 0 | 0 | 0 | 0 | 0 | 1 | -90 | 90 | 0.0091408 | 0.002291 | -0.0091401 | -0.0022906
162 | 147 | 1.6724 | 1.0703 | 2.8084e-09 | 0 | 0 | 0 | 0 | 0 | 1 | -90 | 90 | -0.0091408 | -0.002291 | 0.0091424 | 0.0022917
163 | 230 | 0.27988 | 0.17912 | 4.6999e-10 | 0 | 0 | 0 | 0 | 0 | 1 | -90 | 90 | 0.0091401 | 0.0022906 | -0.0091399 | -0.0022905
147 | 164 | 1.4929 | 0.95549 | 2.5071e-09 | 0 | 0 | 0 | 0 | 0 | 1 | -90 | 90 | 0.022352 | 0.0056094 | -0.022344 | -0.0056043
147 | 145 | 0.82693 | 0.52924 | 1.3886e-09 | 0 | 0 | 0 | 0 | 0 | 1 | -90 | 90 | -0.031494 | -0.0079011 | 0.031503 | 0.0079068
139 | 140 | 0.94083 | 0.60213 | 1.5799e-09 | 0 | 0 | 0 | 0 | 0 | 1 | -90 | 90 | 0.0045748 | 0.0011464 | -0.0045746 | -0.0011464
139 | 141 | 0.82166 | 0.52586 | 1.3798e-09 | 0 | 0 | 0 | 0 | 0 | 1 | -90 | 90 | -0.006325 | -0.001585 | 0.0063253 | 0.0015851
140 | 142 | 0.79362 | 0.50792 | 1.3327e-09 | 0 | 0 | 0 | 0 | 0 | 1 | -90 | 90 | 0.001962 | 0.00049161 | -0.001962 | -0.00049172
141 | 143 | 0.92164 | 0.58985 | 1.5477e-09 | 0 | 0 | 0 | 0 | 0 | 1 | -90 | 90 | -0.0086165 | -0.0021593 | 0.0086173 | 0.0021597
143 | 154 | 0.87147 | 0.55774 | 1.4634e-09 | 0 | 0 | 0 | 0 | 0 | 1 | -90 | 90 | -0.010612 | -0.0026597 | 0.010613 | 0.0026602
154 | 155 | 2.1685 | 1.3878 | 3.6414e-09 | 0 | 0 | 0 | 0 | 0 | 1 | -90 | 90 | -0.017597 | -0.0044106 | 0.017605 | 0.0044151
154 | 156 | 1.4956 | 0.95718 | 2.5115e-09 | 0 | 0 | 0 | 0 | 0 | 1 | -90 | 90 | 0.0069841 | 0.0017504 | -0.0069833 | -0.0017501
155 | 164 | 1.0383 | 0.66449 | 1.7435e-09 | 0 | 0 | 0 | 0 | 0 | 1 | -90 | 90 | -0.019819 | -0.0049699 | 0.019823 | 0.0049727
156 | 178 | 1.06 | 0.67841 | 1.7801e-09 | 0 | 0 | 0 | 0 | 0 | 1 | -90 | 90 | 0.003664 | 0.00091817 | -0.0036638 | -0.00091824
144 | 145 | 0.93569 | 0.59884 | 1.5713e-09 | 0 | 0 | 0 | 0 | 0 | 1 | -90 | 90 | 0.033991 | 0.0085349 | -0.033979 | -0.0085273
144 | 146 | 0.41005 | 0.26243 | 6.8859e-10 | 0 | 0 | 0 | 0 | 0 | 1 | -90 | 90 | -0.035794 | -0.0089866 | 0.0358 | 0.0089903
146 | 148 | 2.6391 | 1.689 | 4.4318e-09 | 0 | 0 | 0 | 0 | 0 | 1 | -90 | 90 | -0.078011 | -0.019598 | 0.07819 | 0.019712
146 | 149 | 1.8594 | 1.19 | 3.1224e-09 | 0 | 0 | 0 | 0 | 0 | 1 | -90 | 90 | 0.042211 | 0.010607 | -0.042174 | -0.010584
148 | 174 | 0.34023 | 0.21775 | 5.7135e-10 | 0 | 0 | 0 | 0 | 0 | 1 | -90 | 90 | 0.016338 | 0.0040952 | -0.016337 | -0.0040946
148 | 172 | 2.3327 | 1.493 | 3.9173e-09 | 0 | 0 | 0 | 0 | 0 | 1 | -90 | 90 | -0.094529 | -0.023807 | 0.09476 | 0.023955
149 | 218 | 1.5442 | 0.98826 | 2.5931e-09 | 0 | 0 | 0 | 0 | 0 | 1 | -90 | 90 | 0.010718 | 0.0026866 | -0.010716 | -0.0026856
149 | 214 | 1.028 | 0.65795 | 1.7264e-09 | 0 | 0 | 0 | 0 | 0 | 1 | -90 | 90 | 0.031457 | 0.0078973 | -0.031445 | -0.0078902
174 | 184 | 0.30041 | 0.19227 | 5.0448e-10 | 0 | 0 | 0 | 0 | 0 | 1 | -90 | 90 | 0.010714 | 0.0026852 | -0.010713 | -0.002685
174 | 183 | 1.1337 | 0.72559 | 1.9039e-09 | 0 | 0 | 0 | 0 | 0 | 1 | -90 | 90 | 0.0056235 | 0.0014094 | -0.0056231 | -0.0014093
172 | 173 | 0.70795 | 0.45309 | 1.1888e-09 | 0 | 0 | 0 | 0 | 0 | 1 | -90 | 90 | -0.096902 | -0.024492 | 0.096975 | 0.024539
214 | 215 | 1.2622 | 0.8078 | 2.1195e-09 | 0 | 0 | 0 | 0 | 0 | 1 | -90 | 90 | 0.02863 | 0.0071845 | -0.028618 | -0.0071773
173 | 161 | 0.77125 | 0.4936 | 1.2951e-09 | 0 | 0 | 0 | 0 | 0 | 1 | -90 | 90 | -0.099242 | -0.025107 | 0.099326 | 0.02516
215 | 216 | 1.077 | 0.68931 | 1.8086e-09 | 0 | 0 | 0 | 0 | 0 | 1 | -90 | 90 | 0.021364 | 0.0053591 | -0.021358 | -0.0053557
215 | 217 | 1.3556 | 0.86761 | 2.2765e-09 | 0 | 0 | 0 | 0 | 0 | 1 | -90 | 90 | 0.0072548 | 0.0018182 | -0.007254 | -0.0018179
157 | 158 | 0.69613 | 0.44553 | 1.169e-09 | 0 | 0 | 0 | 0 | 0 | 1 | -90 | 90 | -0.10413 | -0.026429 | 0.10422 | 0.026482
157 | 159 | 0.39667 | 0.25387 | 6.6611e-10 | 0 | 0 | 0 | 0 | 0 | 1 | -90 | 90 | 0.10207 | 0.025912 | -0.10203 | -0.025883
158 | 160 | 1.1073 | 0.70865 | 1.8594e-09 | 0 | 0 | 0 | 0 | 0 | 1 | -90 | 90 | -0.10441 | -0.02653 | 0.10454 | 0.026614
159 | 161 | 1.0405 | 0.6659 | 1.7472e-09 | 0 | 0 | 0 | 0 | 0 | 1 | -90 | 90 | 0.10162 | 0.025781 | -0.1015 | -0.025705
160 | 167 | 1.5751 | 1.0081 | 2.6451e-09 | 0 | 0 | 0 | 0 | 0 | 1 | -90 | 90 | -0.10509 | -0.026751 | 0.10528 | 0.026873
230 | 231 | 1.0928 | 0.69942 | 1.8352e-09 | 0 | 0 | 0 | 0 | 0 | 1 | -90 | 90 | 0.0013496 | 0.00033808 | -0.0013496 | -0.00033824
170 | 239 | 3.2424 | 2.0751 | 5.4448e-09 | 0 | 0 | 0 | 0 | 0 | 1 | -90 | 90 | 0.0051709 | 0.0012934 | -0.00517 | -0.0012934
239 | 242 | 10.6612 | 6.8232 | 1.7903e-08 | 0 | 0 | 0 | 0 | 0 | 1 | -90 | 90 | 0.0033906 | 0.0008474 | -0.0033893 | -0.00084832
242 | 243 | 0.84857 | 0.54309 | 1.425e-09 | 0 | 0 | 0 | 0 | 0 | 1 | -90 | 90 | 0.0010273 | 0.00025708 | -0.0010273 | -0.00025721
242 | 241 | 3.0323 | 1.9406 | 5.092e-09 | 0 | 0 | 0 | 0 | 0 | 1 | -90 | 90 | 0.002362 | 0.00059124 | -0.0023618 | -0.00059163
202 | 219 | 1.2773 | 0.8175 | 2.145e-09 | 0 | 0 | 0 | 0 | 0 | 1 | -90 | 90 | -0.016746 | -0.0041979 | 0.01675 | 0.0042003
202 | 201 | 2.1873 | 1.3999 | 3.673e-09 | 0 | 0 | 0 | 0 | 0 | 1 | -90 | 90 | 0.013113 | 0.0032876 | -0.013108 | -0.0032852
188 | 190 | 0.95312 | 0.61 | 1.6006e-09 | 0 | 0 | 0 | 0 | 0 | 1 | -90 | 90 | 0.00048627 | 0.00012172 | -0.00048626 | -0.00012187
224 | 222 | 2.157 | 1.3805 | 3.6221e-09 | 0 | 0 | 0 | 0 | 0 | 1 | -90 | 90 | -0.023074 | -0.0058021 | 0.023086 | 0.0058099
222 | 220 | 1.0298 | 0.65909 | 1.7294e-09 | 0 | 0 | 0 | 0 | 0 | 1 | -90 | 90 | -0.027435 | -0.0068997 | 0.027443 | 0.006905
194 | 195 | 1.3412 | 0.85838 | 2.2523e-09 | 0 | 0 | 0 | 0 | 0 | 1 | -90 | 90 | -0.0054495 | -0.0013653 | 0.0054499 | 0.0013654
194 | 196 | 0.90666 | 0.58026 | 1.5225e-09 | 0 | 0 | 0 | 0 | 0 | 1 | -90 | 90 | 0.0035712 | 0.00089457 | -0.003571 | -0.00089463
195 | 197 | 0.57062 | 0.36519 | 9.5822e-10 | 0 | 0 | 0 | 0 | 0 | 1 | -90 | 90 | -0.0085891 | -0.0021521 | 0.0085896 | 0.0021523
197 | 201 | 1.1305 | 0.7235 | 1.8983e-09 | 0 | 0 | 0 | 0 | 0 | 1 | -90 | 90 | -0.010623 | -0.002662 | 0.010625 | 0.0026627
236 | 237 | 0.48452 | 0.31009 | 8.1364e-10 | 0 | 0 | 0 | 0 | 0 | 1 | -90 | 90 | 0.00061127 | 0.00015312 | -0.00061126 | -0.0001532
206 | 234 | 2.1645 | 1.3853 | 3.6347e-09 | 0 | 0 | 0 | 0 | 0 | 1 | -90 | 90 | 0.050098 | 0.012629 | -0.050038 | -0.01259
206 | 204 | 1.2075 | 0.77283 | 2.0278e-09 | 0 | 0 | 0 | 0 | 0 | 1 | -90 | 90 | 0.0089793 | 0.0022505 | -0.0089782 | -0.00225
234 | 223 | 0.52701 | 0.33729 | 8.8499e-10 | 0 | 0 | 0 | 0 | 0 | 1 | -90 | 90 | 0.04697 | 0.011822 | -0.046957 | -0.011814
234 | 229 | 2.1718 | 1.3899 | 3.647e-09 | 0 | 0 | 0 | 0 | 0 | 1 | -90 | 90 | 0.0030677 | 0.00076857 | -0.0030674 | -0.00076877
204 | 203 | 1.197 | 0.76608 | 2.0101e-09 | 0 | 0 | 0 | 0 | 0 | 1 | -90 | 90 | 0.0074815 | 0.0018749 | -0.0074808 | -0.0018746
219 | 220 | 1.985 | 1.2704 | 3.3334e-09 | 0 | 0 | 0 | 0 | 0 | 1 | -90 | 90 | -0.01842 | -0.0046188 | 0.018428 | 0.0046233
220 | 223 | 1.4549 | 0.93116 | 2.4432e-09 | 0 | 0 | 0 | 0 | 0 | 1 | -90 | 90 | -0.045871 | -0.011528 | 0.045905 | 0.01155
203 | 205 | 1.8772 | 1.2014 | 3.1524e-09 | 0 | 0 | 0 | 0 | 0 | 1 | -90 | 90 | 0.003201 | 0.00080202 | -0.0032008 | -0.00080219
208 | 209 | 1.2441 | 0.79622 | 2.0892e-09 | 0 | 0 | 0 | 0 | 0 | 1 | -90 | 90 | 0.0056369 | 0.0014127 | -0.0056365 | -0.0014126
208 | 210 | 0.1866 | 0.11942 | 3.1334e-10 | 0 | 0 | 0 | 0 | 0 | 1 | -90 | 90 | -0.0061136 | -0.0015321 | 0.0061137 | 0.0015321
209 | 211 | 0.734 | 0.46976 | 1.2326e-09 | 0 | 0 | 0 | 0 | 0 | 1 | -90 | 90 | 0.0040155 | 0.0010063 | -0.0040154 | -0.0010063
210 | 212 | 1.0046 | 0.64294 | 1.687e-09 | 0 | 0 | 0 | 0 | 0 | 1 | -90 | 90 | -0.0077606 | -0.0019449 | 0.0077613 | 0.0019451
210 | 213 | 0.29863 | 0.19113 | 5.0149e-10 | 0 | 0 | 0 | 0 | 0 | 1 | -90 | 90 | 0.0016469 | 0.00041271 | -0.0016469 | -0.00041275
212 | 233 | 0.32154 | 0.20578 | 5.3995e-10 | 0 | 0 | 0 | 0 | 0 | 1 | -90 | 90 | -0.0089506 | -0.0022432 | 0.0089509 | 0.0022433
233 | 232 | 1.1577 | 0.74094 | 1.9441e-09 | 0 | 0 | 0 | 0 | 0 | 1 | -90 | 90 | -0.010468 | -0.0026235 | 0.010469 | 0.0026242
232 | 228 | 2.9534 | 1.8902 | 4.9596e-09 | 0 | 0 | 0 | 0 | 0 | 1 | -90 | 90 | 0.0092976 | 0.0023307 | -0.0092947 | -0.0023294
232 | 216 | 1.26 | 0.80641 | 2.1159e-09 | 0 | 0 | 0 | 0 | 0 | 1 | -90 | 90 | -0.019767 | -0.0049549 | 0.019772 | 0.0049583
217 | 235 | 0.74807 | 0.47877 | 1.2562e-09 | 0 | 0 | 0 | 0 | 0 | 1 | -90 | 90 | 0.0038825 | 0.00097296 | -0.0038823 | -0.000973
228 | 227 | 2.0568 | 1.3163 | 3.4538e-09 | 0 | 0 | 0 | 0 | 0 | 1 | -90 | 90 | 0.0063227 | 0.0015845 | -0.0063218 | -0.0015843
225 | 226 | 1.3717 | 0.87789 | 2.3035e-09 | 0 | 0 | 0 | 0 | 0 | 1 | -90 | 90 | 0.0035352 | 0.00088587 | -0.003535 | -0.00088597
225 | 227 | 1.1571 | 0.74056 | 1.9431e-09 | 0 | 0 | 0 | 0 | 0 | 1 | -90 | 90 | -0.0063213 | -0.0015841 | 0.0063218 | 0.0015843
240 | 241 | 2.0244 | 1.2956 | 3.3995e-09 | 0 | 0 | 0 | 0 | 0 | 1 | -90 | 90 | -0.0023617 | -0.00059189 | 0.0023618 | 0.00059163
243 | 244 | 1.5655 | 1.0019 | 2.6289e-09 | 0 | 0 | 0 | 0 | 0 | 1 | -90 | 90 | 0.00083523 | 0.00020907 | -0.00083522 | -0.00020933