## bus_data
BUS_I | BUS_TYPE | Pd | Qd | Gs | Bs | area | Vm | Va | baseKV | zone | Vmax | Vmin
1 | 1 | 0.0010097 | 0.00025306 | 0 | 0 | 1 | 0.97618 | -0.45736 | 0.4 | 1 | 1.1 | 0.9
2 | 1 | 0.00071841 | 0.00018005 | 0 | 0 | 1 | 0.9762 | -0.45705 | 0.4 | 1 | 1.1 | 0.9
3 | 1 | 0 | 0 | 0 | 0 | 1 | 0.97629 | -0.45511 | 0.4 | 1 | 1.1 | 0.9
7 | 1 | 0.0016881 | 0.00042307 | 0 | 0 | 1 | 0.97623 | -0.45638 | 0.4 | 1 | 1.1 | 0.9
8 | 1 | 0 | 0 | 0 | 0 | 1 | 0.97641 | -0.45282 | 0.4 | 1 | 1.1 | 0.9
200 | 1 | 0.00064662 | 0.00016206 | 0 | 0 | 1 | 0.97645 | -0.45208 | 0.4 | 1 | 1.1 | 0.9
9 | 1 | 0 | 0 | 0 | 0 | 1 | 0.99136 | -0.16354 | 0.4 | 1 | 1.1 | 0.9
152 | 1 | 0 | 0 | 0 | 0 | 1 | 0.99148 | -0.16126 | 0.4 | 1 | 1.1 | 0.9
181 | 1 | 0.0012797 | 0.00032071 | 0 | 0 | 1 | 0.99114 | -0.16797 | 0.4 | 1 | 1.1 | 0.9
4 | 1 | 0.0019873 | 0.00049806 | 0 | 0 | 1 | 0.97278 | -0.52415 | 0.4 | 1 | 1.1 | 0.9
5 | 1 | 0.0011316 | 0.00028361 | 0 | 0 | 1 | 0.97287 | -0.52228 | 0.4 | 1 | 1.1 | 0.9
6 | 1 | 0 | 0 | 0 | 0 | 1 | 0.97309 | -0.51786 | 0.4 | 1 | 1.1 | 0.9
10 | 1 | 0 | 0 | 0 | 0 | 1 | 0.97331 | -0.51359 | 0.4 | 1 | 1.1 | 0.9
143 | 1 | 0.0014836 | 0.00037182 | 0 | 0 | 1 | 0.97346 | -0.51064 | 0.4 | 1 | 1.1 | 0.9
140 | 1 | 0.0012018 | 0.0003012 | 0 | 0 | 1 | 0.97329 | -0.51397 | 0.4 | 1 | 1.1 | 0.9
153 | 1 | 0.0029608 | 0.00074204 | 0 | 0 | 1 | 0.99165 | -0.15803 | 0.4 | 1 | 1.1 | 0.9
151 | 1 | 0.0014541 | 0.00036443 | 0 | 0 | 1 | 0.99146 | -0.16164 | 0.4 | 1 | 1.1 | 0.9
194 | 1 | 0.0011704 | 0.00029332 | 0 | 0 | 1 | 0.97645 | -0.45195 | 0.4 | 1 | 1.1 | 0.9
182 | 1 | 0.0091551 | 0.0022945 | 0 | 0 | 1 | 0.99106 | -0.16949 | 0.4 | 1 | 1.1 | 0.9
197 | 1 | 0.0015334 | 0.00038431 | 0 | 0 | 1 | 0.97349 | -0.51011 | 0.4 | 1 | 1.1 | 0.9
11 | 1 | 0.00029397 | 7.3677e-05 | 0 | 0 | 1 | 0.97068 | -0.56727 | 0.4 | 1 | 1.1 | 0.9
12 | 1 | 0.0012489 | 0.00031301 | 0 | 0 | 1 | 0.9706 | -0.56875 | 0.4 | 1 | 1.1 | 0.9
149 | 1 | 0.00028844 | 7.2289e-05 | 0 | 0 | 1 | 0.97184 | -0.54414 | 0.4 | 1 | 1.1 | 0.9
13 | 1 | 0.0014779 | 0.00037038 | 0 | 0 | 1 | 0.9706 | -0.56878 | 0.4 | 1 | 1.1 | 0.9
147 | 1 | 0.0016302 | 0.00040857 | 0 | 0 | 1 | 0.97187 | -0.54365 | 0.4 | 1 | 1.1 | 0.9
14 | 1 | 0.00030279 | 7.5886e-05 | 0 | 0 | 1 | 0.98287 | -0.32862 | 0.4 | 1 | 1.1 | 0.9
15 | 1 | 0.00066979 | 0.00016786 | 0 | 0 | 1 | 0.98287 | -0.32852 | 0.4 | 1 | 1.1 | 0.9
16 | 1 | 0.0027769 | 0.00069595 | 0 | 0 | 1 | 0.98292 | -0.32751 | 0.4 | 1 | 1.1 | 0.9
87 | 1 | 0.00087378 | 0.00021899 | 0 | 0 | 1 | 0.98293 | -0.32747 | 0.4 | 1 | 1.1 | 0.9
83 | 1 | 0 | 0 | 0 | 0 | 1 | 0.98308 | -0.32445 | 0.4 | 1 | 1.1 | 0.9
17 | 1 | 0.0026798 | 0.00067162 | 0 | 0 | 1 | 0.99336 | -0.12619 | 0.4 | 1 | 1.1 | 0.9
19 | 1 | 0 | 0 | 0 | 0 | 1 | 0.9934 | -0.12528 | 0.4 | 1 | 1.1 | 0.9
18 | 1 | 0 | 0 | 0 | 0 | 1 | 0.99727 | -0.05171 | 0.4 | 1 | 1.1 | 0.9
20 | 1 | 0 | 0 | 0 | 0 | 1 | 0.99506 | -0.093763 | 0.4 | 1 | 1.1 | 0.9
21 | 1 | 0 | 0 | 0 | 0 | 1 | 0.99832 | -0.031841 | 0.4 | 1 | 1.1 | 0.9
23 | 1 | 0 | 0 | 0 | 0 | 1 | 0.99065 | -0.17796 | 0.4 | 1 | 1.1 | 0.9
24 | 1 | 0.007736 | 0.0019388 | 0 | 0 | 1 | 0.99453 | -0.10381 | 0.4 | 1 | 1.1 | 0.9
207 | 1 | 0.013634 | 0.0034171 | 0 | 0 | 1 | 0.99495 | -0.095893 | 0.4 | 1 | 1.1 | 0.9
133 | 1 | 0.0071519 | 0.0017924 | 0 | 0 | 1 | 0.99823 | -0.033476 | 0.4 | 1 | 1.1 | 0.9
130 | 3 | 0.0032427 | 0.0008127 | 0 | 0 | 1 | 1 | 0 | 0.4 | 1 | 1.1 | 0.9
40 | 1 | 0.013411 | 0.0033611 | 0 | 0 | 1 | 0.98936 | -0.20271 | 0.4 | 1 | 1.1 | 0.9
43 | 1 | 0 | 0 | 0 | 0 | 1 | 0.99046 | -0.18165 | 0.4 | 1 | 1.1 | 0.9
28 | 1 | 0 | 0 | 0 | 0 | 1 | 0.97138 | -0.55182 | 0.4 | 1 | 1.1 | 0.9
193 | 1 | 0 | 0 | 0 | 0 | 1 | 0.97169 | -0.5457 | 0.4 | 1 | 1.1 | 0.9
196 | 1 | 0.0045662 | 0.0011444 | 0 | 0 | 1 | 0.97136 | -0.55216 | 0.4 | 1 | 1.1 | 0.9
26 | 1 | 0 | 0 | 0 | 0 | 1 | 0.97086 | -0.56207 | 0.4 | 1 | 1.1 | 0.9
131 | 1 | 0.0055035 | 0.0013793 | 0 | 0 | 1 | 0.99745 | -0.047909 | 0.4 | 1 | 1.1 | 0.9
27 | 1 | 0 | 0 | 0 | 0 | 1 | 0.99005 | -0.18954 | 0.4 | 1 | 1.1 | 0.9
31 | 1 | 0 | 0 | 0 | 0 | 1 | 0.98997 | -0.19116 | 0.4 | 1 | 1.1 | 0.9
42 | 1 | 0.0082943 | 0.0020787 | 0 | 0 | 1 | 0.99007 | -0.18927 | 0.4 | 1 | 1.1 | 0.9
37 | 1 | 0 | 0 | 0 | 0 | 1 | 0.98868 | -0.21575 | 0.4 | 1 | 1.1 | 0.9
34 | 1 | 0.0018939 | 0.00047465 | 0 | 0 | 1 | 0.99037 | -0.18332 | 0.4 | 1 | 1.1 | 0.9
41 | 1 | 0.0018258 | 0.0004576 | 0 | 0 | 1 | 0.99017 | -0.18732 | 0.4 | 1 | 1.1 | 0.9
25 | 1 | 0.0078545 | 0.0019685 | 0 | 0 | 1 | 0.9708 | -0.56334 | 0.4 | 1 | 1.1 | 0.9
33 | 1 | 0.0051034 | 0.001279 | 0 | 0 | 1 | 0.98987 | -0.19314 | 0.4 | 1 | 1.1 | 0.9
191 | 1 | 0.0071981 | 0.001804 | 0 | 0 | 1 | 0.97182 | -0.54309 | 0.4 | 1 | 1.1 | 0.9
29 | 1 | 0.0019761 | 0.00049525 | 0 | 0 | 1 | 0.99031 | -0.18457 | 0.4 | 1 | 1.1 | 0.9
30 | 1 | 0.0015752 | 0.00039477 | 0 | 0 | 1 | 0.99033 | -0.18427 | 0.4 | 1 | 1.1 | 0.9
32 | 1 | 0.0034718 | 0.00087012 | 0 | 0 | 1 | 0.99034 | -0.18404 | 0.4 | 1 | 1.1 | 0.9
35 | 1 | 0.0017734 | 0.00044445 | 0 | 0 | 1 | 0.98849 | -0.21951 | 0.4 | 1 | 1.1 | 0.9
36 | 1 | 0.001255 | 0.00031453 | 0 | 0 | 1 | 0.98834 | -0.22247 | 0.4 | 1 | 1.1 | 0.9
38 | 1 | 0.00097848 | 0.00024523 | 0 | 0 | 1 | 0.98833 | -0.22259 | 0.4 | 1 | 1.1 | 0.9
39 | 1 | 0 | 0 | 0 | 0 | 1 | 0.98609 | -0.26577 | 0.4 | 1 | 1.1 | 0.9
44 | 1 | 0.0012108 | 0.00030346 | 0 | 0 | 1 | 0.98824 | -0.2243 | 0.4 | 1 | 1.1 | 0.9
50 | 1 | 0.00084098 | 0.00021077 | 0 | 0 | 1 | 0.98504 | -0.286 | 0.4 | 1 | 1.1 | 0.9
47 | 1 | 0.0016554 | 0.00041488 | 0 | 0 | 1 | 0.9857 | -0.27324 | 0.4 | 1 | 1.1 | 0.9
45 | 1 | 0.0017052 | 0.00042736 | 0 | 0 | 1 | 0.98804 | -0.22834 | 0.4 | 1 | 1.1 | 0.9
156 | 1 | 0.0011534 | 0.00028908 | 0 | 0 | 1 | 0.983 | -0.32553 | 0.4 | 1 | 1.1 | 0.9
48 | 1 | 0.00036557 | 9.1622e-05 | 0 | 0 | 1 | 0.98545 | -0.27811 | 0.4 | 1 | 1.1 | 0.9
46 | 1 | 0 | 0 | 0 | 0 | 1 | 0.98801 | -0.2289 | 0.4 | 1 | 1.1 | 0.9
205 | 1 | 0.0021984 | 0.00055096 | 0 | 0 | 1 | 0.98797 | -0.22968 | 0.4 | 1 | 1.1 | 0.9
49 | 1 | 0.0063008 | 0.0015791 | 0 | 0 | 1 | 0.98513 | -0.28448 | 0.4 | 1 | 1.1 | 0.9
51 | 1 | 0.0016308 | 0.00040872 | 0 | 0 | 1 | 0.98449 | -0.29681 | 0.4 | 1 | 1.1 | 0.9
99 | 1 | 0.008474 | 0.0021238 | 0 | 0 | 1 | 0.98421 | -0.30233 | 0.4 | 1 | 1.1 | 0.9
157 | 1 | 0.0012539 | 0.00031426 | 0 | 0 | 1 | 0.98214 | -0.34212 | 0.4 | 1 | 1.1 | 0.9
101 | 1 | 0.00072986 | 0.00018292 | 0 | 0 | 1 | 0.98369 | -0.31252 | 0.4 | 1 | 1.1 | 0.9
52 | 1 | 0.0017573 | 0.00044042 | 0 | 0 | 1 | 0.97158 | -0.54774 | 0.4 | 1 | 1.1 | 0.9
53 | 1 | 0.0022439 | 0.00056237 | 0 | 0 | 1 | 0.9724 | -0.53138 | 0.4 | 1 | 1.1 | 0.9
54 | 1 | 0 | 0 | 0 | 0 | 1 | 0.97134 | -0.55246 | 0.4 | 1 | 1.1 | 0.9
55 | 1 | 0.00071209 | 0.00017847 | 0 | 0 | 1 | 0.97256 | -0.52823 | 0.4 | 1 | 1.1 | 0.9
56 | 1 | 0.0022204 | 0.00055648 | 0 | 0 | 1 | 0.97083 | -0.56248 | 0.4 | 1 | 1.1 | 0.9
57 | 1 | 0.0032642 | 0.00081809 | 0 | 0 | 1 | 0.97114 | -0.55631 | 0.4 | 1 | 1.1 | 0.9
189 | 1 | 0.001182 | 0.00029625 | 0 | 0 | 1 | 0.97307 | -0.51818 | 0.4 | 1 | 1.1 | 0.9
102 | 1 | 0.011665 | 0.0029235 | 0 | 0 | 1 | 0.97064 | -0.56622 | 0.4 | 1 | 1.1 | 0.9
125 | 1 | 0.004542 | 0.0011383 | 0 | 0 | 1 | 0.97097 | -0.55965 | 0.4 | 1 | 1.1 | 0.9
190 | 1 | 0.00077508 | 0.00019425 | 0 | 0 | 1 | 0.97349 | -0.51002 | 0.4 | 1 | 1.1 | 0.9
60 | 1 | 0.0048557 | 0.001217 | 0 | 0 | 1 | 0.97695 | -0.44222 | 0.4 | 1 | 1.1 | 0.9
58 | 1 | 0.0052537 | 0.0013167 | 0 | 0 | 1 | 0.97699 | -0.44143 | 0.4 | 1 | 1.1 | 0.9
124 | 1 | 0.004894 | 0.0012266 | 0 | 0 | 1 | 0.97094 | -0.56029 | 0.4 | 1 | 1.1 | 0.9
59 | 1 | 0.0044603 | 0.0011179 | 0 | 0 | 1 | 0.97723 | -0.43674 | 0.4 | 1 | 1.1 | 0.9
61 | 1 | 0 | 0 | 0 | 0 | 1 | 0.97757 | -0.42989 | 0.4 | 1 | 1.1 | 0.9
62 | 1 | 0 | 0 | 0 | 0 | 1 | 0.97741 | -0.43315 | 0.4 | 1 | 1.1 | 0.9
63 | 1 | 0.0031554 | 0.00079083 | 0 | 0 | 1 | 0.97811 | -0.41933 | 0.4 | 1 | 1.1 | 0.9
180 | 1 | 0.0012709 | 0.00031851 | 0 | 0 | 1 | 0.97693 | -0.44245 | 0.4 | 1 | 1.1 | 0.9
178 | 1 | 0.004446 | 0.0011143 | 0 | 0 | 1 | 0.97664 | -0.44832 | 0.4 | 1 | 1.1 | 0.9
171 | 1 | 0 | 0 | 0 | 0 | 1 | 0.97926 | -0.39685 | 0.4 | 1 | 1.1 | 0.9
77 | 1 | 0 | 0 | 0 | 0 | 1 | 0.97656 | -0.44973 | 0.4 | 1 | 1.1 | 0.9
179 | 1 | 0.0089345 | 0.0022392 | 0 | 0 | 1 | 0.9764 | -0.453 | 0.4 | 1 | 1.1 | 0.9
172 | 1 | 0.0016843 | 0.00042212 | 0 | 0 | 1 | 0.97916 | -0.3989 | 0.4 | 1 | 1.1 | 0.9
86 | 1 | 0.0015671 | 0.00039276 | 0 | 0 | 1 | 0.97937 | -0.39484 | 0.4 | 1 | 1.1 | 0.9
64 | 1 | 0.0023876 | 0.00059839 | 0 | 0 | 1 | 0.98253 | -0.33319 | 0.4 | 1 | 1.1 | 0.9
65 | 1 | 0.0019404 | 0.0004863 | 0 | 0 | 1 | 0.98227 | -0.33829 | 0.4 | 1 | 1.1 | 0.9
66 | 1 | 0.0028429 | 0.0007125 | 0 | 0 | 1 | 0.98445 | -0.29611 | 0.4 | 1 | 1.1 | 0.9
67 | 1 | 0 | 0 | 0 | 0 | 1 | 0.98125 | -0.35803 | 0.4 | 1 | 1.1 | 0.9
68 | 1 | 0 | 0 | 0 | 0 | 1 | 0.98566 | -0.27263 | 0.4 | 1 | 1.1 | 0.9
85 | 1 | 0 | 0 | 0 | 0 | 1 | 0.98004 | -0.3816 | 0.4 | 1 | 1.1 | 0.9
88 | 1 | 0.0013516 | 0.00033875 | 0 | 0 | 1 | 0.98062 | -0.37028 | 0.4 | 1 | 1.1 | 0.9
167 | 1 | 0.0019509 | 0.00048893 | 0 | 0 | 1 | 0.98652 | -0.2562 | 0.4 | 1 | 1.1 | 0.9
170 | 1 | 0.0012672 | 0.00031759 | 0 | 0 | 1 | 0.98563 | -0.2733 | 0.4 | 1 | 1.1 | 0.9
72 | 1 | 0.0020606 | 0.00051644 | 0 | 0 | 1 | 0.97986 | -0.38513 | 0.4 | 1 | 1.1 | 0.9
89 | 1 | 0.00055247 | 0.00013846 | 0 | 0 | 1 | 0.98001 | -0.38217 | 0.4 | 1 | 1.1 | 0.9
166 | 1 | 0.0035831 | 0.00089802 | 0 | 0 | 1 | 0.9889 | -0.21046 | 0.4 | 1 | 1.1 | 0.9
69 | 1 | 0.0020258 | 0.00050772 | 0 | 0 | 1 | 0.97972 | -0.38794 | 0.4 | 1 | 1.1 | 0.9
70 | 1 | 0.0016687 | 0.00041821 | 0 | 0 | 1 | 0.97981 | -0.38627 | 0.4 | 1 | 1.1 | 0.9
71 | 1 | 0.0012118 | 0.00030371 | 0 | 0 | 1 | 0.9797 | -0.38842 | 0.4 | 1 | 1.1 | 0.9
73 | 1 | 0.0018046 | 0.00045229 | 0 | 0 | 1 | 0.97968 | -0.38874 | 0.4 | 1 | 1.1 | 0.9
74 | 1 | 0.010803 | 0.0027075 | 0 | 0 | 1 | 0.97519 | -0.47676 | 0.4 | 1 | 1.1 | 0.9
75 | 1 | 0.0073264 | 0.0018362 | 0 | 0 | 1 | 0.97541 | -0.47244 | 0.4 | 1 | 1.1 | 0.9
76 | 1 | 0.0011104 | 0.0002783 | 0 | 0 | 1 | 0.97398 | -0.50038 | 0.4 | 1 | 1.1 | 0.9
78 | 1 | 0 | 0 | 0 | 0 | 1 | 0.97332 | -0.51353 | 0.4 | 1 | 1.1 | 0.9
183 | 1 | 0.0054876 | 0.0013753 | 0 | 0 | 1 | 0.97647 | -0.4515 | 0.4 | 1 | 1.1 | 0.9
92 | 1 | 0 | 0 | 0 | 0 | 1 | 0.97322 | -0.51539 | 0.4 | 1 | 1.1 | 0.9
192 | 1 | 0.0051747 | 0.0012969 | 0 | 0 | 1 | 0.97257 | -0.52831 | 0.4 | 1 | 1.1 | 0.9
188 | 1 | 0.0038715 | 0.0009703 | 0 | 0 | 1 | 0.9764 | -0.45294 | 0.4 | 1 | 1.1 | 0.9
91 | 1 | 0.0023319 | 0.00058442 | 0 | 0 | 1 | 0.97291 | -0.52163 | 0.4 | 1 | 1.1 | 0.9
79 | 1 | 0.0024162 | 0.00060556 | 0 | 0 | 1 | 0.9824 | -0.33766 | 0.4 | 1 | 1.1 | 0.9
80 | 1 | 0.0029645 | 0.00074297 | 0 | 0 | 1 | 0.98225 | -0.34064 | 0.4 | 1 | 1.1 | 0.9
81 | 1 | 0 | 0 | 0 | 0 | 1 | 0.98249 | -0.33595 | 0.4 | 1 | 1.1 | 0.9
82 | 1 | 0.0022176 | 0.00055577 | 0 | 0 | 1 | 0.98225 | -0.34067 | 0.4 | 1 | 1.1 | 0.9
84 | 1 | 0.0025279 | 0.00063355 | 0 | 0 | 1 | 0.98236 | -0.33855 | 0.4 | 1 | 1.1 | 0.9
100 | 1 | 0.0035703 | 0.00089479 | 0 | 0 | 1 | 0.98319 | -0.32231 | 0.4 | 1 | 1.1 | 0.9
107 | 1 | 0.0020983 | 0.00052587 | 0 | 0 | 1 | 0.98228 | -0.34011 | 0.4 | 1 | 1.1 | 0.9
105 | 1 | 0.00033615 | 8.4246e-05 | 0 | 0 | 1 | 0.98227 | -0.34024 | 0.4 | 1 | 1.1 | 0.9
90 | 1 | 0 | 0 | 0 | 0 | 1 | 0.97878 | -0.40626 | 0.4 | 1 | 1.1 | 0.9
195 | 1 | 0 | 0 | 0 | 0 | 1 | 0.97826 | -0.41652 | 0.4 | 1 | 1.1 | 0.9
204 | 1 | 0.0014425 | 0.00036153 | 0 | 0 | 1 | 0.97836 | -0.41446 | 0.4 | 1 | 1.1 | 0.9
142 | 1 | 0.00098445 | 0.00024673 | 0 | 0 | 1 | 0.97823 | -0.41701 | 0.4 | 1 | 1.1 | 0.9
165 | 1 | 0.0019701 | 0.00049374 | 0 | 0 | 1 | 0.97745 | -0.4324 | 0.4 | 1 | 1.1 | 0.9
187 | 1 | 0.0012454 | 0.00031214 | 0 | 0 | 1 | 0.9771 | -0.43908 | 0.4 | 1 | 1.1 | 0.9
93 | 1 | 0 | 0 | 0 | 0 | 1 | 0.97235 | -0.53263 | 0.4 | 1 | 1.1 | 0.9
94 | 1 | 0.0069749 | 0.0017481 | 0 | 0 | 1 | 0.97213 | -0.53697 | 0.4 | 1 | 1.1 | 0.9
137 | 1 | 0.0064338 | 0.0016125 | 0 | 0 | 1 | 0.97209 | -0.53784 | 0.4 | 1 | 1.1 | 0.9
96 | 1 | 0.01315 | 0.0032957 | 0 | 0 | 1 | 0.97823 | -0.41859 | 0.4 | 1 | 1.1 | 0.9
97 | 1 | 0.0015026 | 0.00037659 | 0 | 0 | 1 | 0.97836 | -0.41593 | 0.4 | 1 | 1.1 | 0.9
98 | 1 | 0.0016249 | 0.00040723 | 0 | 0 | 1 | 0.97858 | -0.41173 | 0.4 | 1 | 1.1 | 0.9
111 | 1 | 0 | 0 | 0 | 0 | 1 | 0.97959 | -0.39191 | 0.4 | 1 | 1.1 | 0.9
159 | 1 | 0 | 0 | 0 | 0 | 1 | 0.98078 | -0.36862 | 0.4 | 1 | 1.1 | 0.9
109 | 1 | 0.0029597 | 0.00074177 | 0 | 0 | 1 | 0.97812 | -0.4205 | 0.4 | 1 | 1.1 | 0.9
103 | 1 | 0.00022652 | 5.6772e-05 | 0 | 0 | 1 | 0.98225 | -0.3407 | 0.4 | 1 | 1.1 | 0.9
104 | 1 | 0.00023041 | 5.7747e-05 | 0 | 0 | 1 | 0.98224 | -0.34081 | 0.4 | 1 | 1.1 | 0.9
106 | 1 | 0.00023173 | 5.8076e-05 | 0 | 0 | 1 | 0.98223 | -0.34101 | 0.4 | 1 | 1.1 | 0.9
134 | 1 | 0.00020972 | 5.2562e-05 | 0 | 0 | 1 | 0.98222 | -0.34122 | 0.4 | 1 | 1.1 | 0.9
135 | 1 | 0.00024973 | 6.2588e-05 | 0 | 0 | 1 | 0.98222 | -0.34122 | 0.4 | 1 | 1.1 | 0.9
108 | 1 | 0.0012739 | 0.00031928 | 0 | 0 | 1 | 0.97802 | -0.42255 | 0.4 | 1 | 1.1 | 0.9
110 | 1 | 0.00099668 | 0.00024979 | 0 | 0 | 1 | 0.97672 | -0.44806 | 0.4 | 1 | 1.1 | 0.9
112 | 1 | 0.0022689 | 0.00056864 | 0 | 0 | 1 | 0.97654 | -0.45164 | 0.4 | 1 | 1.1 | 0.9
155 | 1 | 0.016236 | 0.0040691 | 0 | 0 | 1 | 0.97571 | -0.46794 | 0.4 | 1 | 1.1 | 0.9
158 | 1 | 0.0021298 | 0.00053378 | 0 | 0 | 1 | 0.98191 | -0.34655 | 0.4 | 1 | 1.1 | 0.9
116 | 1 | 0.0032143 | 0.00080557 | 0 | 0 | 1 | 0.97504 | -0.48101 | 0.4 | 1 | 1.1 | 0.9
113 | 1 | 0.0027736 | 0.00069512 | 0 | 0 | 1 | 0.97411 | -0.49941 | 0.4 | 1 | 1.1 | 0.9
114 | 1 | 0.017776 | 0.004455 | 0 | 0 | 1 | 0.97444 | -0.49291 | 0.4 | 1 | 1.1 | 0.9
115 | 1 | 0 | 0 | 0 | 0 | 1 | 0.97287 | -0.52385 | 0.4 | 1 | 1.1 | 0.9
117 | 1 | 0 | 0 | 0 | 0 | 1 | 0.97243 | -0.53261 | 0.4 | 1 | 1.1 | 0.9
129 | 1 | 0.0023603 | 0.00059155 | 0 | 0 | 1 | 0.97222 | -0.53662 | 0.4 | 1 | 1.1 | 0.9
126 | 1 | 0.0023597 | 0.0005914 | 0 | 0 | 1 | 0.9724 | -0.53308 | 0.4 | 1 | 1.1 | 0.9
150 | 1 | 0.0023626 | 0.00059213 | 0 | 0 | 1 | 0.97216 | -0.53787 | 0.4 | 1 | 1.1 | 0.9
127 | 1 | 0.0021274 | 0.00053318 | 0 | 0 | 1 | 0.97235 | -0.53405 | 0.4 | 1 | 1.1 | 0.9
118 | 1 | 0.0011009 | 0.00027592 | 0 | 0 | 1 | 0.97491 | -0.48204 | 0.4 | 1 | 1.1 | 0.9
119 | 1 | 0.0018509 | 0.00046388 | 0 | 0 | 1 | 0.97521 | -0.47622 | 0.4 | 1 | 1.1 | 0.9
120 | 1 | 0 | 0 | 0 | 0 | 1 | 0.97394 | -0.50103 | 0.4 | 1 | 1.1 | 0.9
121 | 1 | 0.00092224 | 0.00023113 | 0 | 0 | 1 | 0.97574 | -0.46576 | 0.4 | 1 | 1.1 | 0.9
122 | 1 | 0.00084471 | 0.0002117 | 0 | 0 | 1 | 0.97392 | -0.50147 | 0.4 | 1 | 1.1 | 0.9
123 | 1 | 0.00053897 | 0.00013508 | 0 | 0 | 1 | 0.97384 | -0.50309 | 0.4 | 1 | 1.1 | 0.9
160 | 1 | 0.00092191 | 0.00023105 | 0 | 0 | 1 | 0.97584 | -0.4637 | 0.4 | 1 | 1.1 | 0.9
138 | 1 | 0.0011584 | 0.00029031 | 0 | 0 | 1 | 0.97376 | -0.50473 | 0.4 | 1 | 1.1 | 0.9
139 | 1 | 0.0011581 | 0.00029026 | 0 | 0 | 1 | 0.97372 | -0.50544 | 0.4 | 1 | 1.1 | 0.9
128 | 1 | 0.0019396 | 0.00048611 | 0 | 0 | 1 | 0.9723 | -0.53506 | 0.4 | 1 | 1.1 | 0.9
201 | 1 | 0.0018434 | 0.000462 | 0 | 0 | 1 | 0.97229 | -0.53522 | 0.4 | 1 | 1.1 | 0.9
148 | 1 | 0.0021332 | 0.00053464 | 0 | 0 | 1 | 0.97199 | -0.54128 | 0.4 | 1 | 1.1 | 0.9
132 | 1 | 0 | 0 | 0 | 0 | 1 | 0.99572 | -0.080723 | 0.4 | 1 | 1.1 | 0.9
144 | 1 | 0 | 0 | 0 | 0 | 1 | 0.99529 | -0.088875 | 0.4 | 1 | 1.1 | 0.9
145 | 1 | 0.014047 | 0.0035206 | 0 | 0 | 1 | 0.99559 | -0.083192 | 0.4 | 1 | 1.1 | 0.9
177 | 1 | 0.0039624 | 0.00099308 | 0 | 0 | 1 | 0.99334 | -0.12575 | 0.4 | 1 | 1.1 | 0.9
136 | 1 | 0.00021102 | 5.2886e-05 | 0 | 0 | 1 | 0.98222 | -0.34129 | 0.4 | 1 | 1.1 | 0.9
199 | 1 | 0.0012374 | 0.00031013 | 0 | 0 | 1 | 0.97368 | -0.50622 | 0.4 | 1 | 1.1 | 0.9
198 | 1 | 0.0012373 | 0.0003101 | 0 | 0 | 1 | 0.97365 | -0.50681 | 0.4 | 1 | 1.1 | 0.9
141 | 1 | 0.0015253 | 0.00038226 | 0 | 0 | 1 | 0.9782 | -0.41767 | 0.4 | 1 | 1.1 | 0.9
169 | 1 | 0 | 0 | 0 | 0 | 1 | 0.99194 | -0.15245 | 0.4 | 1 | 1.1 | 0.9
173 | 1 | 0.0053376 | 0.0013377 | 0 | 0 | 1 | 0.97556 | -0.46946 | 0.4 | 1 | 1.1 | 0.9
174 | 1 | 0 | 0 | 0 | 0 | 1 | 0.97564 | -0.46795 | 0.4 | 1 | 1.1 | 0.9
146 | 1 | 0.0023264 | 0.00058306 | 0 | 0 | 1 | 0.97195 | -0.54213 | 0.4 | 1 | 1.1 | 0.9
168 | 1 | 0 | 0 | 0 | 0 | 1 | 0.98993 | -0.19073 | 0.4 | 1 | 1.1 | 0.9
161 | 1 | 0.0018963 | 0.00047525 | 0 | 0 | 1 | 0.97688 | -0.44357 | 0.4 | 1 | 1.1 | 0.9
162 | 1 | 0.009602 | 0.0024065 | 0 | 0 | 1 | 0.97685 | -0.44412 | 0.4 | 1 | 1.1 | 0.9
163 | 1 | 0.0026154 | 0.00065547 | 0 | 0 | 1 | 0.97733 | -0.43474 | 0.4 | 1 | 1.1 | 0.9
164 | 1 | 0.0039191 | 0.00098222 | 0 | 0 | 1 | 0.97664 | -0.44839 | 0.4 | 1 | 1.1 | 0.9
184 | 1 | 0.0015365 | 0.0003851 | 0 | 0 | 1 | 0.9791 | -0.40004 | 0.4 | 1 | 1.1 | 0.9
185 | 1 | 0.0017246 | 0.00043222 | 0 | 0 | 1 | 0.97907 | -0.40058 | 0.4 | 1 | 1.1 | 0.9
175 | 1 | 0.0031265 | 0.00078358 | 0 | 0 | 1 | 0.97584 | -0.46399 | 0.4 | 1 | 1.1 | 0.9
176 | 1 | 0.0066049 | 0.0016554 | 0 | 0 | 1 | 0.97539 | -0.47292 | 0.4 | 1 | 1.1 | 0.9
202 | 1 | 0.0062294 | 0.0015612 | 0 | 0 | 1 | 0.97532 | -0.47418 | 0.4 | 1 | 1.1 | 0.9
203 | 1 | 0.0012045 | 0.00030186 | 0 | 0 | 1 | 0.97531 | -0.47452 | 0.4 | 1 | 1.1 | 0.9
186 | 1 | 0.0019517 | 0.00048914 | 0 | 0 | 1 | 0.97905 | -0.40108 | 0.4 | 1 | 1.1 | 0.9

## generator_data
GEN_BUS | PG | QG | QMAX | QMIN | VG | MBASE | GEN_STATUS | PMAX | PMIN
130 | 0.50046 | 0.12889 | 10 | -10 | 1 | 100 | 1 | 10 | 0

## branch_data
F_BUS | T_BUS | BR_R | BR_X | BR_B | RATE_A | RATE_B | RATE_C | TAP | SHIFT | BR_STATUS | ANGMIN | ANGMAX | P_in | Q_in | P_out | Q_out
1 | 2 | 1.3129 | 0.84023 | 2.2046e-09 | 0 | 0 | 0 | 0 | 0 | 1 | -90 | 90 | -0.0010097 | -0.00025307 | 0.0010097 | 0.00025287
2 | 3 | 4.7975 | 3.0704 | 8.0563e-09 | 0 | 0 | 0 | 0 | 0 | 1 | -90 | 90 | -0.0017281 | -0.00043293 | 0.0017283 | 0.00043226
3 | 7 | 3.2211 | 2.0615 | 5.4092e-09 | 0 | 0 | 0 | 0 | 0 | 1 | -90 | 90 | 0.0016881 | 0.00042263 | -0.001688 | -0.00042308
3 | 8 | 2.8585 | 1.8295 | 4.8003e-09 | 0 | 0 | 0 | 0 | 0 | 1 | -90 | 90 | -0.0034164 | -0.00085489 | 0.0034168 | 0.00085467
8 | 200 | 0.92997 | 0.59518 | 1.5617e-09 | 0 | 0 | 0 | 0 | 0 | 1 | -90 | 90 | -0.0034168 | -0.00085467 | 0.0034169 | 0.0008546
200 | 194 | 0.13426 | 0.085927 | 2.2546e-10 | 0 | 0 | 0 | 0 | 0 | 1 | -90 | 90 | -0.0040635 | -0.0010167 | 0.0040635 | 0.0010167
9 | 152 | 0.96483 | 0.61749 | 1.6202e-09 | 0 | 0 | 0 | 0 | 0 | 1 | -90 | 90 | -0.010438 | -0.0026166 | 0.010439 | 0.0026172
9 | 181 | 1.8688 | 1.196 | 3.1383e-09 | 0 | 0 | 0 | 0 | 0 | 1 | -90 | 90 | 0.010438 | 0.0026166 | -0.010435 | -0.0026155
152 | 153 | 1.1946 | 0.76452 | 2.006e-09 | 0 | 0 | 0 | 0 | 0 | 1 | -90 | 90 | -0.011893 | -0.0029814 | 0.011895 | 0.0029824
152 | 151 | 1.1484 | 0.73497 | 1.9285e-09 | 0 | 0 | 0 | 0 | 0 | 1 | -90 | 90 | 0.0014541 | 0.00036426 | -0.0014541 | -0.00036443
181 | 182 | 0.73108 | 0.46789 | 1.2277e-09 | 0 | 0 | 0 | 0 | 0 | 1 | -90 | 90 | 0.0091558 | 0.0022948 | -0.0091551 | -0.0022945
4 | 5 | 4.0041 | 2.5626 | 6.7239e-09 | 0 | 0 | 0 | 0 | 0 | 1 | -90 | 90 | -0.0019872 | -0.00049809 | 0.0019874 | 0.00049756
5 | 6 | 6.0041 | 3.8426 | 1.0083e-08 | 0 | 0 | 0 | 0 | 0 | 1 | -90 | 90 | -0.003119 | -0.00078119 | 0.0031197 | 0.00078065
6 | 10 | 5.8053 | 3.7154 | 9.7487e-09 | 0 | 0 | 0 | 0 | 0 | 1 | -90 | 90 | -0.0031197 | -0.00078065 | 0.0031203 | 0.00078013
10 | 143 | 2.8971 | 1.8542 | 4.865e-09 | 0 | 0 | 0 | 0 | 0 | 1 | -90 | 90 | -0.0043221 | -0.0010811 | 0.0043227 | 0.0010811
10 | 140 | 1.364 | 0.87294 | 2.2905e-09 | 0 | 0 | 0 | 0 | 0 | 1 | -90 | 90 | 0.0012018 | 0.00030101 | -0.0012018 | -0.00030122
143 | 197 | 0.38652 | 0.24737 | 6.4907e-10 | 0 | 0 | 0 | 0 | 0 | 1 | -90 | 90 | -0.0058062 | -0.0014529 | 0.0058064 | 0.0014529
153 | 169 | 1.6564 | 1.0601 | 2.7815e-09 | 0 | 0 | 0 | 0 | 0 | 1 | -90 | 90 | -0.014855 | -0.0037245 | 0.014859 | 0.0037267
194 | 164 | 2.9059 | 1.8598 | 4.8797e-09 | 0 | 0 | 0 | 0 | 0 | 1 | -90 | 90 | -0.0052339 | -0.00131 | 0.0052348 | 0.0013101
197 | 198 | 1.9058 | 1.2197 | 3.2004e-09 | 0 | 0 | 0 | 0 | 0 | 1 | -90 | 90 | -0.0073397 | -0.0018373 | 0.0073409 | 0.0018377
11 | 12 | 2.2879 | 1.4643 | 3.842e-09 | 0 | 0 | 0 | 0 | 0 | 1 | -90 | 90 | 0.0027269 | 0.00068318 | -0.0027267 | -0.00068342
11 | 149 | 32.3119 | 20.6796 | 5.426e-08 | 0 | 0 | 0 | 0 | 0 | 1 | -90 | 90 | -0.0030209 | -0.00075686 | 0.0030242 | 0.00075386
12 | 13 | 0.075662 | 0.048423 | 1.2706e-10 | 0 | 0 | 0 | 0 | 0 | 1 | -90 | 90 | 0.0014778 | 0.00037039 | -0.0014778 | -0.0003704
149 | 147 | 0.62307 | 0.39877 | 1.0463e-09 | 0 | 0 | 0 | 0 | 0 | 1 | -90 | 90 | -0.0033126 | -0.00082615 | 0.0033127 | 0.0008261
147 | 146 | 1.2995 | 0.83171 | 2.1823e-09 | 0 | 0 | 0 | 0 | 0 | 1 | -90 | 90 | -0.0049428 | -0.0012347 | 0.0049432 | 0.0012347
14 | 15 | 1.4658 | 0.9381 | 2.4614e-09 | 0 | 0 | 0 | 0 | 0 | 1 | -90 | 90 | -0.00030279 | -7.5887e-05 | 0.00030279 | 7.5651e-05
15 | 16 | 4.5069 | 2.8844 | 7.5682e-09 | 0 | 0 | 0 | 0 | 0 | 1 | -90 | 90 | -0.00097257 | -0.00024352 | 0.00097262 | 0.00024282
16 | 87 | 0.043323 | 0.027727 | 7.2751e-11 | 0 | 0 | 0 | 0 | 0 | 1 | -90 | 90 | -0.0037494 | -0.00093877 | 0.0037495 | 0.00093877
87 | 83 | 2.8279 | 1.8099 | 4.7488e-09 | 0 | 0 | 0 | 0 | 0 | 1 | -90 | 90 | -0.0046232 | -0.0011578 | 0.0046239 | 0.0011577
83 | 100 | 0.49881 | 0.31924 | 8.3763e-10 | 0 | 0 | 0 | 0 | 0 | 1 | -90 | 90 | -0.018554 | -0.0046502 | 0.018555 | 0.0046513
83 | 81 | 3.5777 | 2.2897 | 6.0078e-09 | 0 | 0 | 0 | 0 | 0 | 1 | -90 | 90 | 0.01393 | 0.0034924 | -0.013922 | -0.0034881
17 | 19 | 1.4973 | 0.95825 | 2.5143e-09 | 0 | 0 | 0 | 0 | 0 | 1 | -90 | 90 | -0.0026798 | -0.00067162 | 0.0026799 | 0.00067144
19 | 23 | 1.2942 | 0.82827 | 6.5198e-09 | 0 | 0 | 0 | 0 | 0 | 1 | -90 | 90 | 0.18157 | 0.046296 | -0.18111 | -0.046002
19 | 24 | 0.52195 | 0.33405 | 2.6295e-09 | 0 | 0 | 0 | 0 | 0 | 1 | -90 | 90 | -0.18425 | -0.046967 | 0.18444 | 0.04709
18 | 20 | 0.91875 | 0.588 | 4.6285e-09 | 0 | 0 | 0 | 0 | 0 | 1 | -90 | 90 | 0.20633 | 0.052773 | -0.20591 | -0.052506
18 | 21 | 0.43549 | 0.27872 | 2.1939e-09 | 0 | 0 | 0 | 0 | 0 | 1 | -90 | 90 | -0.20633 | -0.052773 | 0.20653 | 0.0529
20 | 207 | 0.69328 | 0.4437 | 1.1642e-09 | 0 | 0 | 0 | 0 | 0 | 1 | -90 | 90 | 0.013636 | 0.0034178 | -0.013634 | -0.0034171
20 | 24 | 0.23452 | 0.1501 | 1.1815e-09 | 0 | 0 | 0 | 0 | 0 | 1 | -90 | 90 | 0.19227 | 0.049088 | -0.19218 | -0.049028
21 | 133 | 1.0208 | 0.65332 | 1.7142e-09 | 0 | 0 | 0 | 0 | 0 | 1 | -90 | 90 | 0.0071524 | 0.0017926 | -0.0071519 | -0.0017924
21 | 130 | 0.67608 | 0.43269 | 3.406e-09 | 0 | 0 | 0 | 0 | 0 | 1 | -90 | 90 | -0.21368 | -0.054693 | 0.21401 | 0.054904
23 | 40 | 0.69962 | 0.44776 | 3.5245e-09 | 0 | 0 | 0 | 0 | 0 | 1 | -90 | 90 | 0.15696 | 0.039946 | -0.15677 | -0.039827
23 | 43 | 0.67227 | 0.43025 | 1.1289e-09 | 0 | 0 | 0 | 0 | 0 | 1 | -90 | 90 | 0.024152 | 0.0060562 | -0.024148 | -0.0060536
130 | 131 | 0.77174 | 0.49391 | 3.8879e-09 | 0 | 0 | 0 | 0 | 0 | 1 | -90 | 90 | 0.2832 | 0.073177 | -0.28254 | -0.072755
40 | 37 | 0.4029 | 0.25786 | 1.3532e-09 | 0 | 0 | 0 | 0 | 0 | 1 | -90 | 90 | 0.14336 | 0.036466 | -0.14327 | -0.036408
43 | 34 | 0.82555 | 0.52835 | 1.3863e-09 | 0 | 0 | 0 | 0 | 0 | 1 | -90 | 90 | 0.0089179 | 0.0022351 | -0.0089172 | -0.0022348
43 | 41 | 1.6382 | 1.0484 | 2.7509e-09 | 0 | 0 | 0 | 0 | 0 | 1 | -90 | 90 | 0.01523 | 0.0038185 | -0.015226 | -0.0038161
28 | 193 | 2.084 | 1.3337 | 3.4996e-09 | 0 | 0 | 0 | 0 | 0 | 1 | -90 | 90 | -0.012425 | -0.0031149 | 0.012428 | 0.0031168
28 | 196 | 0.31182 | 0.19956 | 5.2363e-10 | 0 | 0 | 0 | 0 | 0 | 1 | -90 | 90 | 0.0045661 | 0.0011445 | -0.0045661 | -0.0011445
28 | 26 | 5.5121 | 3.5278 | 9.2564e-09 | 0 | 0 | 0 | 0 | 0 | 1 | -90 | 90 | 0.0078586 | 0.0019704 | -0.0078547 | -0.0019688
193 | 191 | 0.89076 | 0.57009 | 1.4958e-09 | 0 | 0 | 0 | 0 | 0 | 1 | -90 | 90 | -0.012428 | -0.0031168 | 0.01243 | 0.0031177
26 | 25 | 0.68353 | 0.43746 | 1.1478e-09 | 0 | 0 | 0 | 0 | 0 | 1 | -90 | 90 | 0.0078547 | 0.0019688 | -0.0078543 | -0.0019686
131 | 132 | 0.53695 | 0.34365 | 2.7051e-09 | 0 | 0 | 0 | 0 | 0 | 1 | -90 | 90 | 0.27704 | 0.071376 | -0.2766 | -0.071093
27 | 31 | 1.3907 | 0.89005 | 2.3354e-09 | 0 | 0 | 0 | 0 | 0 | 1 | -90 | 90 | 0.0051042 | 0.0012791 | -0.0051038 | -0.0012791
27 | 42 | 0.23383 | 0.14965 | 3.9266e-10 | 0 | 0 | 0 | 0 | 0 | 1 | -90 | 90 | -0.0051042 | -0.0012791 | 0.0051043 | 0.0012791
31 | 33 | 1.7058 | 1.0917 | 2.8645e-09 | 0 | 0 | 0 | 0 | 0 | 1 | -90 | 90 | 0.0051038 | 0.0012791 | -0.0051034 | -0.001279
42 | 41 | 0.63863 | 0.40872 | 1.0724e-09 | 0 | 0 | 0 | 0 | 0 | 1 | -90 | 90 | -0.013399 | -0.0033578 | 0.0134 | 0.0033585
37 | 39 | 1.645 | 1.0528 | 2.7624e-09 | 0 | 0 | 0 | 0 | 0 | 1 | -90 | 90 | 0.13415 | 0.034122 | -0.13382 | -0.033916
37 | 35 | 1.8037 | 1.1544 | 3.0289e-09 | 0 | 0 | 0 | 0 | 0 | 1 | -90 | 90 | 0.0091252 | 0.0022866 | -0.0091236 | -0.0022858
34 | 32 | 0.44855 | 0.28707 | 7.5323e-10 | 0 | 0 | 0 | 0 | 0 | 1 | -90 | 90 | 0.0070233 | 0.0017601 | -0.0070231 | -0.00176
191 | 192 | 3.1916 | 2.0427 | 5.3596e-09 | 0 | 0 | 0 | 0 | 0 | 1 | -90 | 90 | -0.019628 | -0.0049218 | 0.019642 | 0.0049301
29 | 30 | 0.662 | 0.42368 | 1.1117e-09 | 0 | 0 | 0 | 0 | 0 | 1 | -90 | 90 | -0.0019761 | -0.00049525 | 0.0019761 | 0.00049516
30 | 32 | 0.28692 | 0.18363 | 4.8181e-10 | 0 | 0 | 0 | 0 | 0 | 1 | -90 | 90 | -0.0035512 | -0.00088993 | 0.0035513 | 0.00088991
35 | 36 | 1.7614 | 1.1273 | 2.9578e-09 | 0 | 0 | 0 | 0 | 0 | 1 | -90 | 90 | 0.0073502 | 0.0018414 | -0.0073492 | -0.001841
36 | 38 | 0.085734 | 0.05487 | 1.4397e-10 | 0 | 0 | 0 | 0 | 0 | 1 | -90 | 90 | 0.0060942 | 0.0015264 | -0.0060941 | -0.0015264
38 | 44 | 1.4638 | 0.93682 | 2.4581e-09 | 0 | 0 | 0 | 0 | 0 | 1 | -90 | 90 | 0.0051157 | 0.0012812 | -0.0051152 | -0.0012812
39 | 50 | 0.96203 | 0.6157 | 1.6155e-09 | 0 | 0 | 0 | 0 | 0 | 1 | -90 | 90 | 0.092457 | 0.023516 | -0.092367 | -0.023458
39 | 47 | 0.7888 | 0.50483 | 1.3246e-09 | 0 | 0 | 0 | 0 | 0 | 1 | -90 | 90 | 0.041367 | 0.0104 | -0.041352 | -0.010391
44 | 45 | 4.5301 | 2.8993 | 7.6073e-09 | 0 | 0 | 0 | 0 | 0 | 1 | -90 | 90 | 0.0039044 | 0.00097772 | -0.0039037 | -0.00097798
50 | 156 | 1.8912 | 1.2104 | 3.1758e-09 | 0 | 0 | 0 | 0 | 0 | 1 | -90 | 90 | 0.091525 | 0.023247 | -0.091352 | -0.023137
47 | 48 | 0.53546 | 0.3427 | 8.9918e-10 | 0 | 0 | 0 | 0 | 0 | 1 | -90 | 90 | 0.039697 | 0.009976 | -0.039688 | -0.0099702
45 | 46 | 1.1165 | 0.71457 | 1.8749e-09 | 0 | 0 | 0 | 0 | 0 | 1 | -90 | 90 | 0.0021985 | 0.00055062 | -0.0021984 | -0.00055077
156 | 157 | 0.80103 | 0.51266 | 1.3452e-09 | 0 | 0 | 0 | 0 | 0 | 1 | -90 | 90 | 0.090198 | 0.022848 | -0.090126 | -0.022802
48 | 49 | 0.70576 | 0.45169 | 1.1852e-09 | 0 | 0 | 0 | 0 | 0 | 1 | -90 | 90 | 0.039322 | 0.0098786 | -0.03931 | -0.009871
46 | 205 | 1.5474 | 0.99036 | 2.5986e-09 | 0 | 0 | 0 | 0 | 0 | 1 | -90 | 90 | 0.0021984 | 0.00055077 | -0.0021984 | -0.00055097
49 | 51 | 1.6267 | 1.0411 | 2.7317e-09 | 0 | 0 | 0 | 0 | 0 | 1 | -90 | 90 | 0.033009 | 0.0082919 | -0.03299 | -0.0082798
51 | 99 | 0.76425 | 0.48912 | 1.2834e-09 | 0 | 0 | 0 | 0 | 0 | 1 | -90 | 90 | 0.031359 | 0.007871 | -0.031351 | -0.0078659
99 | 101 | 1.9352 | 1.2385 | 3.2496e-09 | 0 | 0 | 0 | 0 | 0 | 1 | -90 | 90 | 0.022877 | 0.0057421 | -0.022866 | -0.0057353
157 | 158 | 0.21728 | 0.13906 | 3.6487e-10 | 0 | 0 | 0 | 0 | 0 | 1 | -90 | 90 | 0.088873 | 0.022488 | -0.088854 | -0.022476
101 | 100 | 1.9189 | 1.2281 | 3.2224e-09 | 0 | 0 | 0 | 0 | 0 | 1 | -90 | 90 | 0.022136 | 0.0055524 | -0.022126 | -0.0055461
52 | 53 | 2.4441 | 1.5642 | 4.1044e-09 | 0 | 0 | 0 | 0 | 0 | 1 | -90 | 90 | -0.028361 | -0.0071143 | 0.028383 | 0.0071281
52 | 54 | 0.75078 | 0.4805 | 1.2608e-09 | 0 | 0 | 0 | 0 | 0 | 1 | -90 | 90 | 0.026603 | 0.0066739 | -0.026597 | -0.0066702
53 | 55 | 0.43668 | 0.27947 | 7.333e-10 | 0 | 0 | 0 | 0 | 0 | 1 | -90 | 90 | -0.030627 | -0.0076905 | 0.030631 | 0.0076933
54 | 56 | 3.0494 | 1.9516 | 5.1208e-09 | 0 | 0 | 0 | 0 | 0 | 1 | -90 | 90 | 0.013894 | 0.0034851 | -0.013887 | -0.0034813
54 | 57 | 1.2816 | 0.8202 | 2.1521e-09 | 0 | 0 | 0 | 0 | 0 | 1 | -90 | 90 | 0.012704 | 0.0031852 | -0.012701 | -0.0031839
55 | 189 | 1.3614 | 0.87128 | 2.2861e-09 | 0 | 0 | 0 | 0 | 0 | 1 | -90 | 90 | -0.031343 | -0.0078718 | 0.031358 | 0.0078812
56 | 102 | 1.354 | 0.86658 | 2.2738e-09 | 0 | 0 | 0 | 0 | 0 | 1 | -90 | 90 | 0.011667 | 0.0029248 | -0.011665 | -0.0029237
57 | 125 | 1.497 | 0.95806 | 2.5138e-09 | 0 | 0 | 0 | 0 | 0 | 1 | -90 | 90 | 0.0094374 | 0.0023657 | -0.0094359 | -0.002365
189 | 190 | 1.0675 | 0.68318 | 1.7926e-09 | 0 | 0 | 0 | 0 | 0 | 1 | -90 | 90 | -0.03254 | -0.0081774 | 0.032553 | 0.0081854
125 | 124 | 0.55136 | 0.35287 | 9.2588e-10 | 0 | 0 | 0 | 0 | 0 | 1 | -90 | 90 | 0.004894 | 0.0012266 | -0.0048938 | -0.0012266
190 | 123 | 0.88501 | 0.56641 | 1.4862e-09 | 0 | 0 | 0 | 0 | 0 | 1 | -90 | 90 | -0.033328 | -0.0083796 | 0.033339 | 0.0083865
60 | 58 | 0.6954 | 0.44505 | 1.1678e-09 | 0 | 0 | 0 | 0 | 0 | 1 | -90 | 90 | -0.0048556 | -0.001217 | 0.0048558 | 0.001217
58 | 59 | 1.9851 | 1.2705 | 3.3335e-09 | 0 | 0 | 0 | 0 | 0 | 1 | -90 | 90 | -0.010109 | -0.0025337 | 0.010112 | 0.0025349
59 | 61 | 2.0142 | 1.2891 | 3.3824e-09 | 0 | 0 | 0 | 0 | 0 | 1 | -90 | 90 | -0.014572 | -0.0036528 | 0.014577 | 0.0036555
61 | 62 | 0.13143 | 0.084117 | 6.6213e-10 | 0 | 0 | 0 | 0 | 0 | 1 | -90 | 90 | 0.10662 | 0.026844 | -0.1066 | -0.026833
61 | 63 | 0.37442 | 0.23963 | 1.8862e-09 | 0 | 0 | 0 | 0 | 0 | 1 | -90 | 90 | -0.12119 | -0.030499 | 0.12125 | 0.030538
62 | 180 | 0.56525 | 0.36176 | 1.8984e-09 | 0 | 0 | 0 | 0 | 0 | 1 | -90 | 90 | 0.070664 | 0.017808 | -0.070633 | -0.017788
62 | 178 | 1.8085 | 1.1575 | 3.037e-09 | 0 | 0 | 0 | 0 | 0 | 1 | -90 | 90 | 0.035935 | 0.0090255 | -0.035909 | -0.0090092
63 | 171 | 0.77802 | 0.49793 | 3.9195e-09 | 0 | 0 | 0 | 0 | 0 | 1 | -90 | 90 | -0.12441 | -0.031329 | 0.12454 | 0.031414
180 | 77 | 0.45067 | 0.28843 | 1.5136e-09 | 0 | 0 | 0 | 0 | 0 | 1 | -90 | 90 | 0.069362 | 0.017469 | -0.069338 | -0.017454
178 | 179 | 0.63692 | 0.40763 | 1.0696e-09 | 0 | 0 | 0 | 0 | 0 | 1 | -90 | 90 | 0.031463 | 0.0078949 | -0.031456 | -0.0078905
171 | 172 | 1.2759 | 0.81656 | 2.1425e-09 | 0 | 0 | 0 | 0 | 0 | 1 | -90 | 90 | 0.0068981 | 0.0017287 | -0.0068974 | -0.0017285
171 | 86 | 0.066082 | 0.042293 | 3.3291e-10 | 0 | 0 | 0 | 0 | 0 | 1 | -90 | 90 | -0.13144 | -0.033143 | 0.13145 | 0.033151
77 | 183 | 0.80692 | 0.51643 | 1.355e-09 | 0 | 0 | 0 | 0 | 0 | 1 | -90 | 90 | 0.00936 | 0.002346 | -0.0093592 | -0.0023456
77 | 75 | 1.6217 | 1.0379 | 2.7233e-09 | 0 | 0 | 0 | 0 | 0 | 1 | -90 | 90 | 0.059978 | 0.015108 | -0.059913 | -0.015067
179 | 175 | 2.0858 | 1.3349 | 3.5027e-09 | 0 | 0 | 0 | 0 | 0 | 1 | -90 | 90 | 0.022522 | 0.0056513 | -0.02251 | -0.0056441
172 | 184 | 0.94097 | 0.60222 | 1.5801e-09 | 0 | 0 | 0 | 0 | 0 | 1 | -90 | 90 | 0.0052131 | 0.0013063 | -0.0052129 | -0.0013063
86 | 85 | 0.42994 | 0.27516 | 2.166e-09 | 0 | 0 | 0 | 0 | 0 | 1 | -90 | 90 | -0.13302 | -0.033544 | 0.13311 | 0.033597
64 | 65 | 0.097058 | 0.062117 | 4.8896e-10 | 0 | 0 | 0 | 0 | 0 | 1 | -90 | 90 | 0.22872 | 0.057935 | -0.22866 | -0.057899
64 | 66 | 0.70038 | 0.44824 | 3.5284e-09 | 0 | 0 | 0 | 0 | 0 | 1 | -90 | 90 | -0.2311 | -0.058533 | 0.23152 | 0.058796
65 | 67 | 0.37877 | 0.24241 | 1.9082e-09 | 0 | 0 | 0 | 0 | 0 | 1 | -90 | 90 | 0.22672 | 0.057413 | -0.22651 | -0.057275
66 | 68 | 0.43962 | 0.28136 | 2.2147e-09 | 0 | 0 | 0 | 0 | 0 | 1 | -90 | 90 | -0.23436 | -0.059508 | 0.23462 | 0.059678
67 | 85 | 0.71906 | 0.4602 | 3.6225e-09 | 0 | 0 | 0 | 0 | 0 | 1 | -90 | 90 | 0.14204 | 0.035898 | -0.14188 | -0.035796
67 | 88 | 0.62919 | 0.40268 | 1.0566e-09 | 0 | 0 | 0 | 0 | 0 | 1 | -90 | 90 | 0.084466 | 0.021377 | -0.084416 | -0.021346
68 | 167 | 0.30641 | 0.1961 | 1.5436e-09 | 0 | 0 | 0 | 0 | 0 | 1 | -90 | 90 | -0.23589 | -0.059995 | 0.23608 | 0.060114
68 | 170 | 2.326 | 1.4887 | 3.906e-09 | 0 | 0 | 0 | 0 | 0 | 1 | -90 | 90 | 0.0012672 | 0.00031724 | -0.0012672 | -0.00031759
85 | 72 | 1.7313 | 1.108 | 2.9073e-09 | 0 | 0 | 0 | 0 | 0 | 1 | -90 | 90 | 0.0087738 | 0.0021991 | -0.0087723 | -0.0021984
88 | 89 | 0.62021 | 0.39693 | 1.0415e-09 | 0 | 0 | 0 | 0 | 0 | 1 | -90 | 90 | 0.083064 | 0.021007 | -0.083017 | -0.020977
167 | 166 | 0.8489 | 0.5433 | 4.2766e-09 | 0 | 0 | 0 | 0 | 0 | 1 | -90 | 90 | -0.23803 | -0.060603 | 0.23856 | 0.060939
72 | 70 | 0.73438 | 0.47 | 1.2332e-09 | 0 | 0 | 0 | 0 | 0 | 1 | -90 | 90 | 0.0067117 | 0.0016819 | -0.0067114 | -0.0016818
89 | 90 | 1.2632 | 0.80845 | 2.1213e-09 | 0 | 0 | 0 | 0 | 0 | 1 | -90 | 90 | 0.082465 | 0.020838 | -0.082369 | -0.020778
166 | 168 | 0.36202 | 0.2317 | 1.8238e-09 | 0 | 0 | 0 | 0 | 0 | 1 | -90 | 90 | -0.24214 | -0.061837 | 0.24237 | 0.061985
69 | 70 | 1.4277 | 0.9137 | 2.3974e-09 | 0 | 0 | 0 | 0 | 0 | 1 | -90 | 90 | -0.0050423 | -0.0012636 | 0.0050427 | 0.0012636
69 | 71 | 0.68451 | 0.43809 | 1.1495e-09 | 0 | 0 | 0 | 0 | 0 | 1 | -90 | 90 | 0.0030165 | 0.00075584 | -0.0030164 | -0.00075591
71 | 73 | 0.74328 | 0.4757 | 1.2482e-09 | 0 | 0 | 0 | 0 | 0 | 1 | -90 | 90 | 0.0018046 | 0.00045219 | -0.0018046 | -0.0004523
74 | 75 | 0.35152 | 0.22497 | 5.9029e-10 | 0 | 0 | 0 | 0 | 0 | 1 | -90 | 90 | -0.052576 | -0.013224 | 0.052586 | 0.013231
74 | 76 | 2.4143 | 1.5452 | 4.0543e-09 | 0 | 0 | 0 | 0 | 0 | 1 | -90 | 90 | 0.041773 | 0.010516 | -0.041726 | -0.010486
76 | 78 | 1.3775 | 0.88162 | 2.3132e-09 | 0 | 0 | 0 | 0 | 0 | 1 | -90 | 90 | 0.040615 | 0.010208 | -0.04059 | -0.010192
78 | 92 | 0.50195 | 0.32125 | 8.4291e-10 | 0 | 0 | 0 | 0 | 0 | 1 | -90 | 90 | 0.015756 | 0.0039542 | -0.015755 | -0.0039534
78 | 192 | 2.529 | 1.6186 | 4.247e-09 | 0 | 0 | 0 | 0 | 0 | 1 | -90 | 90 | 0.024834 | 0.0062378 | -0.024816 | -0.006227
183 | 188 | 1.5894 | 1.0172 | 2.6691e-09 | 0 | 0 | 0 | 0 | 0 | 1 | -90 | 90 | 0.0038717 | 0.00097025 | -0.0038715 | -0.00097033
92 | 91 | 1.6817 | 1.0763 | 2.824e-09 | 0 | 0 | 0 | 0 | 0 | 1 | -90 | 90 | 0.015755 | 0.0039534 | -0.01575 | -0.0039507
91 | 93 | 3.4808 | 2.2277 | 5.8452e-09 | 0 | 0 | 0 | 0 | 0 | 1 | -90 | 90 | 0.013418 | 0.0033663 | -0.013411 | -0.0033623
79 | 80 | 2.4895 | 1.5933 | 4.1805e-09 | 0 | 0 | 0 | 0 | 0 | 1 | -90 | 90 | 0.0051827 | 0.0012988 | -0.005182 | -0.0012988
79 | 81 | 0.97187 | 0.622 | 1.632e-09 | 0 | 0 | 0 | 0 | 0 | 1 | -90 | 90 | -0.0075989 | -0.0019044 | 0.0075996 | 0.0019046
80 | 82 | 0.052611 | 0.033671 | 8.8347e-11 | 0 | 0 | 0 | 0 | 0 | 1 | -90 | 90 | 0.0022175 | 0.00055577 | -0.0022175 | -0.00055578
81 | 84 | 1.7772 | 1.1374 | 2.9843e-09 | 0 | 0 | 0 | 0 | 0 | 1 | -90 | 90 | 0.0063225 | 0.0015835 | -0.0063217 | -0.0015833
84 | 107 | 1.7768 | 1.1371 | 2.9837e-09 | 0 | 0 | 0 | 0 | 0 | 1 | -90 | 90 | 0.0037938 | 0.00094973 | -0.0037936 | -0.00094984
107 | 105 | 0.33009 | 0.21126 | 5.5431e-10 | 0 | 0 | 0 | 0 | 0 | 1 | -90 | 90 | 0.0016953 | 0.00042396 | -0.0016953 | -0.000424
105 | 103 | 1.4417 | 0.92267 | 2.421e-09 | 0 | 0 | 0 | 0 | 0 | 1 | -90 | 90 | 0.0013592 | 0.00033976 | -0.0013591 | -0.00033997
90 | 195 | 1.5854 | 1.0147 | 2.6623e-09 | 0 | 0 | 0 | 0 | 0 | 1 | -90 | 90 | 0.027793 | 0.0069803 | -0.02778 | -0.0069718
90 | 204 | 0.64803 | 0.41474 | 1.0882e-09 | 0 | 0 | 0 | 0 | 0 | 1 | -90 | 90 | 0.054576 | 0.013797 | -0.054555 | -0.013784
195 | 142 | 0.84808 | 0.54277 | 1.4242e-09 | 0 | 0 | 0 | 0 | 0 | 1 | -90 | 90 | 0.0025098 | 0.00062865 | -0.0025097 | -0.00062874
195 | 165 | 2.6973 | 1.7263 | 4.5296e-09 | 0 | 0 | 0 | 0 | 0 | 1 | -90 | 90 | 0.02527 | 0.0063432 | -0.025251 | -0.0063314
204 | 187 | 1.9973 | 1.2782 | 3.3539e-09 | 0 | 0 | 0 | 0 | 0 | 1 | -90 | 90 | 0.053112 | 0.013422 | -0.05305 | -0.013383
142 | 141 | 1.8391 | 1.177 | 3.0883e-09 | 0 | 0 | 0 | 0 | 0 | 1 | -90 | 90 | 0.0015253 | 0.00038201 | -0.0015252 | -0.00038228
165 | 163 | 0.42937 | 0.2748 | 7.2103e-10 | 0 | 0 | 0 | 0 | 0 | 1 | -90 | 90 | 0.023281 | 0.0058377 | -0.023278 | -0.0058361
187 | 160 | 2.0398 | 1.3055 | 3.4254e-09 | 0 | 0 | 0 | 0 | 0 | 1 | -90 | 90 | 0.051804 | 0.013071 | -0.051743 | -0.013032
93 | 94 | 1.3701 | 0.87684 | 2.3007e-09 | 0 | 0 | 0 | 0 | 0 | 1 | -90 | 90 | 0.013411 | 0.0033623 | -0.013409 | -0.0033608
94 | 137 | 0.57324 | 0.36687 | 9.6262e-10 | 0 | 0 | 0 | 0 | 0 | 1 | -90 | 90 | 0.0064339 | 0.0016126 | -0.0064336 | -0.0016125
96 | 97 | 0.86715 | 0.55498 | 1.4562e-09 | 0 | 0 | 0 | 0 | 0 | 1 | -90 | 90 | -0.01315 | -0.0032958 | 0.013151 | 0.0032967
97 | 98 | 1.2304 | 0.78747 | 2.0662e-09 | 0 | 0 | 0 | 0 | 0 | 1 | -90 | 90 | -0.014654 | -0.0036733 | 0.014657 | 0.003675
98 | 111 | 5.2313 | 3.348 | 8.7847e-09 | 0 | 0 | 0 | 0 | 0 | 1 | -90 | 90 | -0.016282 | -0.0040822 | 0.016297 | 0.0040912
111 | 159 | 1.1638 | 0.74485 | 1.9544e-09 | 0 | 0 | 0 | 0 | 0 | 1 | -90 | 90 | -0.086535 | -0.021822 | 0.086632 | 0.021883
111 | 109 | 1.7564 | 1.1241 | 2.9495e-09 | 0 | 0 | 0 | 0 | 0 | 1 | -90 | 90 | 0.070238 | 0.017731 | -0.070142 | -0.017669
159 | 158 | 1.1049 | 0.70711 | 1.8554e-09 | 0 | 0 | 0 | 0 | 0 | 1 | -90 | 90 | -0.086632 | -0.021883 | 0.086724 | 0.021942
109 | 108 | 0.13148 | 0.084145 | 2.2079e-10 | 0 | 0 | 0 | 0 | 0 | 1 | -90 | 90 | 0.067183 | 0.016928 | -0.067176 | -0.016924
103 | 104 | 0.4392 | 0.28109 | 7.3753e-10 | 0 | 0 | 0 | 0 | 0 | 1 | -90 | 90 | 0.0011326 | 0.0002832 | -0.0011326 | -0.00028327
104 | 106 | 0.9544 | 0.61082 | 1.6027e-09 | 0 | 0 | 0 | 0 | 0 | 1 | -90 | 90 | 0.0009022 | 0.00022552 | -0.0009022 | -0.00022567
106 | 134 | 1.3567 | 0.86829 | 2.2783e-09 | 0 | 0 | 0 | 0 | 0 | 1 | -90 | 90 | 0.00067047 | 0.00016759 | -0.00067046 | -0.00016781
134 | 135 | 0.022479 | 0.014386 | 3.7748e-11 | 0 | 0 | 0 | 0 | 0 | 1 | -90 | 90 | 0.00046074 | 0.00011524 | -0.00046074 | -0.00011525
135 | 136 | 1.4186 | 0.90791 | 2.3822e-09 | 0 | 0 | 0 | 0 | 0 | 1 | -90 | 90 | 0.00021102 | 5.2657e-05 | -0.00021102 | -5.2887e-05
108 | 110 | 1.6628 | 1.0642 | 2.7922e-09 | 0 | 0 | 0 | 0 | 0 | 1 | -90 | 90 | 0.065902 | 0.016604 | -0.065822 | -0.016553
110 | 112 | 0.23676 | 0.15153 | 3.9759e-10 | 0 | 0 | 0 | 0 | 0 | 1 | -90 | 90 | 0.064825 | 0.016304 | -0.064814 | -0.016296
112 | 155 | 1.1154 | 0.71383 | 1.873e-09 | 0 | 0 | 0 | 0 | 0 | 1 | -90 | 90 | 0.062545 | 0.015728 | -0.062496 | -0.015697
155 | 116 | 1.2076 | 0.77285 | 2.0278e-09 | 0 | 0 | 0 | 0 | 0 | 1 | -90 | 90 | 0.046261 | 0.011628 | -0.046232 | -0.011609
116 | 114 | 1.1792 | 0.75467 | 1.9801e-09 | 0 | 0 | 0 | 0 | 0 | 1 | -90 | 90 | 0.043018 | 0.010804 | -0.042993 | -0.010788
113 | 114 | 1.0987 | 0.70315 | 1.845e-09 | 0 | 0 | 0 | 0 | 0 | 1 | -90 | 90 | -0.02521 | -0.0063285 | 0.025218 | 0.0063333
113 | 115 | 4.6324 | 2.9648 | 7.7791e-09 | 0 | 0 | 0 | 0 | 0 | 1 | -90 | 90 | 0.022437 | 0.0056334 | -0.022411 | -0.0056174
115 | 117 | 1.6571 | 1.0606 | 2.7827e-09 | 0 | 0 | 0 | 0 | 0 | 1 | -90 | 90 | 0.022411 | 0.0056174 | -0.022401 | -0.0056117
117 | 129 | 1.2042 | 0.7707 | 2.0222e-09 | 0 | 0 | 0 | 0 | 0 | 1 | -90 | 90 | 0.014131 | 0.0035389 | -0.014128 | -0.0035374
117 | 126 | 0.24279 | 0.15538 | 4.0771e-10 | 0 | 0 | 0 | 0 | 0 | 1 | -90 | 90 | 0.0082705 | 0.0020728 | -0.0082703 | -0.0020727
129 | 150 | 0.44764 | 0.28649 | 7.5171e-10 | 0 | 0 | 0 | 0 | 0 | 1 | -90 | 90 | 0.011768 | 0.0029458 | -0.011767 | -0.0029454
126 | 127 | 0.69804 | 0.44674 | 1.1722e-09 | 0 | 0 | 0 | 0 | 0 | 1 | -90 | 90 | 0.0059107 | 0.0014813 | -0.0059104 | -0.0014812
150 | 148 | 1.537 | 0.98366 | 2.581e-09 | 0 | 0 | 0 | 0 | 0 | 1 | -90 | 90 | 0.0094045 | 0.0023533 | -0.009403 | -0.0023526
127 | 128 | 1.1235 | 0.71903 | 1.8866e-09 | 0 | 0 | 0 | 0 | 0 | 1 | -90 | 90 | 0.0037831 | 0.00094803 | -0.0037829 | -0.00094809
118 | 119 | 0.5179 | 0.33145 | 8.6969e-10 | 0 | 0 | 0 | 0 | 0 | 1 | -90 | 90 | -0.048005 | -0.012078 | 0.048018 | 0.012087
118 | 120 | 1.7276 | 1.1057 | 2.9012e-09 | 0 | 0 | 0 | 0 | 0 | 1 | -90 | 90 | 0.046904 | 0.011803 | -0.046861 | -0.011776
119 | 121 | 0.89732 | 0.57429 | 1.5068e-09 | 0 | 0 | 0 | 0 | 0 | 1 | -90 | 90 | -0.049869 | -0.012551 | 0.049894 | 0.012567
120 | 122 | 0.14428 | 0.092339 | 2.4229e-10 | 0 | 0 | 0 | 0 | 0 | 1 | -90 | 90 | 0.01298 | 0.0032519 | -0.01298 | -0.0032518
120 | 123 | 0.25889 | 0.16569 | 4.3475e-10 | 0 | 0 | 0 | 0 | 0 | 1 | -90 | 90 | 0.033881 | 0.0085237 | -0.033878 | -0.0085216
121 | 160 | 0.17376 | 0.11121 | 2.9179e-10 | 0 | 0 | 0 | 0 | 0 | 1 | -90 | 90 | -0.050816 | -0.012798 | 0.050821 | 0.012801
122 | 138 | 1.1405 | 0.72995 | 1.9153e-09 | 0 | 0 | 0 | 0 | 0 | 1 | -90 | 90 | 0.012135 | 0.00304 | -0.012133 | -0.003039
138 | 139 | 0.27397 | 0.17534 | 4.6007e-10 | 0 | 0 | 0 | 0 | 0 | 1 | -90 | 90 | 0.010975 | 0.0027487 | -0.010974 | -0.0027485
139 | 199 | 0.33913 | 0.21705 | 5.695e-10 | 0 | 0 | 0 | 0 | 0 | 1 | -90 | 90 | 0.0098162 | 0.0024582 | -0.0098158 | -0.0024581
128 | 201 | 0.37035 | 0.23702 | 6.2192e-10 | 0 | 0 | 0 | 0 | 0 | 1 | -90 | 90 | 0.0018433 | 0.00046196 | -0.0018433 | -0.00046201
148 | 146 | 0.48945 | 0.31325 | 8.2192e-10 | 0 | 0 | 0 | 0 | 0 | 1 | -90 | 90 | 0.0072698 | 0.0018179 | -0.0072696 | -0.0018178
132 | 144 | 0.14036 | 0.089833 | 7.0713e-10 | 0 | 0 | 0 | 0 | 0 | 1 | -90 | 90 | 0.26255 | 0.067572 | -0.26245 | -0.067505
132 | 145 | 0.78097 | 0.49982 | 1.3115e-09 | 0 | 0 | 0 | 0 | 0 | 1 | -90 | 90 | 0.014049 | 0.0035216 | -0.014047 | -0.0035206
144 | 177 | 0.63344 | 0.4054 | 3.1911e-09 | 0 | 0 | 0 | 0 | 0 | 1 | -90 | 90 | 0.26245 | 0.067505 | -0.26198 | -0.067205
177 | 169 | 0.46421 | 0.2971 | 2.3386e-09 | 0 | 0 | 0 | 0 | 0 | 1 | -90 | 90 | 0.25801 | 0.066212 | -0.25768 | -0.065999
199 | 198 | 0.29171 | 0.1867 | 4.8987e-10 | 0 | 0 | 0 | 0 | 0 | 1 | -90 | 90 | 0.0085784 | 0.0021479 | -0.0085782 | -0.0021478
169 | 168 | 0.70432 | 0.45077 | 3.5482e-09 | 0 | 0 | 0 | 0 | 0 | 1 | -90 | 90 | 0.24282 | 0.062272 | -0.24237 | -0.061985
173 | 174 | 1.202 | 0.76925 | 2.0184e-09 | 0 | 0 | 0 | 0 | 0 | 1 | -90 | 90 | -0.0053375 | -0.0013378 | 0.0053378 | 0.0013378
174 | 175 | 0.87255 | 0.55843 | 1.4653e-09 | 0 | 0 | 0 | 0 | 0 | 1 | -90 | 90 | -0.01938 | -0.0048583 | 0.019384 | 0.0048605
174 | 176 | 1.5093 | 0.96595 | 2.5345e-09 | 0 | 0 | 0 | 0 | 0 | 1 | -90 | 90 | 0.014042 | 0.0035204 | -0.014039 | -0.0035186
161 | 162 | 0.12435 | 0.079585 | 2.0882e-10 | 0 | 0 | 0 | 0 | 0 | 1 | -90 | 90 | 0.018758 | 0.0047001 | -0.018757 | -0.0046998
161 | 163 | 1.8304 | 1.1715 | 3.0738e-09 | 0 | 0 | 0 | 0 | 0 | 1 | -90 | 90 | -0.020654 | -0.0051753 | 0.020663 | 0.0051806
162 | 164 | 1.9937 | 1.276 | 3.348e-09 | 0 | 0 | 0 | 0 | 0 | 1 | -90 | 90 | 0.0091556 | 0.0022932 | -0.0091538 | -0.0022923
184 | 185 | 0.63673 | 0.40751 | 1.0692e-09 | 0 | 0 | 0 | 0 | 0 | 1 | -90 | 90 | 0.0036763 | 0.0009212 | -0.0036762 | -0.00092124
185 | 186 | 1.0867 | 0.69551 | 1.8249e-09 | 0 | 0 | 0 | 0 | 0 | 1 | -90 | 90 | 0.0019517 | 0.00048901 | -0.0019517 | -0.00048915
176 | 202 | 0.72537 | 0.46424 | 1.2181e-09 | 0 | 0 | 0 | 0 | 0 | 1 | -90 | 90 | 0.0074341 | 0.0018631 | -0.0074336 | -0.001863
202 | 203 | 1.1848 | 0.7583 | 1.9897e-09 | 0 | 0 | 0 | 0 | 0 | 1 | -90 | 90 | 0.0012044 | 0.0003017 | -0.0012044 | -0.00030188