## bus_data
BUS_I | BUS_TYPE | Pd | Qd | Gs | Bs | area | Vm | Va | baseKV | zone | Vmax | Vmin
1 | 1 | 0.0065704 | 0.0016467 | 0 | 0 | 1 | 0.9728 | -0.5249 | 0.4 | 1 | 1.1 | 0.9
2 | 1 | 0.00090747 | 0.00022743 | 0 | 0 | 1 | 0.97274 | -0.52611 | 0.4 | 1 | 1.1 | 0.9
3 | 1 | 0 | 0 | 0 | 0 | 1 | 0.97663 | -0.44926 | 0.4 | 1 | 1.1 | 0.9
4 | 1 | 0 | 0 | 0 | 0 | 1 | 0.97203 | -0.54008 | 0.4 | 1 | 1.1 | 0.9
5 | 1 | 0 | 0 | 0 | 0 | 1 | 0.97738 | -0.43469 | 0.4 | 1 | 1.1 | 0.9
7 | 1 | 0 | 0 | 0 | 0 | 1 | 0.97057 | -0.5691 | 0.4 | 1 | 1.1 | 0.9
11 | 1 | 0 | 0 | 0 | 0 | 1 | 0.97742 | -0.4338 | 0.4 | 1 | 1.1 | 0.9
10 | 1 | 0.00027367 | 6.8587e-05 | 0 | 0 | 1 | 0.97736 | -0.43502 | 0.4 | 1 | 1.1 | 0.9
8 | 1 | 0.0020259 | 0.00050774 | 0 | 0 | 1 | 0.97043 | -0.5719 | 0.4 | 1 | 1.1 | 0.9
6 | 1 | 0.00057231 | 0.00014343 | 0 | 0 | 1 | 0.97055 | -0.5694 | 0.4 | 1 | 1.1 | 0.9
13 | 1 | 0.00117 | 0.00029323 | 0 | 0 | 1 | 0.97744 | -0.43338 | 0.4 | 1 | 1.1 | 0.9
9 | 1 | 0.0014133 | 0.00035421 | 0 | 0 | 1 | 0.97042 | -0.57212 | 0.4 | 1 | 1.1 | 0.9
12 | 1 | 0.00019107 | 4.7887e-05 | 0 | 0 | 1 | 0.97753 | -0.43158 | 0.4 | 1 | 1.1 | 0.9
14 | 1 | 0 | 0 | 0 | 0 | 1 | 0.97803 | -0.42177 | 0.4 | 1 | 1.1 | 0.9
15 | 1 | 0 | 0 | 0 | 0 | 1 | 0.97839 | -0.41481 | 0.4 | 1 | 1.1 | 0.9
119 | 1 | 0 | 0 | 0 | 0 | 1 | 0.97871 | -0.40856 | 0.4 | 1 | 1.1 | 0.9
118 | 1 | 0.016238 | 0.0040695 | 0 | 0 | 1 | 0.97663 | -0.44945 | 0.4 | 1 | 1.1 | 0.9
122 | 1 | 0.0030004 | 0.00075198 | 0 | 0 | 1 | 0.97894 | -0.40407 | 0.4 | 1 | 1.1 | 0.9
120 | 1 | 0.0051384 | 0.0012878 | 0 | 0 | 1 | 0.97813 | -0.41988 | 0.4 | 1 | 1.1 | 0.9
16 | 1 | 0.0069419 | 0.0017398 | 0 | 0 | 1 | 0.97283 | -0.52392 | 0.4 | 1 | 1.1 | 0.9
17 | 1 | 0 | 0 | 0 | 0 | 1 | 0.97331 | -0.51442 | 0.4 | 1 | 1.1 | 0.9
18 | 1 | 0 | 0 | 0 | 0 | 1 | 0.97281 | -0.52437 | 0.4 | 1 | 1.1 | 0.9
19 | 1 | 0.0050788 | 0.0012729 | 0 | 0 | 1 | 0.97393 | -0.50234 | 0.4 | 1 | 1.1 | 0.9
20 | 1 | 0.0051254 | 0.0012845 | 0 | 0 | 1 | 0.973 | -0.52059 | 0.4 | 1 | 1.1 | 0.9
22 | 1 | 0.0032317 | 0.00080993 | 0 | 0 | 1 | 0.97246 | -0.53129 | 0.4 | 1 | 1.1 | 0.9
23 | 1 | 0 | 0 | 0 | 0 | 1 | 0.97436 | -0.49369 | 0.4 | 1 | 1.1 | 0.9
125 | 1 | 0.0035143 | 0.00088078 | 0 | 0 | 1 | 0.97284 | -0.52378 | 0.4 | 1 | 1.1 | 0.9
21 | 1 | 0 | 0 | 0 | 0 | 1 | 0.97176 | -0.54504 | 0.4 | 1 | 1.1 | 0.9
45 | 1 | 0.0055181 | 0.001383 | 0 | 0 | 1 | 0.97187 | -0.54289 | 0.4 | 1 | 1.1 | 0.9
44 | 1 | 0.0031732 | 0.00079528 | 0 | 0 | 1 | 0.97173 | -0.54577 | 0.4 | 1 | 1.1 | 0.9
138 | 1 | 0.0013528 | 0.00033904 | 0 | 0 | 1 | 0.97229 | -0.53459 | 0.4 | 1 | 1.1 | 0.9
24 | 1 | 0.0039933 | 0.0010008 | 0 | 0 | 1 | 0.97527 | -0.47577 | 0.4 | 1 | 1.1 | 0.9
25 | 1 | 0 | 0 | 0 | 0 | 1 | 0.97274 | -0.52579 | 0.4 | 1 | 1.1 | 0.9
139 | 1 | 0 | 0 | 0 | 0 | 1 | 0.97198 | -0.54073 | 0.4 | 1 | 1.1 | 0.9
43 | 1 | 0.0037563 | 0.00094143 | 0 | 0 | 1 | 0.97165 | -0.54721 | 0.4 | 1 | 1.1 | 0.9
39 | 1 | 0.0045389 | 0.0011376 | 0 | 0 | 1 | 0.97532 | -0.47498 | 0.4 | 1 | 1.1 | 0.9
127 | 1 | 0.0019653 | 0.00049255 | 0 | 0 | 1 | 0.97266 | -0.52727 | 0.4 | 1 | 1.1 | 0.9
38 | 1 | 0.003991 | 0.0010002 | 0 | 0 | 1 | 0.97625 | -0.45653 | 0.4 | 1 | 1.1 | 0.9
126 | 1 | 0.0048741 | 0.0012216 | 0 | 0 | 1 | 0.97266 | -0.52738 | 0.4 | 1 | 1.1 | 0.9
26 | 1 | 0.0064496 | 0.0016164 | 0 | 0 | 1 | 0.97857 | -0.41124 | 0.4 | 1 | 1.1 | 0.9
27 | 1 | 0.0097327 | 0.0024393 | 0 | 0 | 1 | 0.97841 | -0.41454 | 0.4 | 1 | 1.1 | 0.9
28 | 1 | 0.0054242 | 0.0013594 | 0 | 0 | 1 | 0.97967 | -0.38983 | 0.4 | 1 | 1.1 | 0.9
29 | 1 | 0.0039433 | 0.00098829 | 0 | 0 | 1 | 0.97792 | -0.42401 | 0.4 | 1 | 1.1 | 0.9
30 | 1 | 0 | 0 | 0 | 0 | 1 | 0.98053 | -0.37296 | 0.4 | 1 | 1.1 | 0.9
31 | 1 | 0.0030436 | 0.00076279 | 0 | 0 | 1 | 0.97787 | -0.42504 | 0.4 | 1 | 1.1 | 0.9
108 | 1 | 0 | 0 | 0 | 0 | 1 | 0.98143 | -0.35526 | 0.4 | 1 | 1.1 | 0.9
110 | 1 | 0.0077118 | 0.0019328 | 0 | 0 | 1 | 0.98037 | -0.37594 | 0.4 | 1 | 1.1 | 0.9
32 | 1 | 0.0058675 | 0.0014705 | 0 | 0 | 1 | 0.9776 | -0.43042 | 0.4 | 1 | 1.1 | 0.9
112 | 1 | 0.00642 | 0.001609 | 0 | 0 | 1 | 0.98103 | -0.36318 | 0.4 | 1 | 1.1 | 0.9
75 | 1 | 0 | 0 | 0 | 0 | 1 | 0.98254 | -0.33385 | 0.4 | 1 | 1.1 | 0.9
41 | 1 | 0 | 0 | 0 | 0 | 1 | 0.97963 | -0.39044 | 0.4 | 1 | 1.1 | 0.9
33 | 1 | 0.003425 | 0.00085839 | 0 | 0 | 1 | 0.97755 | -0.43141 | 0.4 | 1 | 1.1 | 0.9
34 | 1 | 0.0025966 | 0.00065076 | 0 | 0 | 1 | 0.97751 | -0.43216 | 0.4 | 1 | 1.1 | 0.9
66 | 1 | 0 | 0 | 0 | 0 | 1 | 0.97461 | -0.4889 | 0.4 | 1 | 1.1 | 0.9
71 | 1 | 0 | 0 | 0 | 0 | 1 | 0.97674 | -0.44689 | 0.4 | 1 | 1.1 | 0.9
144 | 1 | 0.023933 | 0.0059983 | 0 | 0 | 1 | 0.9742 | -0.49703 | 0.4 | 1 | 1.1 | 0.9
64 | 1 | 0 | 0 | 0 | 0 | 1 | 0.98593 | -0.26802 | 0.4 | 1 | 1.1 | 0.9
67 | 1 | 0 | 0 | 0 | 0 | 1 | 0.98312 | -0.32254 | 0.4 | 1 | 1.1 | 0.9
92 | 1 | 0.00017543 | 4.3966e-05 | 0 | 0 | 1 | 0.98536 | -0.27906 | 0.4 | 1 | 1.1 | 0.9
63 | 1 | 0 | 0 | 0 | 0 | 1 | 0.98728 | -0.24212 | 0.4 | 1 | 1.1 | 0.9
141 | 1 | 0.0056904 | 0.0014262 | 0 | 0 | 1 | 0.98289 | -0.32688 | 0.4 | 1 | 1.1 | 0.9
68 | 1 | 0 | 0 | 0 | 0 | 1 | 0.97653 | -0.45109 | 0.4 | 1 | 1.1 | 0.9
69 | 1 | 0 | 0 | 0 | 0 | 1 | 0.97632 | -0.45526 | 0.4 | 1 | 1.1 | 0.9
105 | 1 | 0.0079059 | 0.0019814 | 0 | 0 | 1 | 0.97664 | -0.44887 | 0.4 | 1 | 1.1 | 0.9
104 | 1 | 0.0079071 | 0.0019817 | 0 | 0 | 1 | 0.97626 | -0.45643 | 0.4 | 1 | 1.1 | 0.9
62 | 1 | 0.018829 | 0.0047191 | 0 | 0 | 1 | 0.98639 | -0.25931 | 0.4 | 1 | 1.1 | 0.9
40 | 1 | 0 | 0 | 0 | 0 | 1 | 0.97718 | -0.43838 | 0.4 | 1 | 1.1 | 0.9
42 | 1 | 0.0042619 | 0.0010681 | 0 | 0 | 1 | 0.97683 | -0.44519 | 0.4 | 1 | 1.1 | 0.9
111 | 1 | 0 | 0 | 0 | 0 | 1 | 0.97896 | -0.40364 | 0.4 | 1 | 1.1 | 0.9
115 | 1 | 0 | 0 | 0 | 0 | 1 | 0.97611 | -0.45939 | 0.4 | 1 | 1.1 | 0.9
124 | 1 | 0.0067855 | 0.0017006 | 0 | 0 | 1 | 0.97882 | -0.40631 | 0.4 | 1 | 1.1 | 0.9
116 | 1 | 0.0012833 | 0.00032161 | 0 | 0 | 1 | 0.97604 | -0.46087 | 0.4 | 1 | 1.1 | 0.9
117 | 1 | 0.0020419 | 0.00051174 | 0 | 0 | 1 | 0.97607 | -0.46013 | 0.4 | 1 | 1.1 | 0.9
129 | 1 | 0.0038644 | 0.00096851 | 0 | 0 | 1 | 0.97194 | -0.54154 | 0.4 | 1 | 1.1 | 0.9
46 | 1 | 0.0021164 | 0.00053043 | 0 | 0 | 1 | 0.97291 | -0.52283 | 0.4 | 1 | 1.1 | 0.9
47 | 1 | 0.0052232 | 0.0013091 | 0 | 0 | 1 | 0.97222 | -0.53633 | 0.4 | 1 | 1.1 | 0.9
48 | 1 | 0 | 0 | 0 | 0 | 1 | 0.973 | -0.52093 | 0.4 | 1 | 1.1 | 0.9
49 | 1 | 0 | 0 | 0 | 0 | 1 | 0.97212 | -0.53845 | 0.4 | 1 | 1.1 | 0.9
50 | 1 | 0.0002972 | 7.4486e-05 | 0 | 0 | 1 | 0.97299 | -0.52106 | 0.4 | 1 | 1.1 | 0.9
51 | 1 | 0.00012322 | 3.0881e-05 | 0 | 0 | 1 | 0.97339 | -0.51317 | 0.4 | 1 | 1.1 | 0.9
88 | 1 | 0.0011603 | 0.0002908 | 0 | 0 | 1 | 0.97209 | -0.53893 | 0.4 | 1 | 1.1 | 0.9
89 | 1 | 0 | 0 | 0 | 0 | 1 | 0.97196 | -0.54152 | 0.4 | 1 | 1.1 | 0.9
142 | 1 | 0.0001259 | 3.1554e-05 | 0 | 0 | 1 | 0.97299 | -0.5211 | 0.4 | 1 | 1.1 | 0.9
140 | 1 | 0.00028375 | 7.1114e-05 | 0 | 0 | 1 | 0.97345 | -0.51211 | 0.4 | 1 | 1.1 | 0.9
90 | 1 | 0 | 0 | 0 | 0 | 1 | 0.97084 | -0.56372 | 0.4 | 1 | 1.1 | 0.9
86 | 1 | 0.0042234 | 0.0010585 | 0 | 0 | 1 | 0.97374 | -0.50634 | 0.4 | 1 | 1.1 | 0.9
52 | 1 | 0.0011686 | 0.00029288 | 0 | 0 | 1 | 0.97872 | -0.40856 | 0.4 | 1 | 1.1 | 0.9
53 | 1 | 8.2134e-05 | 2.0585e-05 | 0 | 0 | 1 | 0.9786 | -0.41092 | 0.4 | 1 | 1.1 | 0.9
54 | 1 | 0.015863 | 0.0039755 | 0 | 0 | 1 | 0.9791 | -0.40105 | 0.4 | 1 | 1.1 | 0.9
55 | 1 | 0.0013601 | 0.00034087 | 0 | 0 | 1 | 0.97859 | -0.41094 | 0.4 | 1 | 1.1 | 0.9
56 | 1 | 0.00039561 | 9.915e-05 | 0 | 0 | 1 | 0.98016 | -0.38037 | 0.4 | 1 | 1.1 | 0.9
76 | 1 | 0.00039996 | 0.00010024 | 0 | 0 | 1 | 0.97834 | -0.41587 | 0.4 | 1 | 1.1 | 0.9
78 | 1 | 0.00084942 | 0.00021288 | 0 | 0 | 1 | 0.98025 | -0.37853 | 0.4 | 1 | 1.1 | 0.9
77 | 1 | 0.00034258 | 8.5858e-05 | 0 | 0 | 1 | 0.97591 | -0.46354 | 0.4 | 1 | 1.1 | 0.9
61 | 1 | 0.041128 | 0.010308 | 0 | 0 | 1 | 0.98136 | -0.357 | 0.4 | 1 | 1.1 | 0.9
57 | 1 | 0.00095668 | 0.00023977 | 0 | 0 | 1 | 0.98326 | -0.31993 | 0.4 | 1 | 1.1 | 0.9
58 | 1 | 0.00013338 | 3.3427e-05 | 0 | 0 | 1 | 0.98393 | -0.3068 | 0.4 | 1 | 1.1 | 0.9
59 | 1 | 0.0003774 | 9.4586e-05 | 0 | 0 | 1 | 0.98161 | -0.3521 | 0.4 | 1 | 1.1 | 0.9
60 | 1 | 0.00043928 | 0.00011009 | 0 | 0 | 1 | 0.98415 | -0.30264 | 0.4 | 1 | 1.1 | 0.9
91 | 1 | 0.0015615 | 0.00039135 | 0 | 0 | 1 | 0.98526 | -0.2811 | 0.4 | 1 | 1.1 | 0.9
65 | 1 | 0 | 0 | 0 | 0 | 1 | 0.98743 | -0.23908 | 0.4 | 1 | 1.1 | 0.9
73 | 1 | 0 | 0 | 0 | 0 | 1 | 0.98514 | -0.28332 | 0.4 | 1 | 1.1 | 0.9
74 | 1 | 0 | 0 | 0 | 0 | 1 | 0.9873 | -0.24169 | 0.4 | 1 | 1.1 | 0.9
79 | 1 | 0.025332 | 0.0063489 | 0 | 0 | 1 | 0.99404 | -0.11271 | 0.4 | 1 | 1.1 | 0.9
72 | 1 | 0.0094572 | 0.0023702 | 0 | 0 | 1 | 0.98696 | -0.24834 | 0.4 | 1 | 1.1 | 0.9
80 | 1 | 0.0050433 | 0.001264 | 0 | 0 | 1 | 0.99678 | -0.060782 | 0.4 | 1 | 1.1 | 0.9
101 | 1 | 0.00055297 | 0.00013859 | 0 | 0 | 1 | 0.97082 | -0.56426 | 0.4 | 1 | 1.1 | 0.9
103 | 1 | 0.00067802 | 0.00016993 | 0 | 0 | 1 | 0.97078 | -0.56493 | 0.4 | 1 | 1.1 | 0.9
98 | 1 | 0.0025973 | 0.00065094 | 0 | 0 | 1 | 0.97057 | -0.56914 | 0.4 | 1 | 1.1 | 0.9
106 | 1 | 0.010624 | 0.0026626 | 0 | 0 | 1 | 0.98203 | -0.34369 | 0.4 | 1 | 1.1 | 0.9
107 | 1 | 0 | 0 | 0 | 0 | 1 | 0.98185 | -0.34718 | 0.4 | 1 | 1.1 | 0.9
84 | 1 | 0 | 0 | 0 | 0 | 1 | 0.97437 | -0.49382 | 0.4 | 1 | 1.1 | 0.9
82 | 1 | 0.0014798 | 0.00037088 | 0 | 0 | 1 | 0.9739 | -0.50319 | 0.4 | 1 | 1.1 | 0.9
81 | 3 | 0.038374 | 0.0096173 | 0 | 0 | 1 | 1 | 0 | 0.4 | 1 | 1.1 | 0.9
83 | 1 | 0.0013075 | 0.00032769 | 0 | 0 | 1 | 0.97379 | -0.50532 | 0.4 | 1 | 1.1 | 0.9
85 | 1 | 0.0017188 | 0.00043078 | 0 | 0 | 1 | 0.97369 | -0.50733 | 0.4 | 1 | 1.1 | 0.9
87 | 1 | 0 | 0 | 0 | 0 | 1 | 0.97367 | -0.5077 | 0.4 | 1 | 1.1 | 0.9
93 | 1 | 0.00016769 | 4.2027e-05 | 0 | 0 | 1 | 0.97358 | -0.50952 | 0.4 | 1 | 1.1 | 0.9
94 | 1 | 0.00014846 | 3.7207e-05 | 0 | 0 | 1 | 0.97366 | -0.50793 | 0.4 | 1 | 1.1 | 0.9
97 | 1 | 0 | 0 | 0 | 0 | 1 | 0.97357 | -0.50973 | 0.4 | 1 | 1.1 | 0.9
143 | 1 | 0.00033924 | 8.5023e-05 | 0 | 0 | 1 | 0.97366 | -0.50802 | 0.4 | 1 | 1.1 | 0.9
102 | 1 | 0.00022095 | 5.5375e-05 | 0 | 0 | 1 | 0.97077 | -0.56523 | 0.4 | 1 | 1.1 | 0.9
99 | 1 | 0.00053564 | 0.00013424 | 0 | 0 | 1 | 0.97057 | -0.56914 | 0.4 | 1 | 1.1 | 0.9
96 | 1 | 0 | 0 | 0 | 0 | 1 | 0.97354 | -0.51035 | 0.4 | 1 | 1.1 | 0.9
95 | 1 | 0.002116 | 0.00053032 | 0 | 0 | 1 | 0.97353 | -0.51045 | 0.4 | 1 | 1.1 | 0.9
100 | 1 | 0.00023119 | 5.7941e-05 | 0 | 0 | 1 | 0.97056 | -0.56923 | 0.4 | 1 | 1.1 | 0.9
109 | 1 | 0.0091573 | 0.002295 | 0 | 0 | 1 | 0.9817 | -0.35016 | 0.4 | 1 | 1.1 | 0.9
113 | 1 | 0.0021768 | 0.00054556 | 0 | 0 | 1 | 0.9808 | -0.36776 | 0.4 | 1 | 1.1 | 0.9
123 | 1 | 0.0047172 | 0.0011822 | 0 | 0 | 1 | 0.97882 | -0.40638 | 0.4 | 1 | 1.1 | 0.9
114 | 1 | 0.01013 | 0.0025389 | 0 | 0 | 1 | 0.98068 | -0.37006 | 0.4 | 1 | 1.1 | 0.9
132 | 1 | 0.0015383 | 0.00038555 | 0 | 0 | 1 | 0.97591 | -0.46333 | 0.4 | 1 | 1.1 | 0.9
136 | 1 | 0 | 0 | 0 | 0 | 1 | 0.97591 | -0.46338 | 0.4 | 1 | 1.1 | 0.9
131 | 1 | 0.0023345 | 0.00058507 | 0 | 0 | 1 | 0.9759 | -0.4635 | 0.4 | 1 | 1.1 | 0.9
137 | 1 | 0.0048925 | 0.0012262 | 0 | 0 | 1 | 0.97576 | -0.46638 | 0.4 | 1 | 1.1 | 0.9
135 | 1 | 0.0069071 | 0.0017311 | 0 | 0 | 1 | 0.97562 | -0.46916 | 0.4 | 1 | 1.1 | 0.9
121 | 1 | 0.0068685 | 0.0017214 | 0 | 0 | 1 | 0.97812 | -0.42007 | 0.4 | 1 | 1.1 | 0.9
133 | 1 | 0.0014385 | 0.00036052 | 0 | 0 | 1 | 0.97586 | -0.46439 | 0.4 | 1 | 1.1 | 0.9
134 | 1 | 0.0025444 | 0.0006377 | 0 | 0 | 1 | 0.97585 | -0.46461 | 0.4 | 1 | 1.1 | 0.9

## generator_data
GEN_BUS | PG | QG | QMAX | QMIN | VG | MBASE | GEN_STATUS | PMAX | PMIN
81 | 0.47245 | 0.1216 | 10 | -10 | 1 | 100 | 1 | 10 | 0

## branch_data
F_BUS | T_BUS | BR_R | BR_X | BR_B | RATE_A | RATE_B | RATE_C | TAP | SHIFT | BR_STATUS | ANGMIN | ANGMAX | P_in | Q_in | P_out | Q_out
1 | 2 | 1.0461 | 0.66951 | 1.7567e-09 | 0 | 0 | 0 | 0 | 0 | 1 | -90 | 90 | 0.0049278 | 0.0012303 | -0.0049275 | -0.0012303
1 | 3 | 27.9706 | 17.9012 | 4.697e-08 | 0 | 0 | 0 | 0 | 0 | 1 | -90 | 90 | -0.011498 | -0.002877 | 0.01154 | 0.0028991
2 | 4 | 14.688 | 9.4003 | 2.4665e-08 | 0 | 0 | 0 | 0 | 0 | 1 | -90 | 90 | 0.0040201 | 0.0010028 | -0.0040174 | -0.0010034
3 | 5 | 5.4099 | 3.4623 | 2.7254e-08 | 0 | 0 | 0 | 0 | 0 | 1 | -90 | 90 | -0.01154 | -0.0028991 | 0.011548 | 0.0029016
4 | 7 | 30.5276 | 19.5376 | 5.1264e-08 | 0 | 0 | 0 | 0 | 0 | 1 | -90 | 90 | 0.0040174 | 0.0010034 | -0.0040119 | -0.0010047
5 | 11 | 0.32023 | 0.20495 | 2.151e-09 | 0 | 0 | 0 | 0 | 0 | 1 | -90 | 90 | -0.011821 | -0.0029694 | 0.011822 | 0.0029695
5 | 10 | 5.2653 | 3.3698 | 8.8419e-09 | 0 | 0 | 0 | 0 | 0 | 1 | -90 | 90 | 0.00027367 | 6.7747e-05 | -0.00027366 | -6.8589e-05
7 | 8 | 3.4413 | 2.2024 | 5.7788e-09 | 0 | 0 | 0 | 0 | 0 | 1 | -90 | 90 | 0.0034396 | 0.00086165 | -0.0034391 | -0.0008619
7 | 6 | 2.2418 | 1.4347 | 3.7646e-09 | 0 | 0 | 0 | 0 | 0 | 1 | -90 | 90 | 0.0005723 | 0.00014309 | -0.00057229 | -0.00014344
11 | 13 | 0.15402 | 0.098575 | 1.0346e-09 | 0 | 0 | 0 | 0 | 0 | 1 | -90 | 90 | -0.011822 | -0.0029695 | 0.011822 | 0.0029695
8 | 9 | 0.6581 | 0.42118 | 1.1051e-09 | 0 | 0 | 0 | 0 | 0 | 1 | -90 | 90 | 0.0014133 | 0.00035413 | -0.0014133 | -0.00035423
13 | 12 | 0.59324 | 0.37968 | 3.9849e-09 | 0 | 0 | 0 | 0 | 0 | 1 | -90 | 90 | -0.012992 | -0.0032628 | 0.012993 | 0.0032631
12 | 14 | 3.1922 | 2.043 | 2.1442e-08 | 0 | 0 | 0 | 0 | 0 | 1 | -90 | 90 | -0.013184 | -0.003311 | 0.01319 | 0.0033129
14 | 15 | 2.268 | 1.4515 | 1.5235e-08 | 0 | 0 | 0 | 0 | 0 | 1 | -90 | 90 | -0.01319 | -0.0033129 | 0.013195 | 0.0033142
15 | 119 | 0.9118 | 0.58355 | 6.1246e-09 | 0 | 0 | 0 | 0 | 0 | 1 | -90 | 90 | -0.029459 | -0.0073995 | 0.029468 | 0.0074046
15 | 118 | 9.138 | 5.8483 | 1.5345e-08 | 0 | 0 | 0 | 0 | 0 | 1 | -90 | 90 | 0.016264 | 0.0040854 | -0.016237 | -0.0040696
119 | 122 | 0.46478 | 0.29746 | 3.122e-09 | 0 | 0 | 0 | 0 | 0 | 1 | -90 | 90 | -0.041481 | -0.010417 | 0.04149 | 0.010423
119 | 120 | 4.0471 | 2.5901 | 6.7961e-09 | 0 | 0 | 0 | 0 | 0 | 1 | -90 | 90 | 0.012013 | 0.0030128 | -0.012007 | -0.0030093
122 | 111 | 0.041587 | 0.026616 | 2.7935e-10 | 0 | 0 | 0 | 0 | 0 | 1 | -90 | 90 | -0.04449 | -0.011175 | 0.044491 | 0.011175
120 | 121 | 0.12002 | 0.076811 | 2.0154e-10 | 0 | 0 | 0 | 0 | 0 | 1 | -90 | 90 | 0.0068685 | 0.0017215 | -0.0068684 | -0.0017215
16 | 17 | 1.4485 | 0.92703 | 2.4324e-09 | 0 | 0 | 0 | 0 | 0 | 1 | -90 | 90 | -0.027855 | -0.006987 | 0.027868 | 0.0069949
16 | 18 | 0.091825 | 0.058768 | 1.542e-10 | 0 | 0 | 0 | 0 | 0 | 1 | -90 | 90 | 0.020913 | 0.0052472 | -0.020913 | -0.0052469
17 | 19 | 1.1847 | 0.75822 | 1.9895e-09 | 0 | 0 | 0 | 0 | 0 | 1 | -90 | 90 | -0.043354 | -0.010878 | 0.043379 | 0.010894
17 | 20 | 1.6915 | 1.0826 | 2.8405e-09 | 0 | 0 | 0 | 0 | 0 | 1 | -90 | 90 | 0.015486 | 0.0038834 | -0.015481 | -0.0038808
18 | 22 | 1.4037 | 0.89836 | 2.3572e-09 | 0 | 0 | 0 | 0 | 0 | 1 | -90 | 90 | 0.020913 | 0.0052469 | -0.020906 | -0.0052427
19 | 23 | 0.7602 | 0.48653 | 1.2766e-09 | 0 | 0 | 0 | 0 | 0 | 1 | -90 | 90 | -0.048457 | -0.012167 | 0.048477 | 0.01218
20 | 125 | 1.3074 | 0.83674 | 2.1955e-09 | 0 | 0 | 0 | 0 | 0 | 1 | -90 | 90 | 0.010356 | 0.0025962 | -0.010355 | -0.0025954
22 | 138 | 0.79196 | 0.50685 | 1.3299e-09 | 0 | 0 | 0 | 0 | 0 | 1 | -90 | 90 | 0.017674 | 0.0044327 | -0.017672 | -0.0044311
23 | 24 | 1.5768 | 1.0091 | 2.6478e-09 | 0 | 0 | 0 | 0 | 0 | 1 | -90 | 90 | -0.048477 | -0.01218 | 0.048519 | 0.012206
125 | 25 | 1.2504 | 0.80024 | 2.0997e-09 | 0 | 0 | 0 | 0 | 0 | 1 | -90 | 90 | 0.0068404 | 0.0017146 | -0.0068397 | -0.0017144
21 | 45 | 1.3176 | 0.84328 | 2.2126e-09 | 0 | 0 | 0 | 0 | 0 | 1 | -90 | 90 | -0.0069298 | -0.0017368 | 0.0069305 | 0.001737
21 | 44 | 0.44556 | 0.28516 | 7.4821e-10 | 0 | 0 | 0 | 0 | 0 | 1 | -90 | 90 | 0.0069298 | 0.0017368 | -0.0069296 | -0.0017367
45 | 139 | 0.7333 | 0.46931 | 1.2314e-09 | 0 | 0 | 0 | 0 | 0 | 1 | -90 | 90 | -0.012448 | -0.00312 | 0.01245 | 0.0031207
44 | 43 | 1.6154 | 1.0339 | 2.7127e-09 | 0 | 0 | 0 | 0 | 0 | 1 | -90 | 90 | 0.0037565 | 0.00094138 | -0.0037562 | -0.00094147
138 | 139 | 1.5939 | 1.0201 | 2.6767e-09 | 0 | 0 | 0 | 0 | 0 | 1 | -90 | 90 | 0.016319 | 0.004092 | -0.016314 | -0.0040892
24 | 39 | 0.064379 | 0.041202 | 1.0811e-10 | 0 | 0 | 0 | 0 | 0 | 1 | -90 | 90 | -0.052512 | -0.013207 | 0.052514 | 0.013208
25 | 127 | 0.91384 | 0.58486 | 1.5346e-09 | 0 | 0 | 0 | 0 | 0 | 1 | -90 | 90 | 0.0068397 | 0.0017144 | -0.0068393 | -0.0017142
139 | 129 | 0.88463 | 0.56616 | 1.4855e-09 | 0 | 0 | 0 | 0 | 0 | 1 | -90 | 90 | 0.0038644 | 0.0009685 | -0.0038643 | -0.00096855
39 | 38 | 1.3833 | 0.88531 | 2.3229e-09 | 0 | 0 | 0 | 0 | 0 | 1 | -90 | 90 | -0.057053 | -0.014345 | 0.057103 | 0.014377
127 | 126 | 0.093012 | 0.059528 | 1.5619e-10 | 0 | 0 | 0 | 0 | 0 | 1 | -90 | 90 | 0.004874 | 0.0012216 | -0.004874 | -0.0012216
38 | 40 | 1.2741 | 0.81545 | 2.1396e-09 | 0 | 0 | 0 | 0 | 0 | 1 | -90 | 90 | -0.061094 | -0.015378 | 0.061147 | 0.015411
26 | 27 | 0.49534 | 0.31702 | 8.3182e-10 | 0 | 0 | 0 | 0 | 0 | 1 | -90 | 90 | 0.028625 | 0.0071801 | -0.028621 | -0.0071773
26 | 28 | 2.6248 | 1.6799 | 4.4077e-09 | 0 | 0 | 0 | 0 | 0 | 1 | -90 | 90 | -0.035075 | -0.0087965 | 0.035111 | 0.008819
27 | 29 | 2.1512 | 1.3767 | 3.6124e-09 | 0 | 0 | 0 | 0 | 0 | 1 | -90 | 90 | 0.018888 | 0.004738 | -0.01888 | -0.0047329
28 | 30 | 1.7937 | 1.148 | 3.0121e-09 | 0 | 0 | 0 | 0 | 0 | 1 | -90 | 90 | -0.040535 | -0.010178 | 0.040568 | 0.010199
29 | 31 | 0.29486 | 0.18871 | 4.9515e-10 | 0 | 0 | 0 | 0 | 0 | 1 | -90 | 90 | 0.014937 | 0.0037446 | -0.014936 | -0.0037441
30 | 108 | 0.39697 | 0.25406 | 2.6665e-09 | 0 | 0 | 0 | 0 | 0 | 1 | -90 | 90 | -0.19306 | -0.048676 | 0.19322 | 0.048781
30 | 110 | 0.084515 | 0.054089 | 5.6769e-10 | 0 | 0 | 0 | 0 | 0 | 1 | -90 | 90 | 0.15249 | 0.038477 | -0.15247 | -0.038464
31 | 32 | 1.94 | 1.2416 | 3.2578e-09 | 0 | 0 | 0 | 0 | 0 | 1 | -90 | 90 | 0.011892 | 0.0029813 | -0.011889 | -0.0029797
108 | 112 | 1.8241 | 1.1674 | 3.0632e-09 | 0 | 0 | 0 | 0 | 0 | 1 | -90 | 90 | 0.018738 | 0.0046998 | -0.018731 | -0.0046956
108 | 75 | 0.43863 | 0.28072 | 2.9463e-09 | 0 | 0 | 0 | 0 | 0 | 1 | -90 | 90 | -0.21196 | -0.05348 | 0.21217 | 0.053619
110 | 41 | 0.43325 | 0.27728 | 2.9102e-09 | 0 | 0 | 0 | 0 | 0 | 1 | -90 | 90 | 0.14475 | 0.036531 | -0.14465 | -0.036467
32 | 33 | 0.70131 | 0.44884 | 1.1777e-09 | 0 | 0 | 0 | 0 | 0 | 1 | -90 | 90 | 0.0060218 | 0.0015091 | -0.0060216 | -0.001509
112 | 113 | 1.6055 | 1.0275 | 2.6961e-09 | 0 | 0 | 0 | 0 | 0 | 1 | -90 | 90 | 0.012311 | 0.0030866 | -0.012308 | -0.0030851
75 | 106 | 2.1525 | 1.3776 | 3.6146e-09 | 0 | 0 | 0 | 0 | 0 | 1 | -90 | 90 | 0.019793 | 0.0049646 | -0.019784 | -0.004959
75 | 73 | 0.94973 | 0.60782 | 6.3794e-09 | 0 | 0 | 0 | 0 | 0 | 1 | -90 | 90 | -0.23197 | -0.058584 | 0.23253 | 0.058943
41 | 111 | 1.0146 | 0.64932 | 6.8149e-09 | 0 | 0 | 0 | 0 | 0 | 1 | -90 | 90 | 0.05603 | 0.014081 | -0.055995 | -0.014059
41 | 40 | 2.3327 | 1.4929 | 3.9172e-09 | 0 | 0 | 0 | 0 | 0 | 1 | -90 | 90 | 0.088623 | 0.022386 | -0.08842 | -0.022257
33 | 34 | 1.2465 | 0.79779 | 2.0933e-09 | 0 | 0 | 0 | 0 | 0 | 1 | -90 | 90 | 0.0025966 | 0.00065064 | -0.0025965 | -0.00065078
66 | 71 | 7.4893 | 4.7931 | 1.2577e-08 | 0 | 0 | 0 | 0 | 0 | 1 | -90 | 90 | -0.023942 | -0.0060042 | 0.02399 | 0.0060337
66 | 144 | 1.4452 | 0.92495 | 2.4269e-09 | 0 | 0 | 0 | 0 | 0 | 1 | -90 | 90 | 0.023942 | 0.0060042 | -0.023933 | -0.0059985
71 | 105 | 0.53577 | 0.34289 | 8.997e-10 | 0 | 0 | 0 | 0 | 0 | 1 | -90 | 90 | 0.015817 | 0.0039653 | -0.015816 | -0.0039644
71 | 67 | 13.4639 | 8.6169 | 2.2609e-08 | 0 | 0 | 0 | 0 | 0 | 1 | -90 | 90 | -0.039807 | -0.0099988 | 0.040045 | 0.010149
64 | 67 | 5.2115 | 3.3354 | 8.7516e-09 | 0 | 0 | 0 | 0 | 0 | 1 | -90 | 90 | 0.045857 | 0.011651 | -0.045737 | -0.011575
64 | 92 | 0.5286 | 0.33831 | 3.5507e-09 | 0 | 0 | 0 | 0 | 0 | 1 | -90 | 90 | 0.091512 | 0.023164 | -0.091464 | -0.023133
64 | 63 | 0.82869 | 0.53036 | 5.5664e-09 | 0 | 0 | 0 | 0 | 0 | 1 | -90 | 90 | -0.13737 | -0.034815 | 0.13754 | 0.034924
67 | 141 | 3.3057 | 2.1157 | 5.5512e-09 | 0 | 0 | 0 | 0 | 0 | 1 | -90 | 90 | 0.0056915 | 0.0014264 | -0.0056904 | -0.0014262
92 | 91 | 0.097558 | 0.062437 | 6.553e-10 | 0 | 0 | 0 | 0 | 0 | 1 | -90 | 90 | 0.091288 | 0.023089 | -0.091279 | -0.023084
63 | 65 | 0.085684 | 0.054837 | 5.7554e-10 | 0 | 0 | 0 | 0 | 0 | 1 | -90 | 90 | -0.15639 | -0.039652 | 0.15641 | 0.039667
63 | 62 | 3.9844 | 2.55 | 6.6909e-09 | 0 | 0 | 0 | 0 | 0 | 1 | -90 | 90 | 0.018845 | 0.0047284 | -0.018829 | -0.0047191
68 | 69 | 2.2512 | 1.4408 | 3.7804e-09 | 0 | 0 | 0 | 0 | 0 | 1 | -90 | 90 | 0.007909 | 0.0019826 | -0.0079074 | -0.001982
68 | 105 | 1.1997 | 0.76783 | 2.0147e-09 | 0 | 0 | 0 | 0 | 0 | 1 | -90 | 90 | -0.007909 | -0.0019826 | 0.0079098 | 0.0019829
69 | 104 | 0.63327 | 0.40529 | 1.0634e-09 | 0 | 0 | 0 | 0 | 0 | 1 | -90 | 90 | 0.0079074 | 0.001982 | -0.007907 | -0.0019818
40 | 42 | 1.07 | 0.6848 | 1.7968e-09 | 0 | 0 | 0 | 0 | 0 | 1 | -90 | 90 | 0.027273 | 0.0068453 | -0.027264 | -0.0068398
42 | 115 | 2.6415 | 1.6906 | 4.4358e-09 | 0 | 0 | 0 | 0 | 0 | 1 | -90 | 90 | 0.023002 | 0.0057717 | -0.022987 | -0.0057621
111 | 124 | 0.99766 | 0.6385 | 1.6753e-09 | 0 | 0 | 0 | 0 | 0 | 1 | -90 | 90 | 0.011504 | 0.0028837 | -0.011503 | -0.0028829
115 | 116 | 0.69058 | 0.44197 | 1.1597e-09 | 0 | 0 | 0 | 0 | 0 | 1 | -90 | 90 | 0.0091406 | 0.0022911 | -0.00914 | -0.0022908
115 | 117 | 0.22664 | 0.14505 | 3.8059e-10 | 0 | 0 | 0 | 0 | 0 | 1 | -90 | 90 | 0.013846 | 0.003471 | -0.013846 | -0.0034708
124 | 123 | 0.059962 | 0.038376 | 1.0069e-10 | 0 | 0 | 0 | 0 | 0 | 1 | -90 | 90 | 0.0047172 | 0.0011823 | -0.0047171 | -0.0011823
116 | 132 | 1.3327 | 0.85294 | 2.238e-09 | 0 | 0 | 0 | 0 | 0 | 1 | -90 | 90 | 0.0078567 | 0.0019692 | -0.0078558 | -0.0019688
117 | 136 | 1.1773 | 0.75348 | 1.977e-09 | 0 | 0 | 0 | 0 | 0 | 1 | -90 | 90 | 0.011804 | 0.002959 | -0.011802 | -0.002958
46 | 47 | 5.1007 | 3.2644 | 8.5654e-09 | 0 | 0 | 0 | 0 | 0 | 1 | -90 | 90 | 0.011214 | 0.0028077 | -0.011207 | -0.0028039
46 | 48 | 0.60552 | 0.38753 | 1.0168e-09 | 0 | 0 | 0 | 0 | 0 | 1 | -90 | 90 | -0.01333 | -0.0033382 | 0.013331 | 0.0033388
47 | 49 | 1.4974 | 0.95834 | 2.5146e-09 | 0 | 0 | 0 | 0 | 0 | 1 | -90 | 90 | 0.0059835 | 0.0014948 | -0.0059829 | -0.0014947
48 | 50 | 1.3768 | 0.88115 | 2.312e-09 | 0 | 0 | 0 | 0 | 0 | 1 | -90 | 90 | 0.0004231 | 0.00010562 | -0.0004231 | -0.00010584
48 | 51 | 2.3922 | 1.531 | 4.0171e-09 | 0 | 0 | 0 | 0 | 0 | 1 | -90 | 90 | -0.013755 | -0.0034444 | 0.01376 | 0.0034473
49 | 88 | 1.7658 | 1.1301 | 2.9653e-09 | 0 | 0 | 0 | 0 | 0 | 1 | -90 | 90 | 0.0011603 | 0.00029055 | -0.0011603 | -0.00029081
49 | 89 | 2.6944 | 1.7244 | 4.5246e-09 | 0 | 0 | 0 | 0 | 0 | 1 | -90 | 90 | 0.0048226 | 0.0012041 | -0.0048219 | -0.0012041
50 | 142 | 1.3104 | 0.83867 | 2.2006e-09 | 0 | 0 | 0 | 0 | 0 | 1 | -90 | 90 | 0.0001259 | 3.1347e-05 | -0.0001259 | -3.1556e-05
51 | 140 | 0.32571 | 0.20846 | 5.4696e-10 | 0 | 0 | 0 | 0 | 0 | 1 | -90 | 90 | -0.013883 | -0.0034782 | 0.013884 | 0.0034786
89 | 90 | 19.4378 | 12.4402 | 3.2641e-08 | 0 | 0 | 0 | 0 | 0 | 1 | -90 | 90 | 0.0048219 | 0.0012041 | -0.0048168 | -0.0012039
140 | 86 | 1.7301 | 1.1073 | 2.9053e-09 | 0 | 0 | 0 | 0 | 0 | 1 | -90 | 90 | -0.014167 | -0.0035497 | 0.014171 | 0.0035519
90 | 101 | 4.1289 | 2.6425 | 6.9336e-09 | 0 | 0 | 0 | 0 | 0 | 1 | -90 | 90 | 0.00055297 | 0.00013795 | -0.00055295 | -0.00013859
90 | 103 | 5.7007 | 3.6485 | 9.573e-09 | 0 | 0 | 0 | 0 | 0 | 1 | -90 | 90 | 0.000899 | 0.00022356 | -0.00089895 | -0.00022443
90 | 98 | 6.81 | 4.3584 | 1.1436e-08 | 0 | 0 | 0 | 0 | 0 | 1 | -90 | 90 | 0.0033649 | 0.00084241 | -0.003364 | -0.00084293
86 | 84 | 2.8934 | 1.8518 | 4.8588e-09 | 0 | 0 | 0 | 0 | 0 | 1 | -90 | 90 | -0.018394 | -0.0046104 | 0.018405 | 0.004617
52 | 53 | 0.36429 | 0.23314 | 6.1173e-10 | 0 | 0 | 0 | 0 | 0 | 1 | -90 | 90 | 0.027978 | 0.0070541 | -0.027975 | -0.0070521
52 | 54 | 1.1102 | 0.71053 | 1.8643e-09 | 0 | 0 | 0 | 0 | 0 | 1 | -90 | 90 | -0.029147 | -0.007347 | 0.029157 | 0.0073535
53 | 55 | 0.0035453 | 0.002269 | 5.9535e-12 | 0 | 0 | 0 | 0 | 0 | 1 | -90 | 90 | 0.027893 | 0.0070316 | -0.027893 | -0.0070315
54 | 56 | 1.9808 | 1.2677 | 3.3263e-09 | 0 | 0 | 0 | 0 | 0 | 1 | -90 | 90 | -0.04502 | -0.011329 | 0.045064 | 0.011357
55 | 76 | 0.80039 | 0.51225 | 1.3441e-09 | 0 | 0 | 0 | 0 | 0 | 1 | -90 | 90 | 0.026533 | 0.0066907 | -0.026527 | -0.0066868
56 | 78 | 0.17532 | 0.11221 | 2.9442e-10 | 0 | 0 | 0 | 0 | 0 | 1 | -90 | 90 | -0.04546 | -0.011456 | 0.045464 | 0.011459
76 | 77 | 7.8382 | 5.0164 | 1.3162e-08 | 0 | 0 | 0 | 0 | 0 | 1 | -90 | 90 | 0.026127 | 0.0065866 | -0.026067 | -0.0065498
78 | 61 | 2.0114 | 1.2873 | 3.3777e-09 | 0 | 0 | 0 | 0 | 0 | 1 | -90 | 90 | -0.046313 | -0.011672 | 0.046361 | 0.011702
77 | 84 | 5.0264 | 3.2169 | 8.4406e-09 | 0 | 0 | 0 | 0 | 0 | 1 | -90 | 90 | 0.025725 | 0.006464 | -0.025687 | -0.0064411
61 | 59 | 0.24276 | 0.15536 | 4.0765e-10 | 0 | 0 | 0 | 0 | 0 | 1 | -90 | 90 | -0.087489 | -0.02201 | 0.087509 | 0.022023
57 | 58 | 0.64277 | 0.41137 | 2.1588e-09 | 0 | 0 | 0 | 0 | 0 | 1 | -90 | 90 | -0.088979 | -0.022444 | 0.089035 | 0.022479
57 | 59 | 1.5876 | 1.0161 | 2.666e-09 | 0 | 0 | 0 | 0 | 0 | 1 | -90 | 90 | 0.088022 | 0.022204 | -0.087887 | -0.022118
58 | 60 | 0.20326 | 0.13009 | 1.3653e-09 | 0 | 0 | 0 | 0 | 0 | 1 | -90 | 90 | -0.089168 | -0.022513 | 0.089186 | 0.022524
60 | 91 | 1.05 | 0.672 | 7.0529e-09 | 0 | 0 | 0 | 0 | 0 | 1 | -90 | 90 | -0.089625 | -0.022634 | 0.089718 | 0.022692
65 | 73 | 0.83574 | 0.53487 | 5.6137e-09 | 0 | 0 | 0 | 0 | 0 | 1 | -90 | 90 | 0.23303 | 0.059259 | -0.23253 | -0.058943
65 | 74 | 1.2051 | 0.77128 | 2.0237e-09 | 0 | 0 | 0 | 0 | 0 | 1 | -90 | 90 | 0.0094613 | 0.0023722 | -0.0094601 | -0.0023716
65 | 79 | 1.4057 | 0.89966 | 9.4423e-09 | 0 | 0 | 0 | 0 | 0 | 1 | -90 | 90 | -0.3989 | -0.1013 | 0.40134 | 0.10286
74 | 72 | 3.072 | 1.9661 | 5.1587e-09 | 0 | 0 | 0 | 0 | 0 | 1 | -90 | 90 | 0.0094601 | 0.0023716 | -0.0094571 | -0.0023702
79 | 80 | 0.54807 | 0.35077 | 3.6814e-09 | 0 | 0 | 0 | 0 | 0 | 1 | -90 | 90 | -0.42667 | -0.10921 | 0.42775 | 0.1099
80 | 81 | 0.63767 | 0.40811 | 4.2832e-09 | 0 | 0 | 0 | 0 | 0 | 1 | -90 | 90 | -0.43279 | -0.11116 | 0.43407 | 0.11198
103 | 102 | 5.6216 | 3.5978 | 9.4402e-09 | 0 | 0 | 0 | 0 | 0 | 1 | -90 | 90 | 0.00022095 | 5.449e-05 | -0.00022094 | -5.5378e-05
98 | 99 | 0.011139 | 0.0071289 | 1.8705e-11 | 0 | 0 | 0 | 0 | 0 | 1 | -90 | 90 | 0.0007668 | 0.00019196 | -0.0007668 | -0.00019196
106 | 107 | 1.6484 | 1.055 | 2.7681e-09 | 0 | 0 | 0 | 0 | 0 | 1 | -90 | 90 | 0.00916 | 0.0022964 | -0.0091585 | -0.0022957
107 | 109 | 1.406 | 0.89986 | 2.3611e-09 | 0 | 0 | 0 | 0 | 0 | 1 | -90 | 90 | 0.0091585 | 0.0022957 | -0.0091572 | -0.0022951
84 | 82 | 5.4688 | 3.5 | 9.1836e-09 | 0 | 0 | 0 | 0 | 0 | 1 | -90 | 90 | 0.007282 | 0.0018241 | -0.0072787 | -0.0018229
82 | 83 | 1.5641 | 1.001 | 2.6265e-09 | 0 | 0 | 0 | 0 | 0 | 1 | -90 | 90 | 0.0057989 | 0.001452 | -0.0057983 | -0.0014519
83 | 85 | 1.9001 | 1.2161 | 3.1908e-09 | 0 | 0 | 0 | 0 | 0 | 1 | -90 | 90 | 0.0044909 | 0.0011242 | -0.0044905 | -0.0011242
85 | 87 | 0.56338 | 0.36056 | 9.4606e-10 | 0 | 0 | 0 | 0 | 0 | 1 | -90 | 90 | 0.0027717 | 0.00069341 | -0.0027716 | -0.00069346
87 | 93 | 3.3839 | 2.1657 | 5.6825e-09 | 0 | 0 | 0 | 0 | 0 | 1 | -90 | 90 | 0.0022839 | 0.00057172 | -0.0022837 | -0.00057213
87 | 94 | 1.9936 | 1.2759 | 3.3479e-09 | 0 | 0 | 0 | 0 | 0 | 1 | -90 | 90 | 0.0004877 | 0.00012174 | -0.00048769 | -0.00012206
93 | 97 | 0.4255 | 0.27232 | 7.1453e-10 | 0 | 0 | 0 | 0 | 0 | 1 | -90 | 90 | 0.002116 | 0.0005301 | -0.002116 | -0.00053016
94 | 143 | 1.1118 | 0.71156 | 1.867e-09 | 0 | 0 | 0 | 0 | 0 | 1 | -90 | 90 | 0.00033924 | 8.485e-05 | -0.00033924 | -8.5026e-05
97 | 96 | 1.245 | 0.7968 | 2.0907e-09 | 0 | 0 | 0 | 0 | 0 | 1 | -90 | 90 | 0.002116 | 0.00053016 | -0.002116 | -0.00053032
99 | 100 | 1.4686 | 0.93993 | 2.4662e-09 | 0 | 0 | 0 | 0 | 0 | 1 | -90 | 90 | 0.00023118 | 5.7712e-05 | -0.00023118 | -5.7944e-05
96 | 95 | 0.19064 | 0.12201 | 3.2014e-10 | 0 | 0 | 0 | 0 | 0 | 1 | -90 | 90 | 0.002116 | 0.00053032 | -0.0021159 | -0.00053034
113 | 114 | 0.97907 | 0.6266 | 1.6441e-09 | 0 | 0 | 0 | 0 | 0 | 1 | -90 | 90 | 0.010131 | 0.0025395 | -0.01013 | -0.002539
132 | 131 | 0.11858 | 0.075889 | 1.9912e-10 | 0 | 0 | 0 | 0 | 0 | 1 | -90 | 90 | 0.0063175 | 0.0015833 | -0.0063174 | -0.0015833
136 | 137 | 2.6174 | 1.6751 | 4.3953e-09 | 0 | 0 | 0 | 0 | 0 | 1 | -90 | 90 | 0.004893 | 0.0012262 | -0.0048923 | -0.0012262
136 | 135 | 3.57 | 2.2848 | 5.995e-09 | 0 | 0 | 0 | 0 | 0 | 1 | -90 | 90 | 0.0069089 | 0.0017318 | -0.006907 | -0.0017311
131 | 133 | 0.95846 | 0.61341 | 1.6095e-09 | 0 | 0 | 0 | 0 | 0 | 1 | -90 | 90 | 0.003983 | 0.00099816 | -0.0039829 | -0.00099821
133 | 134 | 0.35754 | 0.22882 | 6.004e-10 | 0 | 0 | 0 | 0 | 0 | 1 | -90 | 90 | 0.0025444 | 0.00063768 | -0.0025444 | -0.00063772