## bus_data
BUS_I | BUS_TYPE | Pd | Qd | Gs | Bs | area | Vm | Va | baseKV | zone | Vmax | Vmin
1 | 1 | 0.0061037 | 0.0015297 | 0 | 0 | 1 | 0.97061 | -0.56751 | 0.4 | 1 | 1.1 | 0.9
2 | 1 | 0 | 0 | 0 | 0 | 1 | 0.97089 | -0.56181 | 0.4 | 1 | 1.1 | 0.9
5 | 1 | 0.0070808 | 0.0017746 | 0 | 0 | 1 | 0.97067 | -0.56626 | 0.4 | 1 | 1.1 | 0.9
6 | 1 | 0.0094847 | 0.0023771 | 0 | 0 | 1 | 0.97181 | -0.54366 | 0.4 | 1 | 1.1 | 0.9
8 | 1 | 0.0010418 | 0.0002611 | 0 | 0 | 1 | 0.97555 | -0.46996 | 0.4 | 1 | 1.1 | 0.9
9 | 1 | 0.0029027 | 0.00072748 | 0 | 0 | 1 | 0.97599 | -0.46138 | 0.4 | 1 | 1.1 | 0.9
11 | 1 | 0.0041801 | 0.0010476 | 0 | 0 | 1 | 0.97263 | -0.52742 | 0.4 | 1 | 1.1 | 0.9
10 | 1 | 0.0021902 | 0.00054892 | 0 | 0 | 1 | 0.97059 | -0.56793 | 0.4 | 1 | 1.1 | 0.9
3 | 1 | 0.01299 | 0.0032556 | 0 | 0 | 1 | 0.97637 | -0.45416 | 0.4 | 1 | 1.1 | 0.9
4 | 1 | 0 | 0 | 0 | 0 | 1 | 0.97697 | -0.44223 | 0.4 | 1 | 1.1 | 0.9
7 | 1 | 0 | 0 | 0 | 0 | 1 | 0.97781 | -0.42591 | 0.4 | 1 | 1.1 | 0.9
15 | 1 | 0 | 0 | 0 | 0 | 1 | 0.97498 | -0.4814 | 0.4 | 1 | 1.1 | 0.9
13 | 1 | 0 | 0 | 0 | 0 | 1 | 0.97876 | -0.40719 | 0.4 | 1 | 1.1 | 0.9
16 | 1 | 0.0032899 | 0.00082452 | 0 | 0 | 1 | 0.97475 | -0.48604 | 0.4 | 1 | 1.1 | 0.9
17 | 1 | 0.0013394 | 0.00033569 | 0 | 0 | 1 | 0.97491 | -0.4829 | 0.4 | 1 | 1.1 | 0.9
45 | 1 | 0 | 0 | 0 | 0 | 1 | 0.97404 | -0.4999 | 0.4 | 1 | 1.1 | 0.9
46 | 1 | 0.0012526 | 0.00031394 | 0 | 0 | 1 | 0.97487 | -0.48362 | 0.4 | 1 | 1.1 | 0.9
27 | 1 | 0 | 0 | 0 | 0 | 1 | 0.97359 | -0.50883 | 0.4 | 1 | 1.1 | 0.9
47 | 1 | 0.00056279 | 0.00014105 | 0 | 0 | 1 | 0.97486 | -0.48391 | 0.4 | 1 | 1.1 | 0.9
18 | 1 | 0.0016909 | 0.00042378 | 0 | 0 | 1 | 0.97945 | -0.39395 | 0.4 | 1 | 1.1 | 0.9
107 | 1 | 0.0015934 | 0.00039935 | 0 | 0 | 1 | 0.97946 | -0.3936 | 0.4 | 1 | 1.1 | 0.9
14 | 1 | 0.0017878 | 0.00044807 | 0 | 0 | 1 | 0.97959 | -0.39106 | 0.4 | 1 | 1.1 | 0.9
12 | 1 | 0.0029911 | 0.00074964 | 0 | 0 | 1 | 0.97798 | -0.42245 | 0.4 | 1 | 1.1 | 0.9
65 | 1 | 0 | 0 | 0 | 0 | 1 | 0.98047 | -0.37396 | 0.4 | 1 | 1.1 | 0.9
84 | 1 | 0 | 0 | 0 | 0 | 1 | 0.98001 | -0.38293 | 0.4 | 1 | 1.1 | 0.9
83 | 1 | 0.0048388 | 0.0012127 | 0 | 0 | 1 | 0.98162 | -0.3514 | 0.4 | 1 | 1.1 | 0.9
108 | 1 | 0 | 0 | 0 | 0 | 1 | 0.97953 | -0.39239 | 0.4 | 1 | 1.1 | 0.9
19 | 1 | 0.0022115 | 0.00055426 | 0 | 0 | 1 | 0.97263 | -0.52796 | 0.4 | 1 | 1.1 | 0.9
20 | 1 | 0 | 0 | 0 | 0 | 1 | 0.9728 | -0.52464 | 0.4 | 1 | 1.1 | 0.9
29 | 1 | 0.0037969 | 0.0009516 | 0 | 0 | 1 | 0.97091 | -0.5621 | 0.4 | 1 | 1.1 | 0.9
21 | 1 | 0.00046091 | 0.00011552 | 0 | 0 | 1 | 0.97277 | -0.52535 | 0.4 | 1 | 1.1 | 0.9
22 | 1 | 0.00097123 | 0.00024341 | 0 | 0 | 1 | 0.9728 | -0.52458 | 0.4 | 1 | 1.1 | 0.9
30 | 1 | 0.0016198 | 0.00040597 | 0 | 0 | 1 | 0.97091 | -0.56213 | 0.4 | 1 | 1.1 | 0.9
23 | 1 | 0.0011225 | 0.00028134 | 0 | 0 | 1 | 0.97275 | -0.52556 | 0.4 | 1 | 1.1 | 0.9
24 | 1 | 0.0010945 | 0.0002743 | 0 | 0 | 1 | 0.97291 | -0.52247 | 0.4 | 1 | 1.1 | 0.9
117 | 1 | 0 | 0 | 0 | 0 | 1 | 0.97327 | -0.51547 | 0.4 | 1 | 1.1 | 0.9
116 | 1 | 0.00098833 | 0.0002477 | 0 | 0 | 1 | 0.97386 | -0.50374 | 0.4 | 1 | 1.1 | 0.9
26 | 1 | 0.0064833 | 0.0016249 | 0 | 0 | 1 | 0.97355 | -0.50975 | 0.4 | 1 | 1.1 | 0.9
28 | 1 | 0 | 0 | 0 | 0 | 1 | 0.97351 | -0.51054 | 0.4 | 1 | 1.1 | 0.9
137 | 1 | 0.0046256 | 0.0011593 | 0 | 0 | 1 | 0.9735 | -0.51062 | 0.4 | 1 | 1.1 | 0.9
110 | 1 | 0.0017699 | 0.00044359 | 0 | 0 | 1 | 0.97946 | -0.39366 | 0.4 | 1 | 1.1 | 0.9
31 | 1 | 0.00096335 | 0.00024144 | 0 | 0 | 1 | 0.98582 | -0.27024 | 0.4 | 1 | 1.1 | 0.9
32 | 1 | 0 | 0 | 0 | 0 | 1 | 0.98584 | -0.26966 | 0.4 | 1 | 1.1 | 0.9
33 | 1 | 0 | 0 | 0 | 0 | 1 | 0.98698 | -0.24771 | 0.4 | 1 | 1.1 | 0.9
34 | 1 | 0.0013139 | 0.00032929 | 0 | 0 | 1 | 0.98384 | -0.30849 | 0.4 | 1 | 1.1 | 0.9
125 | 1 | 0.003473 | 0.00087042 | 0 | 0 | 1 | 0.99053 | -0.17956 | 0.4 | 1 | 1.1 | 0.9
122 | 1 | 0.0021047 | 0.00052749 | 0 | 0 | 1 | 0.98667 | -0.25393 | 0.4 | 1 | 1.1 | 0.9
126 | 1 | 0.0055577 | 0.0013929 | 0 | 0 | 1 | 0.99057 | -0.17894 | 0.4 | 1 | 1.1 | 0.9
121 | 1 | 0.0042548 | 0.0010663 | 0 | 0 | 1 | 0.98649 | -0.25729 | 0.4 | 1 | 1.1 | 0.9
35 | 1 | 0.0014083 | 0.00035295 | 0 | 0 | 1 | 0.97234 | -0.53366 | 0.4 | 1 | 1.1 | 0.9
36 | 1 | 0.0014746 | 0.00036958 | 0 | 0 | 1 | 0.97233 | -0.53392 | 0.4 | 1 | 1.1 | 0.9
51 | 1 | 0.002498 | 0.00062607 | 0 | 0 | 1 | 0.97245 | -0.53166 | 0.4 | 1 | 1.1 | 0.9
40 | 1 | 0.0019439 | 0.00048718 | 0 | 0 | 1 | 0.97253 | -0.52992 | 0.4 | 1 | 1.1 | 0.9
50 | 1 | 0 | 0 | 0 | 0 | 1 | 0.97236 | -0.5334 | 0.4 | 1 | 1.1 | 0.9
37 | 1 | 0 | 0 | 0 | 0 | 1 | 0.97294 | -0.52185 | 0.4 | 1 | 1.1 | 0.9
38 | 1 | 0.0021273 | 0.00053314 | 0 | 0 | 1 | 0.97291 | -0.52247 | 0.4 | 1 | 1.1 | 0.9
39 | 1 | 0.00063964 | 0.00016031 | 0 | 0 | 1 | 0.97314 | -0.51801 | 0.4 | 1 | 1.1 | 0.9
41 | 1 | 0.0013374 | 0.00033518 | 0 | 0 | 1 | 0.97333 | -0.51414 | 0.4 | 1 | 1.1 | 0.9
134 | 1 | 0.00086844 | 0.00021765 | 0 | 0 | 1 | 0.97358 | -0.50923 | 0.4 | 1 | 1.1 | 0.9
106 | 1 | 0.00084138 | 0.00021087 | 0 | 0 | 1 | 0.97382 | -0.50458 | 0.4 | 1 | 1.1 | 0.9
42 | 1 | 0.0029807 | 0.00074703 | 0 | 0 | 1 | 0.99744 | -0.049161 | 0.4 | 1 | 1.1 | 0.9
43 | 1 | 0.0026985 | 0.00067631 | 0 | 0 | 1 | 0.99747 | -0.048737 | 0.4 | 1 | 1.1 | 0.9
44 | 1 | 0.0030152 | 0.00075568 | 0 | 0 | 1 | 0.99751 | -0.04794 | 0.4 | 1 | 1.1 | 0.9
63 | 1 | 0.0016649 | 0.00041727 | 0 | 0 | 1 | 0.99768 | -0.044532 | 0.4 | 1 | 1.1 | 0.9
64 | 1 | 0.0015065 | 0.00037757 | 0 | 0 | 1 | 0.99776 | -0.04306 | 0.4 | 1 | 1.1 | 0.9
48 | 1 | 0.0015727 | 0.00039414 | 0 | 0 | 1 | 0.97483 | -0.48436 | 0.4 | 1 | 1.1 | 0.9
109 | 1 | 0.0016312 | 0.00040881 | 0 | 0 | 1 | 0.97957 | -0.39147 | 0.4 | 1 | 1.1 | 0.9
49 | 1 | 0.0029434 | 0.00073769 | 0 | 0 | 1 | 0.97228 | -0.53499 | 0.4 | 1 | 1.1 | 0.9
52 | 1 | 0.0040746 | 0.0010212 | 0 | 0 | 1 | 0.98558 | -0.27495 | 0.4 | 1 | 1.1 | 0.9
53 | 1 | 0 | 0 | 0 | 0 | 1 | 0.98555 | -0.2756 | 0.4 | 1 | 1.1 | 0.9
54 | 1 | 0 | 0 | 0 | 0 | 1 | 0.98563 | -0.27395 | 0.4 | 1 | 1.1 | 0.9
56 | 1 | 0.00064189 | 0.00016087 | 0 | 0 | 1 | 0.98554 | -0.27581 | 0.4 | 1 | 1.1 | 0.9
57 | 1 | 0.0050779 | 0.0012727 | 0 | 0 | 1 | 0.98533 | -0.27986 | 0.4 | 1 | 1.1 | 0.9
58 | 1 | 0.00035079 | 8.7916e-05 | 0 | 0 | 1 | 0.98585 | -0.26968 | 0.4 | 1 | 1.1 | 0.9
55 | 1 | 0 | 0 | 0 | 0 | 1 | 0.98757 | -0.2365 | 0.4 | 1 | 1.1 | 0.9
59 | 1 | 0 | 0 | 0 | 0 | 1 | 0.98602 | -0.26634 | 0.4 | 1 | 1.1 | 0.9
60 | 1 | 0.00033044 | 8.2816e-05 | 0 | 0 | 1 | 0.98911 | -0.20689 | 0.4 | 1 | 1.1 | 0.9
61 | 1 | 0.00043164 | 0.00010818 | 0 | 0 | 1 | 0.98553 | -0.27589 | 0.4 | 1 | 1.1 | 0.9
62 | 1 | 0.0045825 | 0.0011485 | 0 | 0 | 1 | 0.98527 | -0.281 | 0.4 | 1 | 1.1 | 0.9
112 | 1 | 0.00051951 | 0.0001302 | 0 | 0 | 1 | 0.98385 | -0.30838 | 0.4 | 1 | 1.1 | 0.9
78 | 1 | 0 | 0 | 0 | 0 | 1 | 0.98943 | -0.20072 | 0.4 | 1 | 1.1 | 0.9
101 | 1 | 0.00043166 | 0.00010818 | 0 | 0 | 1 | 0.98553 | -0.2759 | 0.4 | 1 | 1.1 | 0.9
135 | 1 | 0.00039892 | 9.9979e-05 | 0 | 0 | 1 | 0.98284 | -0.32783 | 0.4 | 1 | 1.1 | 0.9
80 | 1 | 0.00076371 | 0.0001914 | 0 | 0 | 1 | 0.98924 | -0.20433 | 0.4 | 1 | 1.1 | 0.9
76 | 1 | 0.00056967 | 0.00014277 | 0 | 0 | 1 | 0.99039 | -0.18237 | 0.4 | 1 | 1.1 | 0.9
73 | 1 | 0.0016827 | 0.00042173 | 0 | 0 | 1 | 0.99785 | -0.041398 | 0.4 | 1 | 1.1 | 0.9
74 | 1 | 0.0011194 | 0.00028054 | 0 | 0 | 1 | 0.99821 | -0.034385 | 0.4 | 1 | 1.1 | 0.9
85 | 1 | 0 | 0 | 0 | 0 | 1 | 0.97986 | -0.38588 | 0.4 | 1 | 1.1 | 0.9
86 | 1 | 0.0035712 | 0.00089502 | 0 | 0 | 1 | 0.97989 | -0.38529 | 0.4 | 1 | 1.1 | 0.9
66 | 1 | 0.0024914 | 0.00062441 | 0 | 0 | 1 | 0.975 | -0.48117 | 0.4 | 1 | 1.1 | 0.9
67 | 1 | 0.0012626 | 0.00031644 | 0 | 0 | 1 | 0.97591 | -0.46334 | 0.4 | 1 | 1.1 | 0.9
68 | 1 | 0.0010383 | 0.00026023 | 0 | 0 | 1 | 0.97497 | -0.48178 | 0.4 | 1 | 1.1 | 0.9
69 | 1 | 0.0097859 | 0.0024526 | 0 | 0 | 1 | 0.97592 | -0.46326 | 0.4 | 1 | 1.1 | 0.9
70 | 1 | 0.0020994 | 0.00052615 | 0 | 0 | 1 | 0.97456 | -0.48985 | 0.4 | 1 | 1.1 | 0.9
71 | 1 | 0 | 0 | 0 | 0 | 1 | 0.97669 | -0.44807 | 0.4 | 1 | 1.1 | 0.9
72 | 1 | 0.00040911 | 0.00010253 | 0 | 0 | 1 | 0.97447 | -0.4917 | 0.4 | 1 | 1.1 | 0.9
123 | 1 | 0.009326 | 0.0023373 | 0 | 0 | 1 | 0.97734 | -0.43535 | 0.4 | 1 | 1.1 | 0.9
98 | 1 | 0.0028233 | 0.00070758 | 0 | 0 | 1 | 0.97638 | -0.45413 | 0.4 | 1 | 1.1 | 0.9
102 | 1 | 0.00047993 | 0.00012028 | 0 | 0 | 1 | 0.9743 | -0.49509 | 0.4 | 1 | 1.1 | 0.9
124 | 1 | 0.0046149 | 0.0011566 | 0 | 0 | 1 | 0.978 | -0.42235 | 0.4 | 1 | 1.1 | 0.9
96 | 1 | 0.00291 | 0.00072931 | 0 | 0 | 1 | 0.97633 | -0.45516 | 0.4 | 1 | 1.1 | 0.9
103 | 1 | 0.0026342 | 0.00066019 | 0 | 0 | 1 | 0.97418 | -0.49748 | 0.4 | 1 | 1.1 | 0.9
75 | 1 | 0 | 0 | 0 | 0 | 1 | 0.99849 | -0.028974 | 0.4 | 1 | 1.1 | 0.9
94 | 1 | 0.0017013 | 0.00042638 | 0 | 0 | 1 | 0.99874 | -0.024285 | 0.4 | 1 | 1.1 | 0.9
113 | 1 | 0.0013878 | 0.00034783 | 0 | 0 | 1 | 0.99843 | -0.030132 | 0.4 | 1 | 1.1 | 0.9
92 | 1 | 0.0036414 | 0.00091262 | 0 | 0 | 1 | 0.99897 | -0.01981 | 0.4 | 1 | 1.1 | 0.9
114 | 1 | 0.00074378 | 0.00018641 | 0 | 0 | 1 | 0.99843 | -0.030259 | 0.4 | 1 | 1.1 | 0.9
77 | 1 | 0.0012525 | 0.00031391 | 0 | 0 | 1 | 0.99064 | -0.17751 | 0.4 | 1 | 1.1 | 0.9
79 | 1 | 0.0035517 | 0.00089013 | 0 | 0 | 1 | 0.99177 | -0.1559 | 0.4 | 1 | 1.1 | 0.9
81 | 1 | 0 | 0 | 0 | 0 | 1 | 0.9921 | -0.1497 | 0.4 | 1 | 1.1 | 0.9
82 | 1 | 0.0054743 | 0.001372 | 0 | 0 | 1 | 0.98915 | -0.20621 | 0.4 | 1 | 1.1 | 0.9
136 | 1 | 0.0048143 | 0.0012066 | 0 | 0 | 1 | 0.99125 | -0.16585 | 0.4 | 1 | 1.1 | 0.9
93 | 1 | 0.0021914 | 0.00054922 | 0 | 0 | 1 | 0.99435 | -0.10677 | 0.4 | 1 | 1.1 | 0.9
90 | 1 | 0.0021926 | 0.00054953 | 0 | 0 | 1 | 0.99437 | -0.10648 | 0.4 | 1 | 1.1 | 0.9
99 | 1 | 0.0018822 | 0.00047172 | 0 | 0 | 1 | 0.97979 | -0.38724 | 0.4 | 1 | 1.1 | 0.9
100 | 1 | 0.0026058 | 0.00065309 | 0 | 0 | 1 | 0.97973 | -0.38846 | 0.4 | 1 | 1.1 | 0.9
111 | 1 | 0.0016337 | 0.00040943 | 0 | 0 | 1 | 0.97968 | -0.38942 | 0.4 | 1 | 1.1 | 0.9
91 | 1 | 0.001873 | 0.00046943 | 0 | 0 | 1 | 0.99993 | -0.0012979 | 0.4 | 1 | 1.1 | 0.9
89 | 3 | 0 | 0 | 0 | 0 | 1 | 1 | 0 | 0.4 | 1 | 1.1 | 0.9
87 | 1 | 0.001487 | 0.00037269 | 0 | 0 | 1 | 0.9966 | -0.064154 | 0.4 | 1 | 1.1 | 0.9
88 | 1 | 0.004764 | 0.001194 | 0 | 0 | 1 | 0.99456 | -0.10278 | 0.4 | 1 | 1.1 | 0.9
95 | 1 | 0.0029915 | 0.00074974 | 0 | 0 | 1 | 0.97626 | -0.45651 | 0.4 | 1 | 1.1 | 0.9
97 | 1 | 0.0030139 | 0.00075535 | 0 | 0 | 1 | 0.97624 | -0.45697 | 0.4 | 1 | 1.1 | 0.9
115 | 1 | 0.0015848 | 0.00039719 | 0 | 0 | 1 | 0.99841 | -0.030551 | 0.4 | 1 | 1.1 | 0.9
104 | 1 | 0 | 0 | 0 | 0 | 1 | 0.97397 | -0.50153 | 0.4 | 1 | 1.1 | 0.9
105 | 1 | 0.00098743 | 0.00024747 | 0 | 0 | 1 | 0.97395 | -0.50202 | 0.4 | 1 | 1.1 | 0.9
133 | 1 | 0 | 0 | 0 | 0 | 1 | 0.98035 | -0.3764 | 0.4 | 1 | 1.1 | 0.9
118 | 1 | 0.0031855 | 0.00079836 | 0 | 0 | 1 | 0.98649 | -0.25733 | 0.4 | 1 | 1.1 | 0.9
119 | 1 | 0.001756 | 0.00044009 | 0 | 0 | 1 | 0.98644 | -0.25834 | 0.4 | 1 | 1.1 | 0.9
120 | 1 | 0.0031842 | 0.00079805 | 0 | 0 | 1 | 0.98649 | -0.25731 | 0.4 | 1 | 1.1 | 0.9
131 | 1 | 0.0072408 | 0.0018147 | 0 | 0 | 1 | 0.97987 | -0.38578 | 0.4 | 1 | 1.1 | 0.9
127 | 1 | 0.0015435 | 0.00038684 | 0 | 0 | 1 | 0.97952 | -0.39265 | 0.4 | 1 | 1.1 | 0.9
128 | 1 | 0.016882 | 0.004231 | 0 | 0 | 1 | 0.97915 | -0.39995 | 0.4 | 1 | 1.1 | 0.9
129 | 1 | 0.0043597 | 0.0010927 | 0 | 0 | 1 | 0.97973 | -0.38854 | 0.4 | 1 | 1.1 | 0.9
130 | 1 | 0.0033063 | 0.00082864 | 0 | 0 | 1 | 0.97908 | -0.40137 | 0.4 | 1 | 1.1 | 0.9
132 | 1 | 0.00323 | 0.00080952 | 0 | 0 | 1 | 0.97899 | -0.40317 | 0.4 | 1 | 1.1 | 0.9

## generator_data
GEN_BUS | PG | QG | QMAX | QMIN | VG | MBASE | GEN_STATUS | PMAX | PMIN
89 | 0.30353 | 0.07812 | 10 | -10 | 1 | 100 | 1 | 10 | 0

## branch_data
F_BUS | T_BUS | BR_R | BR_X | BR_B | RATE_A | RATE_B | RATE_C | TAP | SHIFT | BR_STATUS | ANGMIN | ANGMAX | P_in | Q_in | P_out | Q_out
1 | 2 | 3.9462 | 2.5256 | 6.6268e-09 | 0 | 0 | 0 | 0 | 0 | 1 | -90 | 90 | -0.0061035 | -0.0015298 | 0.0061051 | 0.0015302
2 | 5 | 2.0244 | 1.2956 | 3.3995e-09 | 0 | 0 | 0 | 0 | 0 | 1 | -90 | 90 | 0.0092728 | 0.0023242 | -0.0092709 | -0.0023233
2 | 6 | 4.9917 | 3.1947 | 8.3823e-09 | 0 | 0 | 0 | 0 | 0 | 1 | -90 | 90 | -0.015378 | -0.0038544 | 0.015391 | 0.0038621
5 | 10 | 3.2309 | 2.0678 | 5.4255e-09 | 0 | 0 | 0 | 0 | 0 | 1 | -90 | 90 | 0.0021903 | 0.00054854 | -0.0021901 | -0.00054894
6 | 11 | 2.767 | 1.7709 | 4.6466e-09 | 0 | 0 | 0 | 0 | 0 | 1 | -90 | 90 | -0.024876 | -0.0062393 | 0.024895 | 0.0062512
8 | 9 | 1.2173 | 0.77905 | 2.0441e-09 | 0 | 0 | 0 | 0 | 0 | 1 | -90 | 90 | -0.030197 | -0.0076096 | 0.030209 | 0.0076174
8 | 11 | 8.4139 | 5.3849 | 1.4129e-08 | 0 | 0 | 0 | 0 | 0 | 1 | -90 | 90 | 0.029155 | 0.0073486 | -0.029075 | -0.0072988
9 | 12 | 5.048 | 3.2307 | 8.4769e-09 | 0 | 0 | 0 | 0 | 0 | 1 | -90 | 90 | -0.033112 | -0.0083448 | 0.033174 | 0.0083835
3 | 4 | 3.9285 | 2.5143 | 6.5971e-09 | 0 | 0 | 0 | 0 | 0 | 1 | -90 | 90 | -0.01299 | -0.0032557 | 0.012997 | 0.0032598
4 | 7 | 2.1752 | 1.3921 | 3.6528e-09 | 0 | 0 | 0 | 0 | 0 | 1 | -90 | 90 | -0.032175 | -0.0080828 | 0.0322 | 0.0080985
4 | 15 | 8.7402 | 5.5937 | 1.4677e-08 | 0 | 0 | 0 | 0 | 0 | 1 | -90 | 90 | 0.019178 | 0.0048231 | -0.019142 | -0.0048015
7 | 13 | 2.4999 | 1.5999 | 4.198e-09 | 0 | 0 | 0 | 0 | 0 | 1 | -90 | 90 | -0.0322 | -0.0080985 | 0.032229 | 0.0081165
15 | 16 | 1.3748 | 0.87988 | 2.3087e-09 | 0 | 0 | 0 | 0 | 0 | 1 | -90 | 90 | 0.014414 | 0.003617 | -0.014411 | -0.0036152
15 | 17 | 1.3526 | 0.86566 | 2.2714e-09 | 0 | 0 | 0 | 0 | 0 | 1 | -90 | 90 | 0.0047279 | 0.0011845 | -0.0047276 | -0.0011845
13 | 14 | 1.0175 | 0.65121 | 1.7087e-09 | 0 | 0 | 0 | 0 | 0 | 1 | -90 | 90 | -0.06842 | -0.017266 | 0.068473 | 0.0173
13 | 12 | 1.82 | 1.1648 | 3.0563e-09 | 0 | 0 | 0 | 0 | 0 | 1 | -90 | 90 | 0.036191 | 0.0091498 | -0.036165 | -0.0091331
16 | 45 | 5.3059 | 3.3958 | 8.91e-09 | 0 | 0 | 0 | 0 | 0 | 1 | -90 | 90 | 0.011121 | 0.0027906 | -0.011114 | -0.0027868
17 | 46 | 0.91235 | 0.5839 | 1.5321e-09 | 0 | 0 | 0 | 0 | 0 | 1 | -90 | 90 | 0.0033882 | 0.00084885 | -0.0033881 | -0.00084892
45 | 27 | 3.4189 | 2.1881 | 5.7412e-09 | 0 | 0 | 0 | 0 | 0 | 1 | -90 | 90 | 0.011114 | 0.0027868 | -0.011109 | -0.0027843
46 | 47 | 0.57144 | 0.36572 | 9.5959e-10 | 0 | 0 | 0 | 0 | 0 | 1 | -90 | 90 | 0.0021355 | 0.00053497 | -0.0021354 | -0.00053504
27 | 28 | 1.5637 | 1.0008 | 2.6259e-09 | 0 | 0 | 0 | 0 | 0 | 1 | -90 | 90 | 0.0046259 | 0.0011593 | -0.0046255 | -0.0011593
27 | 26 | 0.60244 | 0.38556 | 1.0117e-09 | 0 | 0 | 0 | 0 | 0 | 1 | -90 | 90 | 0.0064834 | 0.001625 | -0.0064831 | -0.0016249
47 | 48 | 1.2095 | 0.77408 | 2.0311e-09 | 0 | 0 | 0 | 0 | 0 | 1 | -90 | 90 | 0.0015726 | 0.00039399 | -0.0015726 | -0.00039416
18 | 107 | 0.89949 | 0.57568 | 1.5105e-09 | 0 | 0 | 0 | 0 | 0 | 1 | -90 | 90 | -0.0016909 | -0.00042379 | 0.0016909 | 0.00042366
107 | 108 | 1.5858 | 1.0149 | 2.663e-09 | 0 | 0 | 0 | 0 | 0 | 1 | -90 | 90 | -0.0032843 | -0.00082303 | 0.0032845 | 0.00082289
14 | 65 | 1.0527 | 0.67373 | 1.7678e-09 | 0 | 0 | 0 | 0 | 0 | 1 | -90 | 90 | -0.070261 | -0.017748 | 0.070319 | 0.017785
65 | 84 | 2.3559 | 1.5077 | 3.9561e-09 | 0 | 0 | 0 | 0 | 0 | 1 | -90 | 90 | 0.01639 | 0.0041097 | -0.016383 | -0.0041056
65 | 83 | 1.1281 | 0.72199 | 1.8944e-09 | 0 | 0 | 0 | 0 | 0 | 1 | -90 | 90 | -0.086709 | -0.021894 | 0.086803 | 0.021954
84 | 85 | 0.99219 | 0.635 | 1.6661e-09 | 0 | 0 | 0 | 0 | 0 | 1 | -90 | 90 | 0.012812 | 0.0032108 | -0.01281 | -0.0032098
84 | 86 | 2.8443 | 1.8203 | 4.7763e-09 | 0 | 0 | 0 | 0 | 0 | 1 | -90 | 90 | 0.0035715 | 0.00089484 | -0.0035711 | -0.00089504
83 | 34 | 2.0383 | 1.3045 | 3.4229e-09 | 0 | 0 | 0 | 0 | 0 | 1 | -90 | 90 | -0.091642 | -0.023167 | 0.091831 | 0.023287
108 | 109 | 0.77861 | 0.49831 | 1.3075e-09 | 0 | 0 | 0 | 0 | 0 | 1 | -90 | 90 | -0.0050545 | -0.0012661 | 0.0050548 | 0.0012661
108 | 110 | 3.1052 | 1.9873 | 5.2144e-09 | 0 | 0 | 0 | 0 | 0 | 1 | -90 | 90 | 0.00177 | 0.00044317 | -0.0017699 | -0.0004436
19 | 20 | 1.8455 | 1.1811 | 3.0991e-09 | 0 | 0 | 0 | 0 | 0 | 1 | -90 | 90 | -0.0076369 | -0.0019133 | 0.0076381 | 0.0019138
19 | 29 | 26.6535 | 17.0582 | 4.4758e-08 | 0 | 0 | 0 | 0 | 0 | 1 | -90 | 90 | 0.0054254 | 0.001359 | -0.0054166 | -0.0013576
20 | 21 | 1.9035 | 1.2182 | 3.1965e-09 | 0 | 0 | 0 | 0 | 0 | 1 | -90 | 90 | 0.0015835 | 0.00039648 | -0.0015834 | -0.00039675
20 | 22 | 0.029021 | 0.018574 | 4.8734e-11 | 0 | 0 | 0 | 0 | 0 | 1 | -90 | 90 | -0.0092216 | -0.0023103 | 0.0092216 | 0.0023103
29 | 30 | 0.08053 | 0.051539 | 1.3523e-10 | 0 | 0 | 0 | 0 | 0 | 1 | -90 | 90 | 0.0016198 | 0.00040597 | -0.0016198 | -0.00040599
21 | 23 | 0.81097 | 0.51902 | 1.3618e-09 | 0 | 0 | 0 | 0 | 0 | 1 | -90 | 90 | 0.0011225 | 0.00028123 | -0.0011225 | -0.00028135
22 | 24 | 0.87681 | 0.56116 | 1.4724e-09 | 0 | 0 | 0 | 0 | 0 | 1 | -90 | 90 | -0.010193 | -0.0025537 | 0.010194 | 0.0025542
24 | 117 | 2.6326 | 1.6849 | 4.4209e-09 | 0 | 0 | 0 | 0 | 0 | 1 | -90 | 90 | -0.011288 | -0.0028285 | 0.011292 | 0.0028305
117 | 116 | 4.4133 | 2.8245 | 7.4111e-09 | 0 | 0 | 0 | 0 | 0 | 1 | -90 | 90 | -0.011292 | -0.0028305 | 0.011298 | 0.0028338
116 | 105 | 0.59244 | 0.37916 | 9.9487e-10 | 0 | 0 | 0 | 0 | 0 | 1 | -90 | 90 | -0.012287 | -0.0030815 | 0.012288 | 0.0030821
28 | 137 | 0.074609 | 0.04775 | 1.2529e-10 | 0 | 0 | 0 | 0 | 0 | 1 | -90 | 90 | 0.0046255 | 0.0011593 | -0.0046255 | -0.0011593
31 | 32 | 2.6207 | 1.6773 | 4.4009e-09 | 0 | 0 | 0 | 0 | 0 | 1 | -90 | 90 | -0.00096334 | -0.00024144 | 0.00096337 | 0.00024103
32 | 33 | 1.0249 | 0.65595 | 1.7211e-09 | 0 | 0 | 0 | 0 | 0 | 1 | -90 | 90 | -0.094282 | -0.023969 | 0.094382 | 0.024032
32 | 34 | 1.8259 | 1.1686 | 3.0662e-09 | 0 | 0 | 0 | 0 | 0 | 1 | -90 | 90 | 0.093319 | 0.023728 | -0.093145 | -0.023616
33 | 125 | 2.7678 | 1.7714 | 4.6478e-09 | 0 | 0 | 0 | 0 | 0 | 1 | -90 | 90 | -0.10887 | -0.027666 | 0.10923 | 0.027895
33 | 122 | 1.8747 | 1.1998 | 3.1481e-09 | 0 | 0 | 0 | 0 | 0 | 1 | -90 | 90 | 0.014491 | 0.0036335 | -0.014487 | -0.0036311
125 | 126 | 0.02449 | 0.015674 | 4.1126e-11 | 0 | 0 | 0 | 0 | 0 | 1 | -90 | 90 | -0.11271 | -0.028765 | 0.11271 | 0.028767
122 | 121 | 1.1839 | 0.75771 | 1.9881e-09 | 0 | 0 | 0 | 0 | 0 | 1 | -90 | 90 | 0.012382 | 0.0031036 | -0.01238 | -0.0031025
126 | 136 | 0.49261 | 0.31527 | 1.6545e-09 | 0 | 0 | 0 | 0 | 0 | 1 | -90 | 90 | -0.11827 | -0.03016 | 0.11834 | 0.030208
121 | 120 | 0.010811 | 0.0069193 | 1.8155e-11 | 0 | 0 | 0 | 0 | 0 | 1 | -90 | 90 | 0.0081258 | 0.0020362 | -0.0081258 | -0.0020362
35 | 36 | 0.76075 | 0.48688 | 1.2775e-09 | 0 | 0 | 0 | 0 | 0 | 1 | -90 | 90 | 0.0014746 | 0.00036949 | -0.0014746 | -0.0003696
35 | 51 | 2.9436 | 1.8839 | 4.9432e-09 | 0 | 0 | 0 | 0 | 0 | 1 | -90 | 90 | -0.0028829 | -0.00072245 | 0.0028831 | 0.00072216
51 | 40 | 0.88361 | 0.56551 | 1.4838e-09 | 0 | 0 | 0 | 0 | 0 | 1 | -90 | 90 | -0.0083249 | -0.0020855 | 0.0083256 | 0.0020858
51 | 50 | 2.5073 | 1.6047 | 4.2104e-09 | 0 | 0 | 0 | 0 | 0 | 1 | -90 | 90 | 0.0029438 | 0.00073726 | -0.0029436 | -0.0007375
40 | 38 | 3.0769 | 1.9692 | 5.167e-09 | 0 | 0 | 0 | 0 | 0 | 1 | -90 | 90 | -0.010269 | -0.002573 | 0.010273 | 0.0025749
50 | 49 | 2.2908 | 1.4661 | 3.8468e-09 | 0 | 0 | 0 | 0 | 0 | 1 | -90 | 90 | 0.0029435 | 0.0007375 | -0.0029433 | -0.00073772
37 | 38 | 0.2116 | 0.13542 | 3.5534e-10 | 0 | 0 | 0 | 0 | 0 | 1 | -90 | 90 | 0.012401 | 0.0031082 | -0.0124 | -0.003108
37 | 39 | 1.314 | 0.84094 | 2.2065e-09 | 0 | 0 | 0 | 0 | 0 | 1 | -90 | 90 | -0.012401 | -0.0031082 | 0.012403 | 0.0031095
39 | 41 | 1.2602 | 0.80653 | 2.1162e-09 | 0 | 0 | 0 | 0 | 0 | 1 | -90 | 90 | -0.013043 | -0.0032698 | 0.013045 | 0.0032711
41 | 134 | 1.4494 | 0.92759 | 2.4339e-09 | 0 | 0 | 0 | 0 | 0 | 1 | -90 | 90 | -0.014382 | -0.0036063 | 0.014386 | 0.0036082
134 | 106 | 1.2956 | 0.82919 | 2.1757e-09 | 0 | 0 | 0 | 0 | 0 | 1 | -90 | 90 | -0.015254 | -0.0038259 | 0.015257 | 0.0038278
106 | 104 | 0.80816 | 0.51722 | 1.3571e-09 | 0 | 0 | 0 | 0 | 0 | 1 | -90 | 90 | -0.016099 | -0.0040387 | 0.016101 | 0.0040401
42 | 43 | 0.63438 | 0.406 | 1.0653e-09 | 0 | 0 | 0 | 0 | 0 | 1 | -90 | 90 | -0.0029807 | -0.00074703 | 0.0029808 | 0.00074696
43 | 44 | 0.62573 | 0.40046 | 1.0508e-09 | 0 | 0 | 0 | 0 | 0 | 1 | -90 | 90 | -0.0056793 | -0.0014233 | 0.0056795 | 0.0014233
44 | 63 | 1.7487 | 1.1192 | 2.9365e-09 | 0 | 0 | 0 | 0 | 0 | 1 | -90 | 90 | -0.0086947 | -0.002179 | 0.0086961 | 0.0021796
63 | 64 | 0.63391 | 0.4057 | 1.0645e-09 | 0 | 0 | 0 | 0 | 0 | 1 | -90 | 90 | -0.010361 | -0.0025969 | 0.010362 | 0.0025972
64 | 73 | 0.62474 | 0.39984 | 1.0491e-09 | 0 | 0 | 0 | 0 | 0 | 1 | -90 | 90 | -0.011868 | -0.0029748 | 0.011869 | 0.0029753
109 | 111 | 1.3164 | 0.84248 | 2.2106e-09 | 0 | 0 | 0 | 0 | 0 | 1 | -90 | 90 | -0.0066859 | -0.0016749 | 0.0066865 | 0.0016751
52 | 53 | 1.8871 | 1.2078 | 3.169e-09 | 0 | 0 | 0 | 0 | 0 | 1 | -90 | 90 | 0.0015052 | 0.00037679 | -0.0015052 | -0.00037707
52 | 54 | 0.77728 | 0.49746 | 1.3053e-09 | 0 | 0 | 0 | 0 | 0 | 1 | -90 | 90 | -0.0055798 | -0.001398 | 0.0055801 | 0.001398
53 | 56 | 0.5948 | 0.38067 | 9.9882e-10 | 0 | 0 | 0 | 0 | 0 | 1 | -90 | 90 | 0.0015052 | 0.00037707 | -0.0015052 | -0.00037716
54 | 57 | 2.6626 | 1.704 | 4.4712e-09 | 0 | 0 | 0 | 0 | 0 | 1 | -90 | 90 | 0.0096633 | 0.0024224 | -0.0096606 | -0.0024211
54 | 58 | 1.2212 | 0.78158 | 2.0507e-09 | 0 | 0 | 0 | 0 | 0 | 1 | -90 | 90 | -0.015243 | -0.0038205 | 0.015246 | 0.0038223
56 | 61 | 0.3916 | 0.25063 | 6.5761e-10 | 0 | 0 | 0 | 0 | 0 | 1 | -90 | 90 | 0.0008633 | 0.00021628 | -0.00086329 | -0.00021634
57 | 62 | 1.0817 | 0.69232 | 1.8165e-09 | 0 | 0 | 0 | 0 | 0 | 1 | -90 | 90 | 0.0045827 | 0.0011485 | -0.0045825 | -0.0011485
58 | 59 | 0.9327 | 0.59693 | 1.5663e-09 | 0 | 0 | 0 | 0 | 0 | 1 | -90 | 90 | -0.015597 | -0.0039102 | 0.0156 | 0.0039116
55 | 59 | 1.0151 | 0.64965 | 1.7046e-09 | 0 | 0 | 0 | 0 | 0 | 1 | -90 | 90 | 0.12951 | 0.032917 | -0.12932 | -0.032798
55 | 60 | 1.0101 | 0.64648 | 1.6963e-09 | 0 | 0 | 0 | 0 | 0 | 1 | -90 | 90 | -0.12951 | -0.032917 | 0.12969 | 0.033035
59 | 112 | 1.6216 | 1.0379 | 2.7232e-09 | 0 | 0 | 0 | 0 | 0 | 1 | -90 | 90 | 0.11372 | 0.028887 | -0.11349 | -0.02874
60 | 78 | 0.21043 | 0.13467 | 3.5337e-10 | 0 | 0 | 0 | 0 | 0 | 1 | -90 | 90 | -0.13002 | -0.033118 | 0.13006 | 0.033142
61 | 101 | 0.14592 | 0.093391 | 2.4505e-10 | 0 | 0 | 0 | 0 | 0 | 1 | -90 | 90 | 0.00043165 | 0.00010816 | -0.00043165 | -0.00010818
112 | 135 | 0.75115 | 0.48074 | 1.2614e-09 | 0 | 0 | 0 | 0 | 0 | 1 | -90 | 90 | 0.11297 | 0.02861 | -0.11286 | -0.028542
78 | 80 | 2.5407 | 1.626 | 4.2665e-09 | 0 | 0 | 0 | 0 | 0 | 1 | -90 | 90 | 0.0062395 | 0.0015637 | -0.0062385 | -0.0015635
78 | 76 | 0.59767 | 0.38251 | 2.0073e-09 | 0 | 0 | 0 | 0 | 0 | 1 | -90 | 90 | -0.1363 | -0.034706 | 0.13642 | 0.034783
135 | 133 | 1.8763 | 1.2008 | 3.1508e-09 | 0 | 0 | 0 | 0 | 0 | 1 | -90 | 90 | 0.11247 | 0.028443 | -0.1122 | -0.028276
80 | 82 | 1.5009 | 0.96059 | 2.5204e-09 | 0 | 0 | 0 | 0 | 0 | 1 | -90 | 90 | 0.0054748 | 0.0013721 | -0.0054743 | -0.001372
76 | 77 | 0.15747 | 0.10078 | 5.2888e-10 | 0 | 0 | 0 | 0 | 0 | 1 | -90 | 90 | -0.13699 | -0.034926 | 0.13702 | 0.034946
73 | 74 | 2.3107 | 1.4789 | 3.8803e-09 | 0 | 0 | 0 | 0 | 0 | 1 | -90 | 90 | -0.013552 | -0.003397 | 0.013556 | 0.0033995
74 | 75 | 1.6478 | 1.0546 | 2.7671e-09 | 0 | 0 | 0 | 0 | 0 | 1 | -90 | 90 | -0.014676 | -0.0036801 | 0.01468 | 0.0036822
85 | 99 | 3.1107 | 1.9908 | 5.2237e-09 | 0 | 0 | 0 | 0 | 0 | 1 | -90 | 90 | 0.0018823 | 0.0004713 | -0.0018821 | -0.00047173
85 | 100 | 1.0166 | 0.65065 | 1.7072e-09 | 0 | 0 | 0 | 0 | 0 | 1 | -90 | 90 | 0.010928 | 0.0027385 | -0.010926 | -0.0027378
66 | 67 | 1.9751 | 1.2641 | 3.3167e-09 | 0 | 0 | 0 | 0 | 0 | 1 | -90 | 90 | -0.038561 | -0.0096837 | 0.038594 | 0.0097044
66 | 68 | 0.071802 | 0.045954 | 1.2058e-10 | 0 | 0 | 0 | 0 | 0 | 1 | -90 | 90 | 0.036069 | 0.0090593 | -0.036068 | -0.0090586
67 | 69 | 0.0086359 | 0.005527 | 1.4502e-11 | 0 | 0 | 0 | 0 | 0 | 1 | -90 | 90 | -0.039856 | -0.010021 | 0.039856 | 0.010021
68 | 70 | 0.98261 | 0.62887 | 1.6501e-09 | 0 | 0 | 0 | 0 | 0 | 1 | -90 | 90 | 0.03503 | 0.0087984 | -0.035017 | -0.0087899
69 | 71 | 1.3088 | 0.83764 | 2.1979e-09 | 0 | 0 | 0 | 0 | 0 | 1 | -90 | 90 | -0.049642 | -0.012474 | 0.049678 | 0.012496
70 | 72 | 0.24032 | 0.1538 | 4.0356e-10 | 0 | 0 | 0 | 0 | 0 | 1 | -90 | 90 | 0.032917 | 0.0082638 | -0.032914 | -0.0082619
71 | 123 | 0.88801 | 0.56833 | 1.4912e-09 | 0 | 0 | 0 | 0 | 0 | 1 | -90 | 90 | -0.061421 | -0.01544 | 0.061458 | 0.015464
71 | 98 | 2.2053 | 1.4114 | 3.7033e-09 | 0 | 0 | 0 | 0 | 0 | 1 | -90 | 90 | 0.011743 | 0.0029441 | -0.011739 | -0.0029423
72 | 102 | 0.44428 | 0.28434 | 7.4606e-10 | 0 | 0 | 0 | 0 | 0 | 1 | -90 | 90 | 0.032505 | 0.0081594 | -0.0325 | -0.0081561
123 | 124 | 0.78874 | 0.5048 | 1.3245e-09 | 0 | 0 | 0 | 0 | 0 | 1 | -90 | 90 | -0.070784 | -0.017801 | 0.070828 | 0.017829
98 | 96 | 0.49402 | 0.31617 | 8.2959e-10 | 0 | 0 | 0 | 0 | 0 | 1 | -90 | 90 | 0.0089161 | 0.0022347 | -0.0089156 | -0.0022345
102 | 103 | 0.31778 | 0.20338 | 5.3363e-10 | 0 | 0 | 0 | 0 | 0 | 1 | -90 | 90 | 0.03202 | 0.0080358 | -0.032016 | -0.0080336
124 | 133 | 2.6244 | 1.6796 | 4.4071e-09 | 0 | 0 | 0 | 0 | 0 | 1 | -90 | 90 | -0.075443 | -0.018986 | 0.075609 | 0.019092
96 | 95 | 0.96205 | 0.61571 | 1.6155e-09 | 0 | 0 | 0 | 0 | 0 | 1 | -90 | 90 | 0.0060057 | 0.0015052 | -0.0060053 | -0.0015051
103 | 104 | 0.58566 | 0.37482 | 9.8348e-10 | 0 | 0 | 0 | 0 | 0 | 1 | -90 | 90 | 0.029382 | 0.0073733 | -0.029377 | -0.0073698
75 | 94 | 1.1398 | 0.72947 | 1.914e-09 | 0 | 0 | 0 | 0 | 0 | 1 | -90 | 90 | -0.018396 | -0.0046134 | 0.0184 | 0.0046158
75 | 113 | 1.3927 | 0.89132 | 2.3387e-09 | 0 | 0 | 0 | 0 | 0 | 1 | -90 | 90 | 0.0037167 | 0.00093117 | -0.0037165 | -0.00093127
94 | 92 | 0.99595 | 0.63741 | 1.6725e-09 | 0 | 0 | 0 | 0 | 0 | 1 | -90 | 90 | -0.020102 | -0.0050422 | 0.020106 | 0.0050448
113 | 114 | 0.24362 | 0.15592 | 4.091e-10 | 0 | 0 | 0 | 0 | 0 | 1 | -90 | 90 | 0.0023286 | 0.00058344 | -0.0023286 | -0.00058347
92 | 89 | 3.7376 | 2.3921 | 6.2765e-09 | 0 | 0 | 0 | 0 | 0 | 1 | -90 | 90 | -0.023747 | -0.0059574 | 0.02377 | 0.0059712
114 | 115 | 0.82285 | 0.52662 | 1.3818e-09 | 0 | 0 | 0 | 0 | 0 | 1 | -90 | 90 | 0.0015848 | 0.00039707 | -0.0015848 | -0.00039719
77 | 79 | 0.69617 | 0.44555 | 2.3381e-09 | 0 | 0 | 0 | 0 | 0 | 1 | -90 | 90 | -0.13827 | -0.03526 | 0.13842 | 0.035352
79 | 81 | 0.19487 | 0.12471 | 6.5446e-10 | 0 | 0 | 0 | 0 | 0 | 1 | -90 | 90 | -0.14197 | -0.036242 | 0.14201 | 0.03627
81 | 136 | 0.58473 | 0.37423 | 1.9638e-09 | 0 | 0 | 0 | 0 | 0 | 1 | -90 | 90 | 0.12325 | 0.031475 | -0.12316 | -0.031414
81 | 93 | 0.72458 | 0.46373 | 2.4335e-09 | 0 | 0 | 0 | 0 | 0 | 1 | -90 | 90 | -0.26526 | -0.067745 | 0.26582 | 0.068098
93 | 90 | 0.0048751 | 0.0031201 | 1.6373e-11 | 0 | 0 | 0 | 0 | 0 | 1 | -90 | 90 | -0.26801 | -0.068647 | 0.26801 | 0.068649
90 | 88 | 0.061444 | 0.039324 | 2.0636e-10 | 0 | 0 | 0 | 0 | 0 | 1 | -90 | 90 | -0.2702 | -0.069199 | 0.27025 | 0.06923
100 | 111 | 0.49684 | 0.31798 | 8.3433e-10 | 0 | 0 | 0 | 0 | 0 | 1 | -90 | 90 | 0.0083206 | 0.0020847 | -0.0083202 | -0.0020845
91 | 89 | 3.1048 | 1.987 | 5.2137e-09 | 0 | 0 | 0 | 0 | 0 | 1 | -90 | 90 | -0.001873 | -0.00046943 | 0.0018732 | 0.00046898
89 | 87 | 1.0511 | 0.67269 | 3.5301e-09 | 0 | 0 | 0 | 0 | 0 | 1 | -90 | 90 | 0.27788 | 0.07168 | -0.27702 | -0.071126
87 | 88 | 0.63293 | 0.40507 | 2.1257e-09 | 0 | 0 | 0 | 0 | 0 | 1 | -90 | 90 | 0.27553 | 0.070754 | -0.27502 | -0.070424
95 | 97 | 0.65372 | 0.41838 | 1.0978e-09 | 0 | 0 | 0 | 0 | 0 | 1 | -90 | 90 | 0.0030139 | 0.00075531 | -0.0030138 | -0.00075538
104 | 105 | 0.15962 | 0.10215 | 2.6804e-10 | 0 | 0 | 0 | 0 | 0 | 1 | -90 | 90 | 0.013275 | 0.0033298 | -0.013275 | -0.0033296
133 | 131 | 1.1045 | 0.70689 | 1.8548e-09 | 0 | 0 | 0 | 0 | 0 | 1 | -90 | 90 | 0.036596 | 0.0091842 | -0.036579 | -0.0091739
118 | 119 | 2.5258 | 1.6165 | 4.2415e-09 | 0 | 0 | 0 | 0 | 0 | 1 | -90 | 90 | 0.0017561 | 0.00043974 | -0.001756 | -0.0004401
118 | 120 | 0.012043 | 0.0077073 | 2.0223e-11 | 0 | 0 | 0 | 0 | 0 | 1 | -90 | 90 | -0.0049415 | -0.0012381 | 0.0049415 | 0.0012381
131 | 129 | 0.40573 | 0.25967 | 6.8134e-10 | 0 | 0 | 0 | 0 | 0 | 1 | -90 | 90 | 0.029339 | 0.0073591 | -0.029335 | -0.0073567
127 | 128 | 1.341 | 0.85822 | 2.2518e-09 | 0 | 0 | 0 | 0 | 0 | 1 | -90 | 90 | 0.023427 | 0.0058742 | -0.023419 | -0.0058692
127 | 129 | 0.70664 | 0.45225 | 1.1866e-09 | 0 | 0 | 0 | 0 | 0 | 1 | -90 | 90 | -0.02497 | -0.006261 | 0.024975 | 0.0062641
128 | 130 | 0.93622 | 0.59918 | 1.5722e-09 | 0 | 0 | 0 | 0 | 0 | 1 | -90 | 90 | 0.0065369 | 0.0016381 | -0.0065365 | -0.001638
130 | 132 | 2.3832 | 1.5252 | 4.002e-09 | 0 | 0 | 0 | 0 | 0 | 1 | -90 | 90 | 0.0032302 | 0.00080933 | -0.00323 | -0.00080954