## bus_data
BUS_I | BUS_TYPE | Pd | Qd | Gs | Bs | area | Vm | Va | baseKV | zone | Vmax | Vmin
13 | 1 | 0.0028268 | 0.00070848 | 0 | 0 | 1 | 0.97507 | -0.47944 | 0.4 | 1 | 1.1 | 0.9
14 | 1 | 0.002476 | 0.00062055 | 0 | 0 | 1 | 0.97512 | -0.47853 | 0.4 | 1 | 1.1 | 0.9
17 | 1 | 0.0014453 | 0.00036222 | 0 | 0 | 1 | 0.97523 | -0.47629 | 0.4 | 1 | 1.1 | 0.9
93 | 1 | 0 | 0 | 0 | 0 | 1 | 0.97556 | -0.46985 | 0.4 | 1 | 1.1 | 0.9
22 | 1 | 0.035479 | 0.008892 | 0 | 0 | 1 | 0.99902 | -0.018751 | 0.4 | 1 | 1.1 | 0.9
23 | 3 | 0 | 0 | 0 | 0 | 1 | 1 | 0 | 0.4 | 1 | 1.1 | 0.9
26 | 1 | 0.0037949 | 0.00095108 | 0 | 0 | 1 | 0.99976 | -0.0046233 | 0.4 | 1 | 1.1 | 0.9
24 | 1 | 0 | 0 | 0 | 0 | 1 | 0.97107 | -0.55819 | 0.4 | 1 | 1.1 | 0.9
27 | 1 | 0 | 0 | 0 | 0 | 1 | 0.97087 | -0.56217 | 0.4 | 1 | 1.1 | 0.9
28 | 1 | 0.030674 | 0.0076876 | 0 | 0 | 1 | 0.97129 | -0.55376 | 0.4 | 1 | 1.1 | 0.9
25 | 1 | 0 | 0 | 0 | 0 | 1 | 0.9757 | -0.467 | 0.4 | 1 | 1.1 | 0.9
35 | 1 | 0 | 0 | 0 | 0 | 1 | 0.97669 | -0.44757 | 0.4 | 1 | 1.1 | 0.9
33 | 1 | 0.018161 | 0.0045516 | 0 | 0 | 1 | 0.97438 | -0.49294 | 0.4 | 1 | 1.1 | 0.9
55 | 1 | 0 | 0 | 0 | 0 | 1 | 0.99774 | -0.042828 | 0.4 | 1 | 1.1 | 0.9
29 | 1 | 0.0075244 | 0.0018858 | 0 | 0 | 1 | 0.97082 | -0.5632 | 0.4 | 1 | 1.1 | 0.9
31 | 1 | 0 | 0 | 0 | 0 | 1 | 0.97203 | -0.53916 | 0.4 | 1 | 1.1 | 0.9
32 | 1 | 0 | 0 | 0 | 0 | 1 | 0.97222 | -0.53538 | 0.4 | 1 | 1.1 | 0.9
34 | 1 | 0.012653 | 0.0031711 | 0 | 0 | 1 | 0.97285 | -0.52303 | 0.4 | 1 | 1.1 | 0.9
40 | 1 | 0.0010562 | 0.00026471 | 0 | 0 | 1 | 0.97767 | -0.42829 | 0.4 | 1 | 1.1 | 0.9
36 | 1 | 0.021372 | 0.0053563 | 0 | 0 | 1 | 0.97636 | -0.45405 | 0.4 | 1 | 1.1 | 0.9
37 | 1 | 0 | 0 | 0 | 0 | 1 | 0.97567 | -0.46758 | 0.4 | 1 | 1.1 | 0.9
38 | 1 | 0 | 0 | 0 | 0 | 1 | 0.97561 | -0.46876 | 0.4 | 1 | 1.1 | 0.9
39 | 1 | 0 | 0 | 0 | 0 | 1 | 0.97545 | -0.4719 | 0.4 | 1 | 1.1 | 0.9
91 | 1 | 0.0010782 | 0.00027022 | 0 | 0 | 1 | 0.97556 | -0.46973 | 0.4 | 1 | 1.1 | 0.9
178 | 1 | 0.0068792 | 0.0017241 | 0 | 0 | 1 | 0.97526 | -0.47564 | 0.4 | 1 | 1.1 | 0.9
87 | 1 | 0.0024693 | 0.00061888 | 0 | 0 | 1 | 0.98025 | -0.37801 | 0.4 | 1 | 1.1 | 0.9
41 | 1 | 0.0098721 | 0.0024742 | 0 | 0 | 1 | 0.99541 | -0.087299 | 0.4 | 1 | 1.1 | 0.9
43 | 1 | 0 | 0 | 0 | 0 | 1 | 0.9956 | -0.08357 | 0.4 | 1 | 1.1 | 0.9
45 | 1 | 0.0035293 | 0.00088454 | 0 | 0 | 1 | 0.9957 | -0.081676 | 0.4 | 1 | 1.1 | 0.9
46 | 1 | 0.0035172 | 0.00088149 | 0 | 0 | 1 | 0.99554 | -0.084774 | 0.4 | 1 | 1.1 | 0.9
78 | 1 | 0.0063245 | 0.0015851 | 0 | 0 | 1 | 0.99596 | -0.076688 | 0.4 | 1 | 1.1 | 0.9
47 | 1 | 0.0027632 | 0.00069253 | 0 | 0 | 1 | 0.99522 | -0.091249 | 0.4 | 1 | 1.1 | 0.9
48 | 1 | 0 | 0 | 0 | 0 | 1 | 0.99526 | -0.090561 | 0.4 | 1 | 1.1 | 0.9
49 | 1 | 0 | 0 | 0 | 0 | 1 | 0.99521 | -0.091488 | 0.4 | 1 | 1.1 | 0.9
51 | 1 | 0 | 0 | 0 | 0 | 1 | 0.99561 | -0.083719 | 0.4 | 1 | 1.1 | 0.9
52 | 1 | 0.0037282 | 0.00093437 | 0 | 0 | 1 | 0.99515 | -0.092607 | 0.4 | 1 | 1.1 | 0.9
50 | 1 | 0 | 0 | 0 | 0 | 1 | 0.99629 | -0.070727 | 0.4 | 1 | 1.1 | 0.9
53 | 1 | 0.0091044 | 0.0022818 | 0 | 0 | 1 | 0.99605 | -0.075317 | 0.4 | 1 | 1.1 | 0.9
177 | 1 | 0.0027626 | 0.00069238 | 0 | 0 | 1 | 0.9956 | -0.083939 | 0.4 | 1 | 1.1 | 0.9
176 | 1 | 0.0031186 | 0.00078158 | 0 | 0 | 1 | 0.99555 | -0.084941 | 0.4 | 1 | 1.1 | 0.9
54 | 1 | 0.010247 | 0.0025682 | 0 | 0 | 1 | 0.99585 | -0.079114 | 0.4 | 1 | 1.1 | 0.9
56 | 1 | 0 | 0 | 0 | 0 | 1 | 0.99641 | -0.067921 | 0.4 | 1 | 1.1 | 0.9
80 | 1 | 0.0055937 | 0.0014019 | 0 | 0 | 1 | 0.99422 | -0.10948 | 0.4 | 1 | 1.1 | 0.9
57 | 1 | 0.0048446 | 0.0012142 | 0 | 0 | 1 | 0.99259 | -0.14085 | 0.4 | 1 | 1.1 | 0.9
58 | 1 | 0.001591 | 0.00039873 | 0 | 0 | 1 | 0.99272 | -0.13833 | 0.4 | 1 | 1.1 | 0.9
59 | 1 | 0.001622 | 0.0004065 | 0 | 0 | 1 | 0.99286 | -0.13563 | 0.4 | 1 | 1.1 | 0.9
81 | 1 | 0 | 0 | 0 | 0 | 1 | 0.99298 | -0.13333 | 0.4 | 1 | 1.1 | 0.9
60 | 1 | 0.0023281 | 0.00058348 | 0 | 0 | 1 | 0.99065 | -0.17733 | 0.4 | 1 | 1.1 | 0.9
61 | 1 | 0.0022051 | 0.00055266 | 0 | 0 | 1 | 0.99167 | -0.15803 | 0.4 | 1 | 1.1 | 0.9
62 | 1 | 0 | 0 | 0 | 0 | 1 | 0.98949 | -0.19959 | 0.4 | 1 | 1.1 | 0.9
63 | 1 | 0.0025054 | 0.00062792 | 0 | 0 | 1 | 0.99266 | -0.13918 | 0.4 | 1 | 1.1 | 0.9
64 | 1 | 0 | 0 | 0 | 0 | 1 | 0.9883 | -0.2224 | 0.4 | 1 | 1.1 | 0.9
79 | 1 | 0 | 0 | 0 | 0 | 1 | 0.99373 | -0.11872 | 0.4 | 1 | 1.1 | 0.9
101 | 1 | 0 | 0 | 0 | 0 | 1 | 0.98722 | -0.24313 | 0.4 | 1 | 1.1 | 0.9
68 | 1 | 0.0016004 | 0.00040109 | 0 | 0 | 1 | 0.9925 | -0.14254 | 0.4 | 1 | 1.1 | 0.9
69 | 1 | 0 | 0 | 0 | 0 | 1 | 0.99231 | -0.14638 | 0.4 | 1 | 1.1 | 0.9
70 | 1 | 0 | 0 | 0 | 0 | 1 | 0.99254 | -0.14174 | 0.4 | 1 | 1.1 | 0.9
71 | 1 | 0 | 0 | 0 | 0 | 1 | 0.99204 | -0.15153 | 0.4 | 1 | 1.1 | 0.9
72 | 1 | 0.0014087 | 0.00035305 | 0 | 0 | 1 | 0.99251 | -0.1425 | 0.4 | 1 | 1.1 | 0.9
73 | 1 | 0.0036745 | 0.00092091 | 0 | 0 | 1 | 0.99265 | -0.13969 | 0.4 | 1 | 1.1 | 0.9
75 | 1 | 0.0011177 | 0.00028012 | 0 | 0 | 1 | 0.99196 | -0.15308 | 0.4 | 1 | 1.1 | 0.9
74 | 1 | 0.0014252 | 0.00035718 | 0 | 0 | 1 | 0.99248 | -0.14303 | 0.4 | 1 | 1.1 | 0.9
82 | 1 | 0.0034843 | 0.00087326 | 0 | 0 | 1 | 0.99286 | -0.1357 | 0.4 | 1 | 1.1 | 0.9
76 | 1 | 0.0015907 | 0.00039866 | 0 | 0 | 1 | 0.99195 | -0.15318 | 0.4 | 1 | 1.1 | 0.9
77 | 1 | 0.0015926 | 0.00039915 | 0 | 0 | 1 | 0.99194 | -0.15339 | 0.4 | 1 | 1.1 | 0.9
83 | 1 | 0.0014837 | 0.00037184 | 0 | 0 | 1 | 0.98367 | -0.31154 | 0.4 | 1 | 1.1 | 0.9
84 | 1 | 0.0016484 | 0.00041312 | 0 | 0 | 1 | 0.98338 | -0.31711 | 0.4 | 1 | 1.1 | 0.9
85 | 1 | 0.001484 | 0.00037193 | 0 | 0 | 1 | 0.98393 | -0.30645 | 0.4 | 1 | 1.1 | 0.9
86 | 1 | 0.00090162 | 0.00022597 | 0 | 0 | 1 | 0.98318 | -0.32101 | 0.4 | 1 | 1.1 | 0.9
99 | 1 | 0.0031258 | 0.00078339 | 0 | 0 | 1 | 0.98495 | -0.28675 | 0.4 | 1 | 1.1 | 0.9
89 | 1 | 0.0017611 | 0.00044138 | 0 | 0 | 1 | 0.98253 | -0.3337 | 0.4 | 1 | 1.1 | 0.9
88 | 1 | 0 | 0 | 0 | 0 | 1 | 0.98036 | -0.37573 | 0.4 | 1 | 1.1 | 0.9
90 | 1 | 0.0017613 | 0.00044142 | 0 | 0 | 1 | 0.98019 | -0.37911 | 0.4 | 1 | 1.1 | 0.9
96 | 1 | 0.0011904 | 0.00029835 | 0 | 0 | 1 | 0.98007 | -0.38139 | 0.4 | 1 | 1.1 | 0.9
92 | 1 | 0.0013736 | 0.00034426 | 0 | 0 | 1 | 0.97555 | -0.46988 | 0.4 | 1 | 1.1 | 0.9
94 | 1 | 0.0027899 | 0.00069921 | 0 | 0 | 1 | 0.98006 | -0.38168 | 0.4 | 1 | 1.1 | 0.9
95 | 1 | 0.0021794 | 0.00054621 | 0 | 0 | 1 | 0.98005 | -0.38191 | 0.4 | 1 | 1.1 | 0.9
97 | 1 | 0.0027308 | 0.00068441 | 0 | 0 | 1 | 0.98003 | -0.38233 | 0.4 | 1 | 1.1 | 0.9
98 | 1 | 0.0029863 | 0.00074843 | 0 | 0 | 1 | 0.98583 | -0.26985 | 0.4 | 1 | 1.1 | 0.9

## generator_data
GEN_BUS | PG | QG | QMAX | QMIN | VG | MBASE | GEN_STATUS | PMAX | PMIN
23 | 0.26846 | 0.068664 | 10 | -10 | 1 | 100 | 1 | 10 | 0

## branch_data
F_BUS | T_BUS | BR_R | BR_X | BR_B | RATE_A | RATE_B | RATE_C | TAP | SHIFT | BR_STATUS | ANGMIN | ANGMAX | P_in | Q_in | P_out | Q_out
13 | 14 | 1.376 | 0.88067 | 2.3107e-09 | 0 | 0 | 0 | 0 | 0 | 1 | -90 | 90 | -0.0028268 | -0.0007085 | 0.0028269 | 0.00070836
14 | 17 | 1.799 | 1.1514 | 3.021e-09 | 0 | 0 | 0 | 0 | 0 | 1 | -90 | 90 | -0.0053029 | -0.0013289 | 0.0053034 | 0.001329
17 | 93 | 4.0648 | 2.6015 | 6.826e-09 | 0 | 0 | 0 | 0 | 0 | 1 | -90 | 90 | -0.0067487 | -0.0016912 | 0.0067507 | 0.0016919
93 | 38 | 0.69398 | 0.44415 | 1.1654e-09 | 0 | 0 | 0 | 0 | 0 | 1 | -90 | 90 | -0.0067507 | -0.0016919 | 0.0067511 | 0.001692
22 | 23 | 2.3666 | 1.5146 | 3.9741e-09 | 0 | 0 | 0 | 0 | 0 | 1 | -90 | 90 | -0.035479 | -0.008892 | 0.035511 | 0.0089119
23 | 26 | 0.090304 | 0.057795 | 4.5493e-10 | 0 | 0 | 0 | 0 | 0 | 1 | -90 | 90 | 0.23295 | 0.059752 | -0.23289 | -0.059718
26 | 55 | 0.75705 | 0.48451 | 3.8139e-09 | 0 | 0 | 0 | 0 | 0 | 1 | -90 | 90 | 0.2291 | 0.058767 | -0.22868 | -0.058496
24 | 27 | 2.2342 | 1.4299 | 3.7519e-09 | 0 | 0 | 0 | 0 | 0 | 1 | -90 | 90 | 0.007526 | 0.0018866 | -0.0075246 | -0.001886
24 | 28 | 2.4905 | 1.5939 | 4.1822e-09 | 0 | 0 | 0 | 0 | 0 | 1 | -90 | 90 | -0.007526 | -0.0018866 | 0.0075276 | 0.0018872
27 | 29 | 0.58 | 0.3712 | 9.7397e-10 | 0 | 0 | 0 | 0 | 0 | 1 | -90 | 90 | 0.0075246 | 0.001886 | -0.0075242 | -0.0018859
28 | 31 | 1.6166 | 1.0346 | 2.7147e-09 | 0 | 0 | 0 | 0 | 0 | 1 | -90 | 90 | -0.0382 | -0.0095751 | 0.038227 | 0.0095919
25 | 35 | 1.2022 | 0.7694 | 2.0188e-09 | 0 | 0 | 0 | 0 | 0 | 1 | -90 | 90 | -0.069229 | -0.017434 | 0.069293 | 0.017475
25 | 33 | 1.6022 | 1.0254 | 2.6905e-09 | 0 | 0 | 0 | 0 | 0 | 1 | -90 | 90 | 0.069229 | 0.017434 | -0.069143 | -0.01738
35 | 40 | 0.7752 | 0.49613 | 1.3018e-09 | 0 | 0 | 0 | 0 | 0 | 1 | -90 | 90 | -0.10677 | -0.026876 | 0.10687 | 0.026939
35 | 36 | 0.73874 | 0.47279 | 1.2405e-09 | 0 | 0 | 0 | 0 | 0 | 1 | -90 | 90 | 0.037478 | 0.0094013 | -0.037467 | -0.009394
33 | 34 | 2.5137 | 1.6088 | 4.2212e-09 | 0 | 0 | 0 | 0 | 0 | 1 | -90 | 90 | 0.050982 | 0.012828 | -0.050909 | -0.012782
55 | 56 | 0.57669 | 0.36908 | 2.9053e-09 | 0 | 0 | 0 | 0 | 0 | 1 | -90 | 90 | 0.19689 | 0.050511 | -0.19665 | -0.050358
55 | 50 | 3.9174 | 2.5071 | 6.5784e-09 | 0 | 0 | 0 | 0 | 0 | 1 | -90 | 90 | 0.031783 | 0.0079851 | -0.031741 | -0.0079587
31 | 32 | 0.41984 | 0.2687 | 7.0503e-10 | 0 | 0 | 0 | 0 | 0 | 1 | -90 | 90 | -0.038227 | -0.0095918 | 0.038234 | 0.0095962
32 | 34 | 1.3707 | 0.87728 | 2.3019e-09 | 0 | 0 | 0 | 0 | 0 | 1 | -90 | 90 | -0.038234 | -0.0095962 | 0.038256 | 0.0096104
40 | 87 | 2.0085 | 1.2854 | 3.3728e-09 | 0 | 0 | 0 | 0 | 0 | 1 | -90 | 90 | -0.10793 | -0.027204 | 0.10819 | 0.02737
36 | 37 | 3.5917 | 2.2987 | 6.0314e-09 | 0 | 0 | 0 | 0 | 0 | 1 | -90 | 90 | 0.016096 | 0.0040376 | -0.016085 | -0.0040315
37 | 38 | 0.54703 | 0.3501 | 9.1861e-10 | 0 | 0 | 0 | 0 | 0 | 1 | -90 | 90 | 0.0092035 | 0.0023065 | -0.009203 | -0.0023063
37 | 39 | 2.6813 | 1.7161 | 4.5027e-09 | 0 | 0 | 0 | 0 | 0 | 1 | -90 | 90 | 0.0068817 | 0.001725 | -0.0068803 | -0.0017246
38 | 91 | 1.7017 | 1.0891 | 2.8576e-09 | 0 | 0 | 0 | 0 | 0 | 1 | -90 | 90 | 0.0024519 | 0.00061424 | -0.0024518 | -0.00061444
39 | 178 | 2.3173 | 1.483 | 3.8913e-09 | 0 | 0 | 0 | 0 | 0 | 1 | -90 | 90 | 0.0068803 | 0.0017246 | -0.006879 | -0.0017241
91 | 92 | 0.44563 | 0.2852 | 7.4833e-10 | 0 | 0 | 0 | 0 | 0 | 1 | -90 | 90 | 0.0013736 | 0.00034421 | -0.0013736 | -0.00034427
87 | 88 | 0.089418 | 0.057228 | 1.5016e-10 | 0 | 0 | 0 | 0 | 0 | 1 | -90 | 90 | -0.11066 | -0.027989 | 0.11067 | 0.027996
41 | 43 | 1.6777 | 1.0737 | 2.8173e-09 | 0 | 0 | 0 | 0 | 0 | 1 | -90 | 90 | -0.0098721 | -0.0024742 | 0.0098739 | 0.002475
43 | 45 | 0.62872 | 0.40238 | 1.0558e-09 | 0 | 0 | 0 | 0 | 0 | 1 | -90 | 90 | -0.013391 | -0.0033564 | 0.013392 | 0.0033571
43 | 46 | 1.5208 | 0.97332 | 2.5539e-09 | 0 | 0 | 0 | 0 | 0 | 1 | -90 | 90 | 0.0035174 | 0.00088137 | -0.0035172 | -0.00088149
45 | 78 | 1.3103 | 0.83857 | 2.2003e-09 | 0 | 0 | 0 | 0 | 0 | 1 | -90 | 90 | -0.016922 | -0.0042416 | 0.016926 | 0.004244
78 | 56 | 1.6776 | 1.0736 | 2.8171e-09 | 0 | 0 | 0 | 0 | 0 | 1 | -90 | 90 | -0.02325 | -0.005829 | 0.02326 | 0.005835
47 | 48 | 0.47071 | 0.30125 | 7.9045e-10 | 0 | 0 | 0 | 0 | 0 | 1 | -90 | 90 | -0.0064916 | -0.0016268 | 0.0064919 | 0.0016268
47 | 49 | 0.28374 | 0.1816 | 4.7648e-10 | 0 | 0 | 0 | 0 | 0 | 1 | -90 | 90 | 0.0037284 | 0.00093425 | -0.0037284 | -0.00093427
48 | 51 | 4.6798 | 2.9951 | 7.8587e-09 | 0 | 0 | 0 | 0 | 0 | 1 | -90 | 90 | -0.0064919 | -0.0016268 | 0.006494 | 0.0016274
49 | 52 | 1.3325 | 0.8528 | 2.2376e-09 | 0 | 0 | 0 | 0 | 0 | 1 | -90 | 90 | 0.0037284 | 0.00093427 | -0.0037282 | -0.00093437
51 | 177 | 0.35273 | 0.22575 | 5.9234e-10 | 0 | 0 | 0 | 0 | 0 | 1 | -90 | 90 | 0.0027627 | 0.00069234 | -0.0027626 | -0.00069238
51 | 176 | 1.7401 | 1.1137 | 2.9222e-09 | 0 | 0 | 0 | 0 | 0 | 1 | -90 | 90 | 0.0031187 | 0.00078141 | -0.0031186 | -0.00078158
51 | 50 | 4.6672 | 2.987 | 7.8375e-09 | 0 | 0 | 0 | 0 | 0 | 1 | -90 | 90 | -0.012375 | -0.0031012 | 0.012383 | 0.0031053
50 | 53 | 1.0552 | 0.6753 | 1.7719e-09 | 0 | 0 | 0 | 0 | 0 | 1 | -90 | 90 | 0.019358 | 0.0048534 | -0.019353 | -0.0048509
53 | 54 | 1.6474 | 1.0544 | 2.7665e-09 | 0 | 0 | 0 | 0 | 0 | 1 | -90 | 90 | 0.010249 | 0.0025691 | -0.010247 | -0.0025682
56 | 80 | 1.0815 | 0.69215 | 5.4483e-09 | 0 | 0 | 0 | 0 | 0 | 1 | -90 | 90 | 0.17339 | 0.044524 | -0.17304 | -0.044301
80 | 79 | 0.24767 | 0.15851 | 1.2477e-09 | 0 | 0 | 0 | 0 | 0 | 1 | -90 | 90 | 0.16745 | 0.042899 | -0.16738 | -0.042851
57 | 58 | 2.2955 | 1.4691 | 3.8548e-09 | 0 | 0 | 0 | 0 | 0 | 1 | -90 | 90 | -0.0048446 | -0.0012142 | 0.0048452 | 0.0012142
58 | 59 | 1.8542 | 1.1867 | 3.1137e-09 | 0 | 0 | 0 | 0 | 0 | 1 | -90 | 90 | -0.0064361 | -0.0016129 | 0.0064369 | 0.0016131
59 | 81 | 1.2597 | 0.80618 | 2.1153e-09 | 0 | 0 | 0 | 0 | 0 | 1 | -90 | 90 | -0.0080589 | -0.0020196 | 0.0080598 | 0.00202
81 | 82 | 0.65992 | 0.42235 | 1.1082e-09 | 0 | 0 | 0 | 0 | 0 | 1 | -90 | 90 | 0.015902 | 0.0039853 | -0.0159 | -0.0039842
81 | 79 | 2.6977 | 1.7266 | 4.5302e-09 | 0 | 0 | 0 | 0 | 0 | 1 | -90 | 90 | -0.023961 | -0.0060053 | 0.023978 | 0.0060155
60 | 61 | 0.6231 | 0.39878 | 3.139e-09 | 0 | 0 | 0 | 0 | 0 | 1 | -90 | 90 | -0.13829 | -0.0354 | 0.13842 | 0.035482
60 | 62 | 0.7296 | 0.46695 | 3.6756e-09 | 0 | 0 | 0 | 0 | 0 | 1 | -90 | 90 | 0.13596 | 0.034816 | -0.13581 | -0.034723
61 | 63 | 0.60028 | 0.38418 | 3.0241e-09 | 0 | 0 | 0 | 0 | 0 | 1 | -90 | 90 | -0.14062 | -0.036035 | 0.14075 | 0.036117
62 | 64 | 0.74586 | 0.47735 | 3.7575e-09 | 0 | 0 | 0 | 0 | 0 | 1 | -90 | 90 | 0.13581 | 0.034723 | -0.13566 | -0.034628
63 | 79 | 0.64126 | 0.41041 | 3.2305e-09 | 0 | 0 | 0 | 0 | 0 | 1 | -90 | 90 | -0.14326 | -0.036745 | 0.1434 | 0.036836
64 | 101 | 0.6763 | 0.43283 | 3.4071e-09 | 0 | 0 | 0 | 0 | 0 | 1 | -90 | 90 | 0.13566 | 0.034628 | -0.13553 | -0.034541
101 | 98 | 0.86947 | 0.55646 | 4.3802e-09 | 0 | 0 | 0 | 0 | 0 | 1 | -90 | 90 | 0.13553 | 0.034541 | -0.13535 | -0.03443
68 | 69 | 3.9299 | 2.5151 | 6.5993e-09 | 0 | 0 | 0 | 0 | 0 | 1 | -90 | 90 | 0.0043032 | 0.0010774 | -0.0043024 | -0.0010776
68 | 70 | 0.59785 | 0.38263 | 1.004e-09 | 0 | 0 | 0 | 0 | 0 | 1 | -90 | 90 | -0.0059036 | -0.0014785 | 0.0059038 | 0.0014786
69 | 71 | 5.2833 | 3.3813 | 8.8721e-09 | 0 | 0 | 0 | 0 | 0 | 1 | -90 | 90 | 0.0043024 | 0.0010776 | -0.0043014 | -0.0010778
70 | 72 | 1.179 | 0.75456 | 1.9798e-09 | 0 | 0 | 0 | 0 | 0 | 1 | -90 | 90 | 0.002834 | 0.00070986 | -0.0028339 | -0.00070999
70 | 73 | 1.0387 | 0.66476 | 1.7442e-09 | 0 | 0 | 0 | 0 | 0 | 1 | -90 | 90 | -0.0087378 | -0.0021884 | 0.0087386 | 0.0021888
71 | 75 | 1.5878 | 1.0162 | 2.6664e-09 | 0 | 0 | 0 | 0 | 0 | 1 | -90 | 90 | 0.0043014 | 0.0010778 | -0.0043011 | -0.0010778
72 | 74 | 1.6265 | 1.0409 | 2.7313e-09 | 0 | 0 | 0 | 0 | 0 | 1 | -90 | 90 | 0.0014252 | 0.00035693 | -0.0014252 | -0.00035718
73 | 82 | 1.4171 | 0.90695 | 2.3797e-09 | 0 | 0 | 0 | 0 | 0 | 1 | -90 | 90 | -0.012413 | -0.0031097 | 0.012415 | 0.003111
75 | 76 | 0.14803 | 0.094741 | 2.4859e-10 | 0 | 0 | 0 | 0 | 0 | 1 | -90 | 90 | 0.0031834 | 0.00079772 | -0.0031833 | -0.00079774
76 | 77 | 0.56027 | 0.35857 | 9.4085e-10 | 0 | 0 | 0 | 0 | 0 | 1 | -90 | 90 | 0.0015927 | 0.00039907 | -0.0015926 | -0.00039916
83 | 84 | 0.19327 | 0.1237 | 9.7368e-10 | 0 | 0 | 0 | 0 | 0 | 1 | -90 | 90 | 0.12601 | 0.031988 | -0.12598 | -0.031967
83 | 85 | 0.1748 | 0.11187 | 8.806e-10 | 0 | 0 | 0 | 0 | 0 | 1 | -90 | 90 | -0.1275 | -0.03236 | 0.12753 | 0.03238
84 | 86 | 0.13695 | 0.087647 | 6.8992e-10 | 0 | 0 | 0 | 0 | 0 | 1 | -90 | 90 | 0.12433 | 0.031554 | -0.12431 | -0.031539
85 | 99 | 0.66877 | 0.42801 | 3.3691e-09 | 0 | 0 | 0 | 0 | 0 | 1 | -90 | 90 | -0.12901 | -0.032752 | 0.12913 | 0.03283
86 | 89 | 0.44898 | 0.28735 | 2.2619e-09 | 0 | 0 | 0 | 0 | 0 | 1 | -90 | 90 | 0.1234 | 0.031313 | -0.12333 | -0.031265
99 | 98 | 0.56128 | 0.35922 | 2.8276e-09 | 0 | 0 | 0 | 0 | 0 | 1 | -90 | 90 | -0.13226 | -0.033613 | 0.13237 | 0.033682
89 | 88 | 1.5039 | 0.96251 | 2.5255e-09 | 0 | 0 | 0 | 0 | 0 | 1 | -90 | 90 | 0.12157 | 0.030824 | -0.12132 | -0.030667
88 | 90 | 1.3668 | 0.87474 | 2.2952e-09 | 0 | 0 | 0 | 0 | 0 | 1 | -90 | 90 | 0.010655 | 0.0026709 | -0.010653 | -0.0026701
90 | 96 | 1.1029 | 0.70586 | 1.8521e-09 | 0 | 0 | 0 | 0 | 0 | 1 | -90 | 90 | 0.0088916 | 0.0022286 | -0.0088906 | -0.0022282
96 | 94 | 0.16434 | 0.10518 | 2.7598e-10 | 0 | 0 | 0 | 0 | 0 | 1 | -90 | 90 | 0.0077002 | 0.0019298 | -0.0077001 | -0.0019298
94 | 95 | 0.19872 | 0.12718 | 3.3371e-10 | 0 | 0 | 0 | 0 | 0 | 1 | -90 | 90 | 0.0049103 | 0.0012306 | -0.0049102 | -0.0012306
95 | 97 | 0.66516 | 0.4257 | 1.117e-09 | 0 | 0 | 0 | 0 | 0 | 1 | -90 | 90 | 0.0027308 | 0.00068435 | -0.0027308 | -0.00068443