## bus_data
BUS_I | BUS_TYPE | Pd | Qd | Gs | Bs | area | Vm | Va | baseKV | zone | Vmax | Vmin
132 | 1 | 0.00081544 | 0.00020437 | 0 | 0 | 1 | 0.98981 | -0.19614 | 0.4 | 1 | 1.1 | 0.9
133 | 1 | 0.0017879 | 0.00044809 | 0 | 0 | 1 | 0.98982 | -0.19588 | 0.4 | 1 | 1.1 | 0.9
136 | 1 | 0 | 0 | 0 | 0 | 1 | 0.9904 | -0.18473 | 0.4 | 1 | 1.1 | 0.9
139 | 1 | 0 | 0 | 0 | 0 | 1 | 0.99005 | -0.19151 | 0.4 | 1 | 1.1 | 0.9
304 | 1 | 0.00028166 | 7.0592e-05 | 0 | 0 | 1 | 0.99169 | -0.15966 | 0.4 | 1 | 1.1 | 0.9
137 | 1 | 0.00020021 | 5.0178e-05 | 0 | 0 | 1 | 0.99004 | -0.19168 | 0.4 | 1 | 1.1 | 0.9
141 | 1 | 0.0027787 | 0.00069641 | 0 | 0 | 1 | 0.98978 | -0.1967 | 0.4 | 1 | 1.1 | 0.9
140 | 1 | 0.0027047 | 0.00067787 | 0 | 0 | 1 | 0.98978 | -0.19674 | 0.4 | 1 | 1.1 | 0.9
142 | 1 | 0.0029256 | 0.00073322 | 0 | 0 | 1 | 0.99366 | -0.12084 | 0.4 | 1 | 1.1 | 0.9
143 | 1 | 0.0014017 | 0.00035131 | 0 | 0 | 1 | 0.99369 | -0.12023 | 0.4 | 1 | 1.1 | 0.9
144 | 1 | 0 | 0 | 0 | 0 | 1 | 0.99311 | -0.13131 | 0.4 | 1 | 1.1 | 0.9
145 | 1 | 0.0043623 | 0.0010933 | 0 | 0 | 1 | 0.99531 | -0.089247 | 0.4 | 1 | 1.1 | 0.9
146 | 1 | 0.004396 | 0.0011018 | 0 | 0 | 1 | 0.99298 | -0.13386 | 0.4 | 1 | 1.1 | 0.9
147 | 1 | 0 | 0 | 0 | 0 | 1 | 0.98679 | -0.25293 | 0.4 | 1 | 1.1 | 0.9
150 | 1 | 0 | 0 | 0 | 0 | 1 | 0.99641 | -0.068335 | 0.4 | 1 | 1.1 | 0.9
307 | 1 | 0.0014794 | 0.00037076 | 0 | 0 | 1 | 0.98646 | -0.25939 | 0.4 | 1 | 1.1 | 0.9
289 | 1 | 0.0036436 | 0.00091316 | 0 | 0 | 1 | 0.99605 | -0.075326 | 0.4 | 1 | 1.1 | 0.9
282 | 1 | 0 | 0 | 0 | 0 | 1 | 0.99654 | -0.065932 | 0.4 | 1 | 1.1 | 0.9
164 | 1 | 0.001042 | 0.00026114 | 0 | 0 | 1 | 0.97262 | -0.53031 | 0.4 | 1 | 1.1 | 0.9
165 | 1 | 0.0001786 | 4.4761e-05 | 0 | 0 | 1 | 0.97253 | -0.53207 | 0.4 | 1 | 1.1 | 0.9
166 | 1 | 0 | 0 | 0 | 0 | 1 | 0.97265 | -0.52984 | 0.4 | 1 | 1.1 | 0.9
167 | 1 | 0 | 0 | 0 | 0 | 1 | 0.9725 | -0.53268 | 0.4 | 1 | 1.1 | 0.9
168 | 1 | 0.0015651 | 0.00039225 | 0 | 0 | 1 | 0.97259 | -0.53104 | 0.4 | 1 | 1.1 | 0.9
169 | 1 | 0.00019617 | 4.9165e-05 | 0 | 0 | 1 | 0.97271 | -0.52861 | 0.4 | 1 | 1.1 | 0.9
176 | 1 | 0.00066235 | 0.000166 | 0 | 0 | 1 | 0.97247 | -0.53335 | 0.4 | 1 | 1.1 | 0.9
177 | 1 | 0 | 0 | 0 | 0 | 1 | 0.97248 | -0.53316 | 0.4 | 1 | 1.1 | 0.9
184 | 1 | 0 | 0 | 0 | 0 | 1 | 0.97417 | -0.49979 | 0.4 | 1 | 1.1 | 0.9
170 | 1 | 0.00054366 | 0.00013625 | 0 | 0 | 1 | 0.97411 | -0.50093 | 0.4 | 1 | 1.1 | 0.9
171 | 1 | 7.7898e-05 | 1.9523e-05 | 0 | 0 | 1 | 0.97411 | -0.50088 | 0.4 | 1 | 1.1 | 0.9
173 | 1 | 0.00014643 | 3.6699e-05 | 0 | 0 | 1 | 0.97411 | -0.50084 | 0.4 | 1 | 1.1 | 0.9
185 | 1 | 0.00097603 | 0.00024462 | 0 | 0 | 1 | 0.97245 | -0.5338 | 0.4 | 1 | 1.1 | 0.9
187 | 1 | 0.00067162 | 0.00016832 | 0 | 0 | 1 | 0.97246 | -0.53363 | 0.4 | 1 | 1.1 | 0.9
178 | 1 | 0.0015974 | 0.00040034 | 0 | 0 | 1 | 0.99288 | -0.1365 | 0.4 | 1 | 1.1 | 0.9
179 | 1 | 0.0012793 | 0.00032063 | 0 | 0 | 1 | 0.9929 | -0.13611 | 0.4 | 1 | 1.1 | 0.9
180 | 1 | 0 | 0 | 0 | 0 | 1 | 0.99295 | -0.13527 | 0.4 | 1 | 1.1 | 0.9
182 | 1 | 0 | 0 | 0 | 0 | 1 | 0.99321 | -0.13016 | 0.4 | 1 | 1.1 | 0.9
183 | 1 | 0 | 0 | 0 | 0 | 1 | 0.9927 | -0.13998 | 0.4 | 1 | 1.1 | 0.9
181 | 1 | 0 | 0 | 0 | 0 | 1 | 0.99477 | -0.10009 | 0.4 | 1 | 1.1 | 0.9
300 | 1 | 0 | 0 | 0 | 0 | 1 | 0.9947 | -0.10144 | 0.4 | 1 | 1.1 | 0.9
298 | 1 | 0.00052015 | 0.00013036 | 0 | 0 | 1 | 0.99479 | -0.099621 | 0.4 | 1 | 1.1 | 0.9
293 | 1 | 0.0013444 | 0.00033694 | 0 | 0 | 1 | 0.9938 | -0.11866 | 0.4 | 1 | 1.1 | 0.9
290 | 1 | 0.00047393 | 0.00011878 | 0 | 0 | 1 | 0.99318 | -0.13075 | 0.4 | 1 | 1.1 | 0.9
305 | 1 | 0.00021834 | 5.4722e-05 | 0 | 0 | 1 | 0.99195 | -0.15463 | 0.4 | 1 | 1.1 | 0.9
188 | 1 | 0.00086906 | 0.00021781 | 0 | 0 | 1 | 0.97489 | -0.4855 | 0.4 | 1 | 1.1 | 0.9
186 | 1 | 0.00020489 | 5.1351e-05 | 0 | 0 | 1 | 0.97245 | -0.53375 | 0.4 | 1 | 1.1 | 0.9
206 | 1 | 0.0051651 | 0.0012945 | 0 | 0 | 1 | 0.97502 | -0.48282 | 0.4 | 1 | 1.1 | 0.9
190 | 1 | 0.00053824 | 0.0001349 | 0 | 0 | 1 | 0.99567 | -0.082651 | 0.4 | 1 | 1.1 | 0.9
302 | 1 | 0 | 0 | 0 | 0 | 1 | 0.99567 | -0.082636 | 0.4 | 1 | 1.1 | 0.9
199 | 1 | 0.00034701 | 8.697e-05 | 0 | 0 | 1 | 0.97594 | -0.46468 | 0.4 | 1 | 1.1 | 0.9
200 | 1 | 0 | 0 | 0 | 0 | 1 | 0.97604 | -0.46271 | 0.4 | 1 | 1.1 | 0.9
201 | 1 | 0 | 0 | 0 | 0 | 1 | 0.97577 | -0.46812 | 0.4 | 1 | 1.1 | 0.9
203 | 1 | 0.0015402 | 0.00038601 | 0 | 0 | 1 | 0.97599 | -0.4637 | 0.4 | 1 | 1.1 | 0.9
204 | 1 | 0 | 0 | 0 | 0 | 1 | 0.97901 | -0.40441 | 0.4 | 1 | 1.1 | 0.9
205 | 1 | 0.00056861 | 0.00014251 | 0 | 0 | 1 | 0.97577 | -0.46818 | 0.4 | 1 | 1.1 | 0.9
331 | 1 | 0 | 0 | 0 | 0 | 1 | 0.98115 | -0.36262 | 0.4 | 1 | 1.1 | 0.9
330 | 1 | 0.0035426 | 0.00088785 | 0 | 0 | 1 | 0.97847 | -0.41505 | 0.4 | 1 | 1.1 | 0.9
275 | 1 | 0.00055764 | 0.00013976 | 0 | 0 | 1 | 0.99528 | -0.090259 | 0.4 | 1 | 1.1 | 0.9
276 | 1 | 0.00057589 | 0.00014433 | 0 | 0 | 1 | 0.99542 | -0.087422 | 0.4 | 1 | 1.1 | 0.9
277 | 1 | 0.0022715 | 0.00056928 | 0 | 0 | 1 | 0.99511 | -0.093433 | 0.4 | 1 | 1.1 | 0.9
278 | 1 | 0 | 0 | 0 | 0 | 1 | 0.99564 | -0.083191 | 0.4 | 1 | 1.1 | 0.9
279 | 1 | 0.0015136 | 0.00037934 | 0 | 0 | 1 | 0.99506 | -0.094398 | 0.4 | 1 | 1.1 | 0.9
296 | 1 | 0.0027228 | 0.0006824 | 0 | 0 | 1 | 0.99576 | -0.080865 | 0.4 | 1 | 1.1 | 0.9
288 | 1 | 0 | 0 | 0 | 0 | 1 | 0.99501 | -0.095331 | 0.4 | 1 | 1.1 | 0.9
280 | 1 | 0.0017222 | 0.00043163 | 0 | 0 | 1 | 0.9974 | -0.049526 | 0.4 | 1 | 1.1 | 0.9
281 | 1 | 0.0017044 | 0.00042716 | 0 | 0 | 1 | 0.998 | -0.038011 | 0.4 | 1 | 1.1 | 0.9
283 | 3 | 0 | 0 | 0 | 0 | 1 | 1 | 0 | 0.4 | 1 | 1.1 | 0.9
284 | 1 | 0 | 0 | 0 | 0 | 1 | 0.99582 | -0.079842 | 0.4 | 1 | 1.1 | 0.9
299 | 1 | 0.0015643 | 0.00039205 | 0 | 0 | 1 | 0.9957 | -0.081979 | 0.4 | 1 | 1.1 | 0.9
297 | 1 | 0.0014785 | 0.00037055 | 0 | 0 | 1 | 0.99553 | -0.085293 | 0.4 | 1 | 1.1 | 0.9
285 | 1 | 0.0032553 | 0.00081584 | 0 | 0 | 1 | 0.9947 | -0.10137 | 0.4 | 1 | 1.1 | 0.9
286 | 1 | 0.0012199 | 0.00030574 | 0 | 0 | 1 | 0.99469 | -0.10166 | 0.4 | 1 | 1.1 | 0.9
287 | 1 | 0 | 0 | 0 | 0 | 1 | 0.99491 | -0.097377 | 0.4 | 1 | 1.1 | 0.9
306 | 1 | 0.00097775 | 0.00024505 | 0 | 0 | 1 | 0.995 | -0.095524 | 0.4 | 1 | 1.1 | 0.9
295 | 1 | 0.001788 | 0.00044811 | 0 | 0 | 1 | 0.99591 | -0.078089 | 0.4 | 1 | 1.1 | 0.9
291 | 1 | 0 | 0 | 0 | 0 | 1 | 0.99316 | -0.13104 | 0.4 | 1 | 1.1 | 0.9
292 | 1 | 0.00046426 | 0.00011635 | 0 | 0 | 1 | 0.99316 | -0.1312 | 0.4 | 1 | 1.1 | 0.9
301 | 1 | 0.0017991 | 0.00045089 | 0 | 0 | 1 | 0.99448 | -0.10551 | 0.4 | 1 | 1.1 | 0.9
294 | 1 | 0.0019112 | 0.000479 | 0 | 0 | 1 | 0.99465 | -0.10229 | 0.4 | 1 | 1.1 | 0.9
303 | 1 | 0.0029612 | 0.00074216 | 0 | 0 | 1 | 0.99568 | -0.082469 | 0.4 | 1 | 1.1 | 0.9
308 | 1 | 0 | 0 | 0 | 0 | 1 | 0.98503 | -0.2871 | 0.4 | 1 | 1.1 | 0.9
310 | 1 | 0 | 0 | 0 | 0 | 1 | 0.98387 | -0.30971 | 0.4 | 1 | 1.1 | 0.9
311 | 1 | 0.00086166 | 0.00021595 | 0 | 0 | 1 | 0.98497 | -0.28819 | 0.4 | 1 | 1.1 | 0.9
313 | 1 | 0.0018327 | 0.00045931 | 0 | 0 | 1 | 0.98376 | -0.31189 | 0.4 | 1 | 1.1 | 0.9
316 | 1 | 0.00092633 | 0.00023216 | 0 | 0 | 1 | 0.98375 | -0.31206 | 0.4 | 1 | 1.1 | 0.9
332 | 1 | 0.0016546 | 0.00041467 | 0 | 0 | 1 | 0.98431 | -0.30104 | 0.4 | 1 | 1.1 | 0.9
312 | 1 | 0.0026554 | 0.0006655 | 0 | 0 | 1 | 0.98373 | -0.31237 | 0.4 | 1 | 1.1 | 0.9
314 | 1 | 0.0020099 | 0.00050374 | 0 | 0 | 1 | 0.98368 | -0.31338 | 0.4 | 1 | 1.1 | 0.9
315 | 1 | 0.0012143 | 0.00030432 | 0 | 0 | 1 | 0.98365 | -0.31396 | 0.4 | 1 | 1.1 | 0.9
317 | 1 | 0.0038859 | 0.00097391 | 0 | 0 | 1 | 0.98327 | -0.3215 | 0.4 | 1 | 1.1 | 0.9
318 | 1 | 0.0029855 | 0.00074824 | 0 | 0 | 1 | 0.98305 | -0.32576 | 0.4 | 1 | 1.1 | 0.9
319 | 1 | 0.0021928 | 0.00054956 | 0 | 0 | 1 | 0.98287 | -0.3292 | 0.4 | 1 | 1.1 | 0.9
320 | 1 | 0.0027251 | 0.00068297 | 0 | 0 | 1 | 0.98269 | -0.33276 | 0.4 | 1 | 1.1 | 0.9
321 | 1 | 0.0027219 | 0.00068217 | 0 | 0 | 1 | 0.98265 | -0.33356 | 0.4 | 1 | 1.1 | 0.9
323 | 1 | 0.0017631 | 0.00044188 | 0 | 0 | 1 | 0.98243 | -0.33781 | 0.4 | 1 | 1.1 | 0.9
322 | 1 | 0.0026257 | 0.00065806 | 0 | 0 | 1 | 0.9824 | -0.33843 | 0.4 | 1 | 1.1 | 0.9
324 | 1 | 0.0010335 | 0.00025903 | 0 | 0 | 1 | 0.98231 | -0.34026 | 0.4 | 1 | 1.1 | 0.9
325 | 1 | 0.0010729 | 0.00026891 | 0 | 0 | 1 | 0.98228 | -0.34074 | 0.4 | 1 | 1.1 | 0.9
326 | 1 | 0.0013879 | 0.00034784 | 0 | 0 | 1 | 0.98218 | -0.34273 | 0.4 | 1 | 1.1 | 0.9
327 | 1 | 0.0026317 | 0.00065957 | 0 | 0 | 1 | 0.9821 | -0.34442 | 0.4 | 1 | 1.1 | 0.9
328 | 1 | 0.0024449 | 0.00061275 | 0 | 0 | 1 | 0.97833 | -0.41771 | 0.4 | 1 | 1.1 | 0.9
329 | 1 | 0 | 0 | 0 | 0 | 1 | 0.97839 | -0.41664 | 0.4 | 1 | 1.1 | 0.9
333 | 1 | 0.002315 | 0.00058019 | 0 | 0 | 1 | 0.98365 | -0.31387 | 0.4 | 1 | 1.1 | 0.9
334 | 1 | 0 | 0 | 0 | 0 | 1 | 0.98351 | -0.3166 | 0.4 | 1 | 1.1 | 0.9
335 | 1 | 0.0041809 | 0.0010478 | 0 | 0 | 1 | 0.98327 | -0.32132 | 0.4 | 1 | 1.1 | 0.9
336 | 1 | 0.0020219 | 0.00050674 | 0 | 0 | 1 | 0.98326 | -0.32159 | 0.4 | 1 | 1.1 | 0.9

## generator_data
GEN_BUS | PG | QG | QMAX | QMIN | VG | MBASE | GEN_STATUS | PMAX | PMIN
283 | 0.1282 | 0.032673 | 10 | -10 | 1 | 100 | 1 | 10 | 0

## branch_data
F_BUS | T_BUS | BR_R | BR_X | BR_B | RATE_A | RATE_B | RATE_C | TAP | SHIFT | BR_STATUS | ANGMIN | ANGMAX | P_in | Q_in | P_out | Q_out
132 | 133 | 1.4256 | 0.91237 | 2.3939e-09 | 0 | 0 | 0 | 0 | 0 | 1 | -90 | 90 | -0.00081544 | -0.00020437 | 0.00081545 | 0.00020414
133 | 136 | 18.7801 | 12.0193 | 3.1537e-08 | 0 | 0 | 0 | 0 | 0 | 1 | -90 | 90 | -0.0026033 | -0.00065223 | 0.0026047 | 0.00065002
136 | 139 | 5.2414 | 3.3545 | 8.8017e-09 | 0 | 0 | 0 | 0 | 0 | 1 | -90 | 90 | 0.0056869 | 0.0014244 | -0.005685 | -0.0014241
136 | 304 | 13.2937 | 8.508 | 2.2324e-08 | 0 | 0 | 0 | 0 | 0 | 1 | -90 | 90 | -0.0082916 | -0.0020744 | 0.0083015 | 0.0020785
139 | 141 | 4.1562 | 2.66 | 6.9794e-09 | 0 | 0 | 0 | 0 | 0 | 1 | -90 | 90 | 0.0054848 | 0.0013745 | -0.0054835 | -0.0013743
139 | 137 | 3.5274 | 2.2575 | 5.9234e-09 | 0 | 0 | 0 | 0 | 0 | 1 | -90 | 90 | 0.00020021 | 4.9598e-05 | -0.00020021 | -5.0178e-05
304 | 305 | 2.582 | 1.6525 | 4.3359e-09 | 0 | 0 | 0 | 0 | 0 | 1 | -90 | 90 | -0.0085832 | -0.0021491 | 0.0085852 | 0.00215
141 | 140 | 0.056278 | 0.036018 | 9.4506e-11 | 0 | 0 | 0 | 0 | 0 | 1 | -90 | 90 | 0.0027047 | 0.00067787 | -0.0027047 | -0.00067787
142 | 143 | 0.036801 | 0.023553 | 1.236e-10 | 0 | 0 | 0 | 0 | 0 | 1 | -90 | 90 | -0.075048 | -0.019095 | 0.07505 | 0.019097
142 | 144 | 0.64867 | 0.41515 | 2.1786e-09 | 0 | 0 | 0 | 0 | 0 | 1 | -90 | 90 | 0.072123 | 0.018362 | -0.072086 | -0.018339
143 | 145 | 1.8138 | 1.1609 | 6.0918e-09 | 0 | 0 | 0 | 0 | 0 | 1 | -90 | 90 | -0.076452 | -0.019448 | 0.076566 | 0.019521
144 | 146 | 2.5662 | 1.6423 | 4.3093e-09 | 0 | 0 | 0 | 0 | 0 | 1 | -90 | 90 | 0.0043966 | 0.0011017 | -0.004396 | -0.0011018
144 | 147 | 7.9754 | 5.1042 | 2.6786e-08 | 0 | 0 | 0 | 0 | 0 | 1 | -90 | 90 | 0.06769 | 0.017238 | -0.067295 | -0.016988
145 | 150 | 1.1609 | 0.74296 | 3.8988e-09 | 0 | 0 | 0 | 0 | 0 | 1 | -90 | 90 | -0.080929 | -0.020614 | 0.081011 | 0.020666
147 | 307 | 0.42088 | 0.26936 | 7.0678e-10 | 0 | 0 | 0 | 0 | 0 | 1 | -90 | 90 | 0.067295 | 0.016988 | -0.067274 | -0.016975
150 | 289 | 1.678 | 1.0739 | 2.8178e-09 | 0 | 0 | 0 | 0 | 0 | 1 | -90 | 90 | 0.018544 | 0.0046513 | -0.018537 | -0.0046476
150 | 282 | 0.10848 | 0.069425 | 3.6432e-10 | 0 | 0 | 0 | 0 | 0 | 1 | -90 | 90 | -0.099554 | -0.025317 | 0.099566 | 0.025325
307 | 308 | 1.8427 | 1.1793 | 3.0944e-09 | 0 | 0 | 0 | 0 | 0 | 1 | -90 | 90 | 0.065795 | 0.016604 | -0.065708 | -0.016548
289 | 295 | 0.8252 | 0.52812 | 1.3857e-09 | 0 | 0 | 0 | 0 | 0 | 1 | -90 | 90 | 0.014894 | 0.0037345 | -0.014892 | -0.0037333
282 | 284 | 2.4992 | 1.5995 | 4.1968e-09 | 0 | 0 | 0 | 0 | 0 | 1 | -90 | 90 | 0.024802 | 0.0062327 | -0.024785 | -0.0062226
282 | 280 | 0.59245 | 0.37917 | 1.9898e-09 | 0 | 0 | 0 | 0 | 0 | 1 | -90 | 90 | -0.12437 | -0.031557 | 0.12447 | 0.03162
164 | 165 | 2.7613 | 1.7673 | 4.637e-09 | 0 | 0 | 0 | 0 | 0 | 1 | -90 | 90 | 0.0026938 | 0.00067304 | -0.0026936 | -0.00067333
164 | 166 | 0.52795 | 0.33789 | 8.8657e-10 | 0 | 0 | 0 | 0 | 0 | 1 | -90 | 90 | -0.0037358 | -0.00093419 | 0.0037359 | 0.00093416
165 | 167 | 1.0381 | 0.6644 | 1.7433e-09 | 0 | 0 | 0 | 0 | 0 | 1 | -90 | 90 | 0.002515 | 0.00062857 | -0.0025149 | -0.00062869
166 | 168 | 3.2365 | 2.0713 | 5.4349e-09 | 0 | 0 | 0 | 0 | 0 | 1 | -90 | 90 | 0.0015651 | 0.0003918 | -0.001565 | -0.00039226
166 | 169 | 0.9852 | 0.63053 | 1.6544e-09 | 0 | 0 | 0 | 0 | 0 | 1 | -90 | 90 | -0.005301 | -0.001326 | 0.0053013 | 0.001326
167 | 176 | 1.7272 | 1.1054 | 2.9005e-09 | 0 | 0 | 0 | 0 | 0 | 1 | -90 | 90 | 0.0016384 | 0.0004101 | -0.0016384 | -0.00041034
167 | 177 | 2.2938 | 1.4681 | 3.852e-09 | 0 | 0 | 0 | 0 | 0 | 1 | -90 | 90 | 0.00087653 | 0.00021859 | -0.00087652 | -0.00021894
169 | 184 | 22.2229 | 14.2227 | 3.7318e-08 | 0 | 0 | 0 | 0 | 0 | 1 | -90 | 90 | -0.0054975 | -0.0013752 | 0.005505 | 0.0013765
176 | 185 | 1.9402 | 1.2418 | 3.2582e-09 | 0 | 0 | 0 | 0 | 0 | 1 | -90 | 90 | 0.00097603 | 0.00024433 | -0.00097601 | -0.00024463
177 | 187 | 2.2726 | 1.4545 | 3.8164e-09 | 0 | 0 | 0 | 0 | 0 | 1 | -90 | 90 | 0.00087652 | 0.00021894 | -0.0008765 | -0.00021929
184 | 188 | 9.6775 | 6.1936 | 1.6251e-08 | 0 | 0 | 0 | 0 | 0 | 1 | -90 | 90 | -0.006273 | -0.0015679 | 0.0062773 | 0.0015691
184 | 173 | 5.8092 | 3.7179 | 9.7553e-09 | 0 | 0 | 0 | 0 | 0 | 1 | -90 | 90 | 0.00076802 | 0.00019147 | -0.00076798 | -0.00019237
170 | 171 | 0.389 | 0.24896 | 6.5323e-10 | 0 | 0 | 0 | 0 | 0 | 1 | -90 | 90 | -0.00054365 | -0.00013626 | 0.00054365 | 0.0001362
171 | 173 | 0.31009 | 0.19846 | 5.2072e-10 | 0 | 0 | 0 | 0 | 0 | 1 | -90 | 90 | -0.00062155 | -0.00015572 | 0.00062155 | 0.00015567
187 | 186 | 2.4827 | 1.5889 | 4.1691e-09 | 0 | 0 | 0 | 0 | 0 | 1 | -90 | 90 | 0.00020489 | 5.0959e-05 | -0.00020489 | -5.1353e-05
178 | 179 | 1.0761 | 0.68868 | 1.807e-09 | 0 | 0 | 0 | 0 | 0 | 1 | -90 | 90 | -0.0015974 | -0.00040034 | 0.0015974 | 0.00040018
179 | 180 | 1.2928 | 0.82739 | 2.171e-09 | 0 | 0 | 0 | 0 | 0 | 1 | -90 | 90 | -0.0028767 | -0.00072081 | 0.0028768 | 0.00072067
180 | 182 | 1.9329 | 1.237 | 3.2458e-09 | 0 | 0 | 0 | 0 | 0 | 1 | -90 | 90 | -0.011689 | -0.002929 | 0.011691 | 0.0029305
180 | 183 | 2.3623 | 1.5119 | 3.967e-09 | 0 | 0 | 0 | 0 | 0 | 1 | -90 | 90 | 0.0088117 | 0.0022083 | -0.0088097 | -0.0022075
182 | 293 | 4.0284 | 2.5782 | 6.7648e-09 | 0 | 0 | 0 | 0 | 0 | 1 | -90 | 90 | -0.01263 | -0.0031645 | 0.012637 | 0.0031683
182 | 290 | 2.7652 | 1.7697 | 4.6435e-09 | 0 | 0 | 0 | 0 | 0 | 1 | -90 | 90 | 0.00093823 | 0.00023399 | -0.0009382 | -0.00023443
183 | 305 | 7.3373 | 4.6959 | 1.2321e-08 | 0 | 0 | 0 | 0 | 0 | 1 | -90 | 90 | 0.0088097 | 0.0022075 | -0.0088036 | -0.0022047
181 | 300 | 0.3407 | 0.21805 | 5.7213e-10 | 0 | 0 | 0 | 0 | 0 | 1 | -90 | 90 | 0.017704 | 0.0044422 | -0.017703 | -0.0044415
181 | 298 | 0.11662 | 0.074638 | 1.9584e-10 | 0 | 0 | 0 | 0 | 0 | 1 | -90 | 90 | -0.017704 | -0.0044422 | 0.017705 | 0.0044424
300 | 301 | 1.1417 | 0.73069 | 1.9172e-09 | 0 | 0 | 0 | 0 | 0 | 1 | -90 | 90 | 0.015792 | 0.0039628 | -0.015789 | -0.003961
300 | 294 | 1.9659 | 1.2581 | 3.3012e-09 | 0 | 0 | 0 | 0 | 0 | 1 | -90 | 90 | 0.0019113 | 0.00047872 | -0.0019112 | -0.000479
298 | 297 | 3.4921 | 2.235 | 5.8642e-09 | 0 | 0 | 0 | 0 | 0 | 1 | -90 | 90 | -0.018225 | -0.0045728 | 0.018237 | 0.0045802
293 | 301 | 4.1678 | 2.6674 | 6.9988e-09 | 0 | 0 | 0 | 0 | 0 | 1 | -90 | 90 | -0.013981 | -0.0035052 | 0.01399 | 0.0035101
290 | 291 | 2.8038 | 1.7944 | 4.7083e-09 | 0 | 0 | 0 | 0 | 0 | 1 | -90 | 90 | 0.00046427 | 0.00011565 | -0.00046426 | -0.00011611
188 | 206 | 1.5929 | 1.0194 | 2.6748e-09 | 0 | 0 | 0 | 0 | 0 | 1 | -90 | 90 | -0.0071463 | -0.0017869 | 0.0071473 | 0.0017872
206 | 201 | 5.0858 | 3.2549 | 8.5405e-09 | 0 | 0 | 0 | 0 | 0 | 1 | -90 | 90 | -0.012312 | -0.0030818 | 0.012321 | 0.0030865
190 | 302 | 0.12554 | 0.080348 | 2.1082e-10 | 0 | 0 | 0 | 0 | 0 | 1 | -90 | 90 | -0.00053824 | -0.0001349 | 0.00053824 | 0.00013487
302 | 303 | 1.3714 | 0.8777 | 2.303e-09 | 0 | 0 | 0 | 0 | 0 | 1 | -90 | 90 | -0.00053824 | -0.00013487 | 0.00053824 | 0.00013465
199 | 200 | 0.63599 | 0.40704 | 1.068e-09 | 0 | 0 | 0 | 0 | 0 | 1 | -90 | 90 | -0.013239 | -0.003317 | 0.01324 | 0.0033177
199 | 201 | 1.1408 | 0.73011 | 1.9157e-09 | 0 | 0 | 0 | 0 | 0 | 1 | -90 | 90 | 0.012892 | 0.0032301 | -0.012889 | -0.0032289
200 | 203 | 2.754 | 1.7626 | 4.6248e-09 | 0 | 0 | 0 | 0 | 0 | 1 | -90 | 90 | 0.0015402 | 0.00038563 | -0.0015402 | -0.00038602
200 | 204 | 16.8866 | 10.8074 | 2.8357e-08 | 0 | 0 | 0 | 0 | 0 | 1 | -90 | 90 | -0.01478 | -0.0037033 | 0.014821 | 0.003727
201 | 205 | 0.43088 | 0.27576 | 7.2357e-10 | 0 | 0 | 0 | 0 | 0 | 1 | -90 | 90 | 0.0005686 | 0.00014244 | -0.0005686 | -0.00014251
204 | 331 | 8.6568 | 5.5403 | 1.4537e-08 | 0 | 0 | 0 | 0 | 0 | 1 | -90 | 90 | -0.020812 | -0.0052277 | 0.020854 | 0.0052529
204 | 330 | 7.6287 | 4.8823 | 1.2811e-08 | 0 | 0 | 0 | 0 | 0 | 1 | -90 | 90 | 0.0059907 | 0.0015008 | -0.0059877 | -0.0015001
331 | 333 | 10.1452 | 6.493 | 1.7037e-08 | 0 | 0 | 0 | 0 | 0 | 1 | -90 | 90 | -0.020854 | -0.0052529 | 0.020902 | 0.0052824
330 | 329 | 2.7756 | 1.7764 | 4.661e-09 | 0 | 0 | 0 | 0 | 0 | 1 | -90 | 90 | 0.0024452 | 0.00061221 | -0.002445 | -0.00061254
275 | 276 | 1.2855 | 0.82269 | 2.1586e-09 | 0 | 0 | 0 | 0 | 0 | 1 | -90 | 90 | -0.0097988 | -0.0024553 | 0.0098002 | 0.0024559
275 | 277 | 1.5247 | 0.97578 | 2.5603e-09 | 0 | 0 | 0 | 0 | 0 | 1 | -90 | 90 | 0.0092412 | 0.0023155 | -0.0092398 | -0.0023149
276 | 278 | 1.8112 | 1.1591 | 3.0414e-09 | 0 | 0 | 0 | 0 | 0 | 1 | -90 | 90 | -0.010376 | -0.0026003 | 0.010378 | 0.0026013
277 | 279 | 0.61467 | 0.39339 | 1.0322e-09 | 0 | 0 | 0 | 0 | 0 | 1 | -90 | 90 | 0.0069684 | 0.0017456 | -0.006968 | -0.0017455
278 | 296 | 0.99601 | 0.63745 | 1.6726e-09 | 0 | 0 | 0 | 0 | 0 | 1 | -90 | 90 | -0.010378 | -0.0026013 | 0.010379 | 0.0026019
279 | 288 | 0.7586 | 0.4855 | 1.2739e-09 | 0 | 0 | 0 | 0 | 0 | 1 | -90 | 90 | 0.0054545 | 0.0013662 | -0.0054542 | -0.0013662
296 | 295 | 0.94198 | 0.60287 | 1.5818e-09 | 0 | 0 | 0 | 0 | 0 | 1 | -90 | 90 | -0.013102 | -0.0032843 | 0.013104 | 0.0032852
288 | 306 | 0.87821 | 0.56206 | 1.4748e-09 | 0 | 0 | 0 | 0 | 0 | 1 | -90 | 90 | 0.00097775 | 0.00024491 | -0.00097774 | -0.00024505
288 | 287 | 2.0277 | 1.2977 | 3.4051e-09 | 0 | 0 | 0 | 0 | 0 | 1 | -90 | 90 | 0.0044765 | 0.0011212 | -0.004476 | -0.0011213
280 | 281 | 0.41072 | 0.26286 | 1.3794e-09 | 0 | 0 | 0 | 0 | 0 | 1 | -90 | 90 | -0.12619 | -0.032052 | 0.12626 | 0.032096
281 | 283 | 1.341 | 0.85823 | 4.5038e-09 | 0 | 0 | 0 | 0 | 0 | 1 | -90 | 90 | -0.12796 | -0.032523 | 0.1282 | 0.032673
284 | 299 | 1.8754 | 1.2003 | 3.1493e-09 | 0 | 0 | 0 | 0 | 0 | 1 | -90 | 90 | 0.0050644 | 0.0012688 | -0.0050639 | -0.0012688
284 | 297 | 1.2302 | 0.78735 | 2.0659e-09 | 0 | 0 | 0 | 0 | 0 | 1 | -90 | 90 | 0.019721 | 0.0049538 | -0.019716 | -0.0049507
299 | 303 | 0.6225 | 0.3984 | 1.0454e-09 | 0 | 0 | 0 | 0 | 0 | 1 | -90 | 90 | 0.0034996 | 0.00087676 | -0.0034995 | -0.00087681
285 | 286 | 1.0554 | 0.67544 | 1.7723e-09 | 0 | 0 | 0 | 0 | 0 | 1 | -90 | 90 | 0.0012199 | 0.00030557 | -0.0012199 | -0.00030574
285 | 287 | 3.9611 | 2.5351 | 6.6517e-09 | 0 | 0 | 0 | 0 | 0 | 1 | -90 | 90 | -0.0044752 | -0.0011214 | 0.004476 | 0.0011213
291 | 292 | 1.4757 | 0.94444 | 2.4781e-09 | 0 | 0 | 0 | 0 | 0 | 1 | -90 | 90 | 0.00046426 | 0.00011611 | -0.00046426 | -0.00011635
308 | 310 | 2.917 | 1.8669 | 4.8985e-09 | 0 | 0 | 0 | 0 | 0 | 1 | -90 | 90 | 0.03373 | 0.0084758 | -0.033694 | -0.008453
308 | 311 | 0.14806 | 0.094755 | 2.4862e-10 | 0 | 0 | 0 | 0 | 0 | 1 | -90 | 90 | 0.031977 | 0.0080725 | -0.031976 | -0.0080715
310 | 313 | 1.2241 | 0.7834 | 2.0555e-09 | 0 | 0 | 0 | 0 | 0 | 1 | -90 | 90 | 0.0077133 | 0.0019328 | -0.0077125 | -0.0019325
310 | 316 | 0.39116 | 0.25034 | 6.5686e-10 | 0 | 0 | 0 | 0 | 0 | 1 | -90 | 90 | 0.025981 | 0.0065203 | -0.025978 | -0.0065185
311 | 332 | 1.8039 | 1.1545 | 3.0292e-09 | 0 | 0 | 0 | 0 | 0 | 1 | -90 | 90 | 0.031114 | 0.0078555 | -0.031095 | -0.0078436
313 | 312 | 0.35163 | 0.22504 | 5.9049e-10 | 0 | 0 | 0 | 0 | 0 | 1 | -90 | 90 | 0.0058799 | 0.0014732 | -0.0058797 | -0.0014731
316 | 317 | 1.6361 | 1.0471 | 2.7474e-09 | 0 | 0 | 0 | 0 | 0 | 1 | -90 | 90 | 0.025051 | 0.0062863 | -0.02504 | -0.0062794
332 | 333 | 1.8999 | 1.216 | 3.1905e-09 | 0 | 0 | 0 | 0 | 0 | 1 | -90 | 90 | 0.02944 | 0.0074289 | -0.029422 | -0.0074176
312 | 314 | 1.3632 | 0.87243 | 2.2891e-09 | 0 | 0 | 0 | 0 | 0 | 1 | -90 | 90 | 0.0032244 | 0.00080763 | -0.0032242 | -0.00080775
314 | 315 | 2.0799 | 1.3311 | 3.4927e-09 | 0 | 0 | 0 | 0 | 0 | 1 | -90 | 90 | 0.0012143 | 0.00030401 | -0.0012142 | -0.00030432
317 | 318 | 0.87217 | 0.55819 | 1.4646e-09 | 0 | 0 | 0 | 0 | 0 | 1 | -90 | 90 | 0.021154 | 0.0053054 | -0.02115 | -0.0053028
318 | 319 | 0.8208 | 0.52531 | 1.3783e-09 | 0 | 0 | 0 | 0 | 0 | 1 | -90 | 90 | 0.018164 | 0.0045546 | -0.018161 | -0.0045528
319 | 320 | 0.96539 | 0.61785 | 1.6211e-09 | 0 | 0 | 0 | 0 | 0 | 1 | -90 | 90 | 0.015969 | 0.0040032 | -0.015966 | -0.0040017
320 | 321 | 0.26271 | 0.16813 | 4.4116e-10 | 0 | 0 | 0 | 0 | 0 | 1 | -90 | 90 | 0.013241 | 0.0033187 | -0.01324 | -0.0033184
321 | 323 | 1.7477 | 1.1185 | 2.9349e-09 | 0 | 0 | 0 | 0 | 0 | 1 | -90 | 90 | 0.010518 | 0.0026362 | -0.010516 | -0.0026352
323 | 322 | 0.30586 | 0.19575 | 5.1363e-10 | 0 | 0 | 0 | 0 | 0 | 1 | -90 | 90 | 0.0087532 | 0.0021933 | -0.0087529 | -0.0021932
322 | 324 | 1.2896 | 0.82532 | 2.1655e-09 | 0 | 0 | 0 | 0 | 0 | 1 | -90 | 90 | 0.0061273 | 0.0015351 | -0.0061268 | -0.001535
324 | 325 | 0.41351 | 0.26464 | 6.9439e-10 | 0 | 0 | 0 | 0 | 0 | 1 | -90 | 90 | 0.0050932 | 0.0012759 | -0.0050931 | -0.0012759
325 | 326 | 2.1396 | 1.3694 | 3.593e-09 | 0 | 0 | 0 | 0 | 0 | 1 | -90 | 90 | 0.0040202 | 0.001007 | -0.0040198 | -0.0010071
326 | 327 | 2.7781 | 1.778 | 4.6651e-09 | 0 | 0 | 0 | 0 | 0 | 1 | -90 | 90 | 0.0026319 | 0.00065927 | -0.0026317 | -0.00065958
328 | 329 | 1.889 | 1.209 | 3.1722e-09 | 0 | 0 | 0 | 0 | 0 | 1 | -90 | 90 | -0.0024449 | -0.00061276 | 0.002445 | 0.00061254
333 | 334 | 1.9065 | 1.2202 | 3.2015e-09 | 0 | 0 | 0 | 0 | 0 | 1 | -90 | 90 | 0.0062049 | 0.0015551 | -0.0062041 | -0.0015549
334 | 335 | 3.2963 | 2.1096 | 5.5354e-09 | 0 | 0 | 0 | 0 | 0 | 1 | -90 | 90 | 0.0062041 | 0.0015549 | -0.0062027 | -0.0015545
335 | 336 | 0.58725 | 0.37584 | 9.8615e-10 | 0 | 0 | 0 | 0 | 0 | 1 | -90 | 90 | 0.0020219 | 0.00050666 | -0.0020219 | -0.00050674