## bus_data
BUS_I | BUS_TYPE | Pd | Qd | Gs | Bs | area | Vm | Va | baseKV | zone | Vmax | Vmin
1 | 1 | 0.0075149 | 0.0018834 | 0 | 0 | 1 | 0.99981 | -0.0036908 | 0.4 | 1 | 1.1 | 0.9
2 | 1 | 0.0033562 | 0.00084114 | 0 | 0 | 1 | 0.9997 | -0.005849 | 0.4 | 1 | 1.1 | 0.9
3 | 1 | 0 | 0 | 0 | 0 | 1 | 0.99996 | -0.00076038 | 0.4 | 1 | 1.1 | 0.9
4 | 1 | 0.0038005 | 0.0009525 | 0 | 0 | 1 | 0.99964 | -0.0068928 | 0.4 | 1 | 1.1 | 0.9
5 | 3 | 0.00507 | 0.0012707 | 0 | 0 | 1 | 1 | 0 | 0.4 | 1 | 1.1 | 0.9
6 | 1 | 0 | 0 | 0 | 0 | 1 | 0.99831 | -0.032896 | 0.4 | 1 | 1.1 | 0.9
7 | 1 | 0 | 0 | 0 | 0 | 1 | 0.99823 | -0.034496 | 0.4 | 1 | 1.1 | 0.9
8 | 1 | 0.0019688 | 0.00049342 | 0 | 0 | 1 | 0.99817 | -0.035574 | 0.4 | 1 | 1.1 | 0.9
46 | 1 | 0.00014751 | 3.697e-05 | 0 | 0 | 1 | 0.99805 | -0.037983 | 0.4 | 1 | 1.1 | 0.9
70 | 1 | 0 | 0 | 0 | 0 | 1 | 0.99811 | -0.036744 | 0.4 | 1 | 1.1 | 0.9
47 | 1 | 7.1237e-05 | 1.7854e-05 | 0 | 0 | 1 | 0.99798 | -0.039318 | 0.4 | 1 | 1.1 | 0.9
48 | 1 | 0.00041658 | 0.00010441 | 0 | 0 | 1 | 0.99796 | -0.039723 | 0.4 | 1 | 1.1 | 0.9
62 | 1 | 0.0013561 | 0.00033986 | 0 | 0 | 1 | 0.99791 | -0.040729 | 0.4 | 1 | 1.1 | 0.9
49 | 1 | 0.00055637 | 0.00013944 | 0 | 0 | 1 | 0.9977 | -0.044679 | 0.4 | 1 | 1.1 | 0.9
66 | 1 | 0.00039615 | 9.9284e-05 | 0 | 0 | 1 | 0.99772 | -0.044367 | 0.4 | 1 | 1.1 | 0.9
63 | 1 | 0 | 0 | 0 | 0 | 1 | 0.99786 | -0.041617 | 0.4 | 1 | 1.1 | 0.9
64 | 1 | 0 | 0 | 0 | 0 | 1 | 0.9978 | -0.042969 | 0.4 | 1 | 1.1 | 0.9
65 | 1 | 0 | 0 | 0 | 0 | 1 | 0.99775 | -0.043722 | 0.4 | 1 | 1.1 | 0.9
76 | 1 | 6.9633e-05 | 1.7452e-05 | 0 | 0 | 1 | 0.99777 | -0.043618 | 0.4 | 1 | 1.1 | 0.9
69 | 1 | 0.00029977 | 7.513e-05 | 0 | 0 | 1 | 0.9981 | -0.036892 | 0.4 | 1 | 1.1 | 0.9
71 | 1 | 0.00035309 | 8.8492e-05 | 0 | 0 | 1 | 0.99804 | -0.03805 | 0.4 | 1 | 1.1 | 0.9
72 | 1 | 0 | 0 | 0 | 0 | 1 | 0.99803 | -0.038276 | 0.4 | 1 | 1.1 | 0.9
73 | 1 | 0 | 0 | 0 | 0 | 1 | 0.99802 | -0.038404 | 0.4 | 1 | 1.1 | 0.9
74 | 1 | 0.00029793 | 7.4667e-05 | 0 | 0 | 1 | 0.99802 | -0.038535 | 0.4 | 1 | 1.1 | 0.9
75 | 1 | 0.0002123 | 5.3206e-05 | 0 | 0 | 1 | 0.99801 | -0.038631 | 0.4 | 1 | 1.1 | 0.9
77 | 1 | 0 | 0 | 0 | 0 | 1 | 0.99774 | -0.044214 | 0.4 | 1 | 1.1 | 0.9
78 | 1 | 0 | 0 | 0 | 0 | 1 | 0.99769 | -0.045246 | 0.4 | 1 | 1.1 | 0.9
80 | 1 | 0.00014869 | 3.7265e-05 | 0 | 0 | 1 | 0.99767 | -0.045528 | 0.4 | 1 | 1.1 | 0.9
81 | 1 | 5.5767e-05 | 1.3976e-05 | 0 | 0 | 1 | 0.99767 | -0.045542 | 0.4 | 1 | 1.1 | 0.9

## generator_data
GEN_BUS | PG | QG | QMAX | QMIN | VG | MBASE | GEN_STATUS | PMAX | PMIN
5 | 0.026107 | 0.0065237 | 10 | -10 | 1 | 100 | 1 | 10 | 0

## branch_data
F_BUS | T_BUS | BR_R | BR_X | BR_B | RATE_A | RATE_B | RATE_C | TAP | SHIFT | BR_STATUS | ANGMIN | ANGMAX | P_in | Q_in | P_out | Q_out
1 | 2 | 1.3509 | 0.86458 | 2.2685e-09 | 0 | 0 | 0 | 0 | 0 | 1 | -90 | 90 | 0.0071576 | 0.0017938 | -0.0071569 | -0.0017935
1 | 3 | 0.89498 | 0.57279 | 1.5029e-09 | 0 | 0 | 0 | 0 | 0 | 1 | -90 | 90 | -0.014672 | -0.0036772 | 0.014675 | 0.0036784
2 | 4 | 1.2303 | 0.78737 | 2.0659e-09 | 0 | 0 | 0 | 0 | 0 | 1 | -90 | 90 | 0.0038007 | 0.00095241 | -0.0038005 | -0.0009525
3 | 5 | 0.23227 | 0.14866 | 3.9005e-10 | 0 | 0 | 0 | 0 | 0 | 1 | -90 | 90 | -0.014675 | -0.0036784 | 0.014675 | 0.0036787
5 | 6 | 22.9716 | 14.7018 | 3.8575e-08 | 0 | 0 | 0 | 0 | 0 | 1 | -90 | 90 | 0.0063616 | 0.0015743 | -0.0063517 | -0.0015719
6 | 7 | 2.1916 | 1.4026 | 3.6802e-09 | 0 | 0 | 0 | 0 | 0 | 1 | -90 | 90 | 0.0032194 | 0.00079055 | -0.0032191 | -0.00079076
6 | 8 | 3.8079 | 2.4371 | 6.3945e-09 | 0 | 0 | 0 | 0 | 0 | 1 | -90 | 90 | 0.0031324 | 0.00078134 | -0.003132 | -0.00078172
7 | 46 | 4.7773 | 3.0575 | 8.0224e-09 | 0 | 0 | 0 | 0 | 0 | 1 | -90 | 90 | 0.0032191 | 0.00079076 | -0.0032186 | -0.00079122
8 | 70 | 4.4625 | 2.856 | 7.4938e-09 | 0 | 0 | 0 | 0 | 0 | 1 | -90 | 90 | 0.0011632 | 0.0002883 | -0.0011631 | -0.000289
46 | 47 | 1.9173 | 1.2271 | 3.2196e-09 | 0 | 0 | 0 | 0 | 0 | 1 | -90 | 90 | 0.0030711 | 0.00075425 | -0.0030709 | -0.00075445
70 | 71 | 6.7241 | 4.3034 | 1.1292e-08 | 0 | 0 | 0 | 0 | 0 | 1 | -90 | 90 | 0.00086337 | 0.00021424 | -0.00086332 | -0.00021533
70 | 69 | 2.1982 | 1.4069 | 3.6914e-09 | 0 | 0 | 0 | 0 | 0 | 1 | -90 | 90 | 0.00029977 | 7.4763e-05 | -0.00029977 | -7.513e-05
47 | 48 | 0.5949 | 0.38074 | 9.9901e-10 | 0 | 0 | 0 | 0 | 0 | 1 | -90 | 90 | 0.0029997 | 0.0007366 | -0.0029996 | -0.00073666
48 | 62 | 1.7125 | 1.096 | 2.8758e-09 | 0 | 0 | 0 | 0 | 0 | 1 | -90 | 90 | 0.002583 | 0.00063226 | -0.0025829 | -0.00063246
62 | 63 | 3.1356 | 2.0068 | 5.2655e-09 | 0 | 0 | 0 | 0 | 0 | 1 | -90 | 90 | 0.0012268 | 0.0002926 | -0.0012268 | -0.0002931
49 | 66 | 2.5028 | 1.6018 | 4.2029e-09 | 0 | 0 | 0 | 0 | 0 | 1 | -90 | 90 | -0.00055637 | -0.00013944 | 0.00055638 | 0.00013903
66 | 65 | 3.0161 | 1.9303 | 5.0648e-09 | 0 | 0 | 0 | 0 | 0 | 1 | -90 | 90 | -0.00095253 | -0.00023831 | 0.00095256 | 0.00023783
63 | 64 | 20.084 | 12.8537 | 3.3726e-08 | 0 | 0 | 0 | 0 | 0 | 1 | -90 | 90 | 0.00027413 | 5.6851e-05 | -0.00027412 | -6.0199e-05
63 | 65 | 9.8146 | 6.2813 | 1.6481e-08 | 0 | 0 | 0 | 0 | 0 | 1 | -90 | 90 | 0.00095265 | 0.00023625 | -0.00095256 | -0.00023783
64 | 76 | 9.87 | 6.3168 | 1.6574e-08 | 0 | 0 | 0 | 0 | 0 | 1 | -90 | 90 | 0.00027412 | 6.0199e-05 | -0.00027411 | -6.1844e-05
76 | 77 | 12.1144 | 7.7532 | 2.0343e-08 | 0 | 0 | 0 | 0 | 0 | 1 | -90 | 90 | 0.00020448 | 4.4392e-05 | -0.00020447 | -4.6414e-05
71 | 72 | 1.9642 | 1.2571 | 3.2984e-09 | 0 | 0 | 0 | 0 | 0 | 1 | -90 | 90 | 0.00051023 | 0.00012684 | -0.00051023 | -0.00012716
72 | 73 | 1.1213 | 0.7176 | 1.8829e-09 | 0 | 0 | 0 | 0 | 0 | 1 | -90 | 90 | 0.00051023 | 0.00012716 | -0.00051023 | -0.00012735
73 | 74 | 1.1468 | 0.73396 | 1.9258e-09 | 0 | 0 | 0 | 0 | 0 | 1 | -90 | 90 | 0.00051023 | 0.00012735 | -0.00051022 | -0.00012754
74 | 75 | 2.0037 | 1.2823 | 3.3647e-09 | 0 | 0 | 0 | 0 | 0 | 1 | -90 | 90 | 0.0002123 | 5.2872e-05 | -0.0002123 | -5.3206e-05
77 | 78 | 21.6857 | 13.8788 | 3.6416e-08 | 0 | 0 | 0 | 0 | 0 | 1 | -90 | 90 | 0.00020447 | 4.6414e-05 | -0.00020446 | -5.0033e-05
78 | 80 | 6.1015 | 3.905 | 1.0246e-08 | 0 | 0 | 0 | 0 | 0 | 1 | -90 | 90 | 0.00020446 | 5.0033e-05 | -0.00020446 | -5.1051e-05
80 | 81 | 1.1415 | 0.73055 | 1.9169e-09 | 0 | 0 | 0 | 0 | 0 | 1 | -90 | 90 | 5.5767e-05 | 1.3786e-05 | -5.5767e-05 | -1.3976e-05