## bus_data
BUS_I | BUS_TYPE | Pd | Qd | Gs | Bs | area | Vm | Va | baseKV | zone | Vmax | Vmin
1 | 1 | 0.00059075 | 0.00014806 | 0 | 0 | 1 | 0.97538 | -0.47654 | 0.4 | 1 | 1.1 | 0.9
2 | 1 | 0 | 0 | 0 | 0 | 1 | 0.97539 | -0.47627 | 0.4 | 1 | 1.1 | 0.9
4 | 1 | 0.00030451 | 7.6318e-05 | 0 | 0 | 1 | 0.97536 | -0.47691 | 0.4 | 1 | 1.1 | 0.9
5 | 1 | 0.00042987 | 0.00010773 | 0 | 0 | 1 | 0.97544 | -0.4752 | 0.4 | 1 | 1.1 | 0.9
21 | 1 | 0 | 0 | 0 | 0 | 1 | 0.9762 | -0.4602 | 0.4 | 1 | 1.1 | 0.9
321 | 1 | 0 | 0 | 0 | 0 | 1 | 0.97554 | -0.47321 | 0.4 | 1 | 1.1 | 0.9
19 | 1 | 0 | 0 | 0 | 0 | 1 | 0.97621 | -0.45998 | 0.4 | 1 | 1.1 | 0.9
188 | 1 | 0.0054482 | 0.0013655 | 0 | 0 | 1 | 0.99228 | -0.14748 | 0.4 | 1 | 1.1 | 0.9
186 | 1 | 0 | 0 | 0 | 0 | 1 | 0.99233 | -0.14646 | 0.4 | 1 | 1.1 | 0.9
59 | 1 | 0 | 0 | 0 | 0 | 1 | 0.97534 | -0.47721 | 0.4 | 1 | 1.1 | 0.9
67 | 1 | 0.00041405 | 0.00010377 | 0 | 0 | 1 | 0.97529 | -0.47833 | 0.4 | 1 | 1.1 | 0.9
322 | 1 | 0.00035245 | 8.8332e-05 | 0 | 0 | 1 | 0.97553 | -0.47341 | 0.4 | 1 | 1.1 | 0.9
6 | 1 | 0.00060624 | 0.00015194 | 0 | 0 | 1 | 0.97663 | -0.45173 | 0.4 | 1 | 1.1 | 0.9
7 | 1 | 0.00079117 | 0.00019829 | 0 | 0 | 1 | 0.97674 | -0.4496 | 0.4 | 1 | 1.1 | 0.9
8 | 1 | 0 | 0 | 0 | 0 | 1 | 0.97652 | -0.45392 | 0.4 | 1 | 1.1 | 0.9
9 | 1 | 0 | 0 | 0 | 0 | 1 | 0.97681 | -0.44816 | 0.4 | 1 | 1.1 | 0.9
10 | 1 | 0.00024108 | 6.0421e-05 | 0 | 0 | 1 | 0.9765 | -0.45432 | 0.4 | 1 | 1.1 | 0.9
12 | 1 | 0 | 0 | 0 | 0 | 1 | 0.97642 | -0.45577 | 0.4 | 1 | 1.1 | 0.9
123 | 1 | 0 | 0 | 0 | 0 | 1 | 0.98927 | -0.20553 | 0.4 | 1 | 1.1 | 0.9
106 | 1 | 0 | 0 | 0 | 0 | 1 | 0.9895 | -0.20087 | 0.4 | 1 | 1.1 | 0.9
114 | 1 | 0.00016384 | 4.1062e-05 | 0 | 0 | 1 | 0.98925 | -0.20595 | 0.4 | 1 | 1.1 | 0.9
25 | 1 | 0.0005505 | 0.00013797 | 0 | 0 | 1 | 0.9768 | -0.44841 | 0.4 | 1 | 1.1 | 0.9
17 | 1 | 0 | 0 | 0 | 0 | 1 | 0.97682 | -0.44787 | 0.4 | 1 | 1.1 | 0.9
24 | 1 | 0 | 0 | 0 | 0 | 1 | 0.97647 | -0.45478 | 0.4 | 1 | 1.1 | 0.9
20 | 1 | 0.00035671 | 8.9401e-05 | 0 | 0 | 1 | 0.9764 | -0.45629 | 0.4 | 1 | 1.1 | 0.9
18 | 1 | 0.00019656 | 4.9263e-05 | 0 | 0 | 1 | 0.97633 | -0.45771 | 0.4 | 1 | 1.1 | 0.9
38 | 1 | 0 | 0 | 0 | 0 | 1 | 0.97697 | -0.44509 | 0.4 | 1 | 1.1 | 0.9
35 | 1 | 0.00039999 | 0.00010025 | 0 | 0 | 1 | 0.97679 | -0.44854 | 0.4 | 1 | 1.1 | 0.9
14 | 1 | 0 | 0 | 0 | 0 | 1 | 0.97643 | -0.45557 | 0.4 | 1 | 1.1 | 0.9
22 | 1 | 0.00083155 | 0.00020841 | 0 | 0 | 1 | 0.97644 | -0.45548 | 0.4 | 1 | 1.1 | 0.9
34 | 1 | 0.00032481 | 8.1404e-05 | 0 | 0 | 1 | 0.97725 | -0.43941 | 0.4 | 1 | 1.1 | 0.9
31 | 1 | 0 | 0 | 0 | 0 | 1 | 0.97726 | -0.43925 | 0.4 | 1 | 1.1 | 0.9
39 | 1 | 0.00049983 | 0.00012527 | 0 | 0 | 1 | 0.9771 | -0.44234 | 0.4 | 1 | 1.1 | 0.9
27 | 1 | 0 | 0 | 0 | 0 | 1 | 0.9764 | -0.45632 | 0.4 | 1 | 1.1 | 0.9
13 | 1 | 0.00036035 | 9.0311e-05 | 0 | 0 | 1 | 0.97608 | -0.46247 | 0.4 | 1 | 1.1 | 0.9
15 | 1 | 0 | 0 | 0 | 0 | 1 | 0.97609 | -0.46237 | 0.4 | 1 | 1.1 | 0.9
16 | 1 | 0 | 0 | 0 | 0 | 1 | 0.9761 | -0.46216 | 0.4 | 1 | 1.1 | 0.9
132 | 1 | 0.00088485 | 0.00022177 | 0 | 0 | 1 | 0.97519 | -0.48006 | 0.4 | 1 | 1.1 | 0.9
135 | 1 | 0.00033149 | 8.3079e-05 | 0 | 0 | 1 | 0.97491 | -0.48563 | 0.4 | 1 | 1.1 | 0.9
136 | 1 | 0.0009762 | 0.00024466 | 0 | 0 | 1 | 0.97447 | -0.49424 | 0.4 | 1 | 1.1 | 0.9
133 | 1 | 0 | 0 | 0 | 0 | 1 | 0.975 | -0.48382 | 0.4 | 1 | 1.1 | 0.9
134 | 1 | 0 | 0 | 0 | 0 | 1 | 0.97416 | -0.50037 | 0.4 | 1 | 1.1 | 0.9
145 | 1 | 0.0011858 | 0.0002972 | 0 | 0 | 1 | 0.97098 | -0.56318 | 0.4 | 1 | 1.1 | 0.9
36 | 1 | 0.0025285 | 0.0006337 | 0 | 0 | 1 | 0.97675 | -0.44941 | 0.4 | 1 | 1.1 | 0.9
26 | 1 | 0.00071671 | 0.00017962 | 0 | 0 | 1 | 0.97638 | -0.45658 | 0.4 | 1 | 1.1 | 0.9
23 | 1 | 0.00031775 | 7.9636e-05 | 0 | 0 | 1 | 0.97644 | -0.45552 | 0.4 | 1 | 1.1 | 0.9
63 | 1 | 0.00024156 | 6.054e-05 | 0 | 0 | 1 | 0.9745 | -0.49389 | 0.4 | 1 | 1.1 | 0.9
28 | 1 | 0 | 0 | 0 | 0 | 1 | 0.97711 | -0.44223 | 0.4 | 1 | 1.1 | 0.9
41 | 1 | 0.0019975 | 0.00050062 | 0 | 0 | 1 | 0.97702 | -0.44391 | 0.4 | 1 | 1.1 | 0.9
30 | 1 | 0.00042455 | 0.0001064 | 0 | 0 | 1 | 0.97713 | -0.44175 | 0.4 | 1 | 1.1 | 0.9
29 | 1 | 0.00090154 | 0.00022595 | 0 | 0 | 1 | 0.97715 | -0.44145 | 0.4 | 1 | 1.1 | 0.9
32 | 1 | 0.00065396 | 0.0001639 | 0 | 0 | 1 | 0.97716 | -0.44115 | 0.4 | 1 | 1.1 | 0.9
33 | 1 | 0.00084029 | 0.0002106 | 0 | 0 | 1 | 0.97749 | -0.43471 | 0.4 | 1 | 1.1 | 0.9
40 | 1 | 0.00028418 | 7.1223e-05 | 0 | 0 | 1 | 0.97786 | -0.42751 | 0.4 | 1 | 1.1 | 0.9
122 | 1 | 0 | 0 | 0 | 0 | 1 | 0.98038 | -0.37789 | 0.4 | 1 | 1.1 | 0.9
37 | 1 | 0.00013702 | 3.434e-05 | 0 | 0 | 1 | 0.97675 | -0.44941 | 0.4 | 1 | 1.1 | 0.9
115 | 1 | 0.0003128 | 7.8395e-05 | 0 | 0 | 1 | 0.98126 | -0.36077 | 0.4 | 1 | 1.1 | 0.9
116 | 1 | 0.00010788 | 2.7036e-05 | 0 | 0 | 1 | 0.98125 | -0.36087 | 0.4 | 1 | 1.1 | 0.9
117 | 1 | 0 | 0 | 0 | 0 | 1 | 0.98127 | -0.36056 | 0.4 | 1 | 1.1 | 0.9
118 | 1 | 0.00022798 | 5.7137e-05 | 0 | 0 | 1 | 0.98125 | -0.36093 | 0.4 | 1 | 1.1 | 0.9
119 | 1 | 0 | 0 | 0 | 0 | 1 | 0.98137 | -0.35852 | 0.4 | 1 | 1.1 | 0.9
120 | 1 | 0.00079645 | 0.00019961 | 0 | 0 | 1 | 0.98095 | -0.36674 | 0.4 | 1 | 1.1 | 0.9
126 | 1 | 0.00066869 | 0.00016759 | 0 | 0 | 1 | 0.98142 | -0.35769 | 0.4 | 1 | 1.1 | 0.9
121 | 1 | 0.00045313 | 0.00011356 | 0 | 0 | 1 | 0.98073 | -0.37116 | 0.4 | 1 | 1.1 | 0.9
124 | 1 | 0.00044532 | 0.00011161 | 0 | 0 | 1 | 0.98035 | -0.37861 | 0.4 | 1 | 1.1 | 0.9
127 | 1 | 0.0017831 | 0.00044689 | 0 | 0 | 1 | 0.9803 | -0.37955 | 0.4 | 1 | 1.1 | 0.9
125 | 1 | 0.00083169 | 0.00020844 | 0 | 0 | 1 | 0.98175 | -0.35115 | 0.4 | 1 | 1.1 | 0.9
131 | 1 | 4.7244e-05 | 1.184e-05 | 0 | 0 | 1 | 0.98623 | -0.264 | 0.4 | 1 | 1.1 | 0.9
42 | 1 | 0.00011431 | 2.8648e-05 | 0 | 0 | 1 | 0.97313 | -0.52105 | 0.4 | 1 | 1.1 | 0.9
43 | 1 | 0.00080981 | 0.00020296 | 0 | 0 | 1 | 0.97315 | -0.52073 | 0.4 | 1 | 1.1 | 0.9
56 | 1 | 0 | 0 | 0 | 0 | 1 | 0.97135 | -0.55642 | 0.4 | 1 | 1.1 | 0.9
44 | 1 | 0.0013815 | 0.00034624 | 0 | 0 | 1 | 0.9732 | -0.51969 | 0.4 | 1 | 1.1 | 0.9
325 | 1 | 8.2981e-05 | 2.0797e-05 | 0 | 0 | 1 | 0.97439 | -0.49618 | 0.4 | 1 | 1.1 | 0.9
66 | 1 | 0.00039147 | 9.8112e-05 | 0 | 0 | 1 | 0.97442 | -0.49558 | 0.4 | 1 | 1.1 | 0.9
57 | 1 | 0.00057251 | 0.00014349 | 0 | 0 | 1 | 0.97134 | -0.55671 | 0.4 | 1 | 1.1 | 0.9
55 | 1 | 0.00028759 | 7.2076e-05 | 0 | 0 | 1 | 0.97128 | -0.55789 | 0.4 | 1 | 1.1 | 0.9
45 | 1 | 0.00065533 | 0.00016424 | 0 | 0 | 1 | 0.97112 | -0.56092 | 0.4 | 1 | 1.1 | 0.9
47 | 1 | 0 | 0 | 0 | 0 | 1 | 0.97115 | -0.56045 | 0.4 | 1 | 1.1 | 0.9
46 | 1 | 0 | 0 | 0 | 0 | 1 | 0.97122 | -0.55902 | 0.4 | 1 | 1.1 | 0.9
48 | 1 | 0.00015568 | 3.9018e-05 | 0 | 0 | 1 | 0.97121 | -0.55911 | 0.4 | 1 | 1.1 | 0.9
49 | 1 | 0.00027545 | 6.9035e-05 | 0 | 0 | 1 | 0.97124 | -0.55866 | 0.4 | 1 | 1.1 | 0.9
50 | 1 | 0.00015949 | 3.9971e-05 | 0 | 0 | 1 | 0.9712 | -0.55937 | 0.4 | 1 | 1.1 | 0.9
51 | 1 | 0.00074202 | 0.00018597 | 0 | 0 | 1 | 0.97116 | -0.56012 | 0.4 | 1 | 1.1 | 0.9
54 | 1 | 0.00046168 | 0.00011571 | 0 | 0 | 1 | 0.97125 | -0.55839 | 0.4 | 1 | 1.1 | 0.9
53 | 1 | 0.00019584 | 4.9083e-05 | 0 | 0 | 1 | 0.9712 | -0.55945 | 0.4 | 1 | 1.1 | 0.9
52 | 1 | 0.00019911 | 4.9902e-05 | 0 | 0 | 1 | 0.97119 | -0.55964 | 0.4 | 1 | 1.1 | 0.9
60 | 1 | 0.0008352 | 0.00020932 | 0 | 0 | 1 | 0.97444 | -0.49515 | 0.4 | 1 | 1.1 | 0.9
61 | 1 | 9.2576e-05 | 2.3202e-05 | 0 | 0 | 1 | 0.97444 | -0.4951 | 0.4 | 1 | 1.1 | 0.9
62 | 1 | 0 | 0 | 0 | 0 | 1 | 0.97445 | -0.49489 | 0.4 | 1 | 1.1 | 0.9
65 | 1 | 0.00013093 | 3.2815e-05 | 0 | 0 | 1 | 0.97448 | -0.49434 | 0.4 | 1 | 1.1 | 0.9
64 | 1 | 0 | 0 | 0 | 0 | 1 | 0.97449 | -0.4942 | 0.4 | 1 | 1.1 | 0.9
324 | 1 | 9.2803e-05 | 2.3259e-05 | 0 | 0 | 1 | 0.97446 | -0.49468 | 0.4 | 1 | 1.1 | 0.9
110 | 1 | 0.0011652 | 0.00029202 | 0 | 0 | 1 | 0.9885 | -0.22054 | 0.4 | 1 | 1.1 | 0.9
108 | 1 | 0 | 0 | 0 | 0 | 1 | 0.98857 | -0.21919 | 0.4 | 1 | 1.1 | 0.9
113 | 1 | 0.00021246 | 5.3248e-05 | 0 | 0 | 1 | 0.98923 | -0.20634 | 0.4 | 1 | 1.1 | 0.9
111 | 1 | 0.00014562 | 3.6497e-05 | 0 | 0 | 1 | 0.98923 | -0.20625 | 0.4 | 1 | 1.1 | 0.9
105 | 1 | 0.0017767 | 0.00044529 | 0 | 0 | 1 | 0.98995 | -0.19237 | 0.4 | 1 | 1.1 | 0.9
95 | 1 | 0.00073596 | 0.00018445 | 0 | 0 | 1 | 0.98879 | -0.21507 | 0.4 | 1 | 1.1 | 0.9
96 | 1 | 0.00022556 | 5.6531e-05 | 0 | 0 | 1 | 0.98886 | -0.21364 | 0.4 | 1 | 1.1 | 0.9
97 | 1 | 0 | 0 | 0 | 0 | 1 | 0.98876 | -0.21564 | 0.4 | 1 | 1.1 | 0.9
98 | 1 | 0.0010985 | 0.00027531 | 0 | 0 | 1 | 0.98892 | -0.21242 | 0.4 | 1 | 1.1 | 0.9
99 | 1 | 0.00012331 | 3.0904e-05 | 0 | 0 | 1 | 0.98869 | -0.21697 | 0.4 | 1 | 1.1 | 0.9
104 | 1 | 0.00022822 | 5.7198e-05 | 0 | 0 | 1 | 0.98941 | -0.20278 | 0.4 | 1 | 1.1 | 0.9
109 | 1 | 0 | 0 | 0 | 0 | 1 | 0.98868 | -0.2172 | 0.4 | 1 | 1.1 | 0.9
100 | 1 | 0.00034911 | 8.7494e-05 | 0 | 0 | 1 | 0.9895 | -0.20109 | 0.4 | 1 | 1.1 | 0.9
101 | 1 | 0.00054211 | 0.00013587 | 0 | 0 | 1 | 0.98965 | -0.19825 | 0.4 | 1 | 1.1 | 0.9
102 | 1 | 0.0010298 | 0.00025808 | 0 | 0 | 1 | 0.98945 | -0.20208 | 0.4 | 1 | 1.1 | 0.9
103 | 1 | 0.0039779 | 0.00099697 | 0 | 0 | 1 | 0.99011 | -0.18917 | 0.4 | 1 | 1.1 | 0.9
107 | 1 | 0.0001342 | 3.3635e-05 | 0 | 0 | 1 | 0.98866 | -0.21745 | 0.4 | 1 | 1.1 | 0.9
243 | 1 | 0.010271 | 0.0025743 | 0 | 0 | 1 | 0.9931 | -0.13179 | 0.4 | 1 | 1.1 | 0.9
242 | 1 | 0.0038007 | 0.00095256 | 0 | 0 | 1 | 0.99371 | -0.12002 | 0.4 | 1 | 1.1 | 0.9
112 | 1 | 0.00038434 | 9.6324e-05 | 0 | 0 | 1 | 0.98923 | -0.20618 | 0.4 | 1 | 1.1 | 0.9
137 | 1 | 0.00026296 | 6.5904e-05 | 0 | 0 | 1 | 0.97071 | -0.56853 | 0.4 | 1 | 1.1 | 0.9
138 | 1 | 0 | 0 | 0 | 0 | 1 | 0.97072 | -0.56851 | 0.4 | 1 | 1.1 | 0.9
141 | 1 | 0 | 0 | 0 | 0 | 1 | 0.97072 | -0.56834 | 0.4 | 1 | 1.1 | 0.9
143 | 1 | 0.00091353 | 0.00022895 | 0 | 0 | 1 | 0.9707 | -0.56892 | 0.4 | 1 | 1.1 | 0.9
148 | 1 | 0.00075257 | 0.00018861 | 0 | 0 | 1 | 0.97074 | -0.56809 | 0.4 | 1 | 1.1 | 0.9
142 | 1 | 0 | 0 | 0 | 0 | 1 | 0.97083 | -0.56632 | 0.4 | 1 | 1.1 | 0.9
146 | 1 | 0 | 0 | 0 | 0 | 1 | 0.97079 | -0.56699 | 0.4 | 1 | 1.1 | 0.9
147 | 1 | 0.00049001 | 0.00012281 | 0 | 0 | 1 | 0.97075 | -0.56781 | 0.4 | 1 | 1.1 | 0.9
144 | 1 | 0.00037309 | 9.3505e-05 | 0 | 0 | 1 | 0.97084 | -0.56598 | 0.4 | 1 | 1.1 | 0.9
323 | 1 | 0.00246 | 0.00061653 | 0 | 0 | 1 | 0.97073 | -0.56815 | 0.4 | 1 | 1.1 | 0.9
161 | 1 | 0.0012761 | 0.00031983 | 0 | 0 | 1 | 0.97582 | -0.46577 | 0.4 | 1 | 1.1 | 0.9
162 | 1 | 0.00062161 | 0.00015579 | 0 | 0 | 1 | 0.9758 | -0.46602 | 0.4 | 1 | 1.1 | 0.9
163 | 1 | 0.0012685 | 0.00031791 | 0 | 0 | 1 | 0.97584 | -0.46523 | 0.4 | 1 | 1.1 | 0.9
164 | 1 | 0.0041092 | 0.0010299 | 0 | 0 | 1 | 0.97575 | -0.46712 | 0.4 | 1 | 1.1 | 0.9
165 | 1 | 0 | 0 | 0 | 0 | 1 | 0.97607 | -0.46076 | 0.4 | 1 | 1.1 | 0.9
177 | 1 | 0.0013382 | 0.00033539 | 0 | 0 | 1 | 0.97625 | -0.45712 | 0.4 | 1 | 1.1 | 0.9
167 | 1 | 0.0016044 | 0.0004021 | 0 | 0 | 1 | 0.97602 | -0.46172 | 0.4 | 1 | 1.1 | 0.9
180 | 1 | 0 | 0 | 0 | 0 | 1 | 0.97649 | -0.45255 | 0.4 | 1 | 1.1 | 0.9
166 | 1 | 0.002026 | 0.00050777 | 0 | 0 | 1 | 0.97602 | -0.46173 | 0.4 | 1 | 1.1 | 0.9
168 | 1 | 0.0043346 | 0.0010863 | 0 | 0 | 1 | 0.97901 | -0.40299 | 0.4 | 1 | 1.1 | 0.9
169 | 1 | 0.0086955 | 0.0021793 | 0 | 0 | 1 | 0.97914 | -0.40036 | 0.4 | 1 | 1.1 | 0.9
170 | 1 | 0 | 0 | 0 | 0 | 1 | 0.97854 | -0.41219 | 0.4 | 1 | 1.1 | 0.9
171 | 1 | 0 | 0 | 0 | 0 | 1 | 0.98075 | -0.36899 | 0.4 | 1 | 1.1 | 0.9
172 | 1 | 0.0063243 | 0.001585 | 0 | 0 | 1 | 0.97811 | -0.42067 | 0.4 | 1 | 1.1 | 0.9
264 | 1 | 0.002678 | 0.00067117 | 0 | 0 | 1 | 0.98196 | -0.34538 | 0.4 | 1 | 1.1 | 0.9
226 | 1 | 0.0025544 | 0.00064019 | 0 | 0 | 1 | 0.97987 | -0.38619 | 0.4 | 1 | 1.1 | 0.9
174 | 1 | 0.0011857 | 0.00029718 | 0 | 0 | 1 | 0.97733 | -0.43595 | 0.4 | 1 | 1.1 | 0.9
173 | 1 | 0.0026838 | 0.00067262 | 0 | 0 | 1 | 0.97132 | -0.55489 | 0.4 | 1 | 1.1 | 0.9
314 | 1 | 0.0091297 | 0.0022881 | 0 | 0 | 1 | 0.97133 | -0.55483 | 0.4 | 1 | 1.1 | 0.9
302 | 1 | 0 | 0 | 0 | 0 | 1 | 0.98387 | -0.30818 | 0.4 | 1 | 1.1 | 0.9
225 | 1 | 0 | 0 | 0 | 0 | 1 | 0.97846 | -0.41376 | 0.4 | 1 | 1.1 | 0.9
175 | 1 | 0.00070654 | 0.00017707 | 0 | 0 | 1 | 0.97731 | -0.43639 | 0.4 | 1 | 1.1 | 0.9
315 | 1 | 0.0022035 | 0.00055224 | 0 | 0 | 1 | 0.97157 | -0.55002 | 0.4 | 1 | 1.1 | 0.9
176 | 1 | 0.008234 | 0.0020636 | 0 | 0 | 1 | 0.97702 | -0.44215 | 0.4 | 1 | 1.1 | 0.9
178 | 1 | 0 | 0 | 0 | 0 | 1 | 0.97676 | -0.44716 | 0.4 | 1 | 1.1 | 0.9
179 | 1 | 0.0015695 | 0.00039336 | 0 | 0 | 1 | 0.97656 | -0.4511 | 0.4 | 1 | 1.1 | 0.9
181 | 1 | 0.0087261 | 0.002187 | 0 | 0 | 1 | 0.99667 | -0.063379 | 0.4 | 1 | 1.1 | 0.9
182 | 1 | 0 | 0 | 0 | 0 | 1 | 0.99689 | -0.059218 | 0.4 | 1 | 1.1 | 0.9
183 | 1 | 0 | 0 | 0 | 0 | 1 | 0.99762 | -0.045186 | 0.4 | 1 | 1.1 | 0.9
184 | 1 | 0.0021369 | 0.00053556 | 0 | 0 | 1 | 0.99663 | -0.064114 | 0.4 | 1 | 1.1 | 0.9
254 | 1 | 0.0038563 | 0.00096648 | 0 | 0 | 1 | 0.99923 | -0.014514 | 0.4 | 1 | 1.1 | 0.9
252 | 1 | 0.003602 | 0.00090275 | 0 | 0 | 1 | 0.99545 | -0.086463 | 0.4 | 1 | 1.1 | 0.9
229 | 1 | 0 | 0 | 0 | 0 | 1 | 0.99611 | -0.073995 | 0.4 | 1 | 1.1 | 0.9
286 | 3 | 0.0048001 | 0.001203 | 0 | 0 | 1 | 1 | 0 | 0.4 | 1 | 1.1 | 0.9
253 | 1 | 0.0042827 | 0.0010733 | 0 | 0 | 1 | 0.99459 | -0.10299 | 0.4 | 1 | 1.1 | 0.9
230 | 1 | 0.0018275 | 0.00045802 | 0 | 0 | 1 | 0.99595 | -0.077232 | 0.4 | 1 | 1.1 | 0.9
228 | 1 | 0.0064935 | 0.0016274 | 0 | 0 | 1 | 0.99599 | -0.076371 | 0.4 | 1 | 1.1 | 0.9
185 | 1 | 0.0039209 | 0.00098267 | 0 | 0 | 1 | 0.9923 | -0.14706 | 0.4 | 1 | 1.1 | 0.9
187 | 1 | 0.0013793 | 0.00034568 | 0 | 0 | 1 | 0.99241 | -0.14494 | 0.4 | 1 | 1.1 | 0.9
234 | 1 | 0.0013301 | 0.00033336 | 0 | 0 | 1 | 0.99251 | -0.14296 | 0.4 | 1 | 1.1 | 0.9
233 | 1 | 0.0087725 | 0.0021986 | 0 | 0 | 1 | 0.99273 | -0.13871 | 0.4 | 1 | 1.1 | 0.9
189 | 1 | 0.0016369 | 0.00041025 | 0 | 0 | 1 | 0.99004 | -0.19057 | 0.4 | 1 | 1.1 | 0.9
190 | 1 | 0.0026584 | 0.00066625 | 0 | 0 | 1 | 0.98978 | -0.19551 | 0.4 | 1 | 1.1 | 0.9
191 | 1 | 0 | 0 | 0 | 0 | 1 | 0.99017 | -0.18796 | 0.4 | 1 | 1.1 | 0.9
192 | 1 | 0.0028351 | 0.00071055 | 0 | 0 | 1 | 0.98973 | -0.19656 | 0.4 | 1 | 1.1 | 0.9
193 | 1 | 0.0013031 | 0.00032658 | 0 | 0 | 1 | 0.99012 | -0.18898 | 0.4 | 1 | 1.1 | 0.9
194 | 1 | 0.0022654 | 0.00056775 | 0 | 0 | 1 | 0.99066 | -0.1785 | 0.4 | 1 | 1.1 | 0.9
246 | 1 | 0.0022576 | 0.0005658 | 0 | 0 | 1 | 0.98964 | -0.19825 | 0.4 | 1 | 1.1 | 0.9
207 | 1 | 0.0014123 | 0.00035395 | 0 | 0 | 1 | 0.98986 | -0.19399 | 0.4 | 1 | 1.1 | 0.9
284 | 1 | 0.0024433 | 0.00061236 | 0 | 0 | 1 | 0.9907 | -0.17769 | 0.4 | 1 | 1.1 | 0.9
245 | 1 | 0.0022495 | 0.00056378 | 0 | 0 | 1 | 0.98958 | -0.19955 | 0.4 | 1 | 1.1 | 0.9
208 | 1 | 0.0025069 | 0.00062828 | 0 | 0 | 1 | 0.98969 | -0.19729 | 0.4 | 1 | 1.1 | 0.9
282 | 1 | 0 | 0 | 0 | 0 | 1 | 0.99201 | -0.15245 | 0.4 | 1 | 1.1 | 0.9
195 | 1 | 0.0020647 | 0.00051745 | 0 | 0 | 1 | 0.98669 | -0.2551 | 0.4 | 1 | 1.1 | 0.9
197 | 1 | 0 | 0 | 0 | 0 | 1 | 0.98672 | -0.25435 | 0.4 | 1 | 1.1 | 0.9
196 | 1 | 0 | 0 | 0 | 0 | 1 | 0.98455 | -0.29613 | 0.4 | 1 | 1.1 | 0.9
198 | 1 | 0.0032702 | 0.0008196 | 0 | 0 | 1 | 0.98406 | -0.30556 | 0.4 | 1 | 1.1 | 0.9
199 | 1 | 0.0032921 | 0.00082508 | 0 | 0 | 1 | 0.98498 | -0.28787 | 0.4 | 1 | 1.1 | 0.9
200 | 1 | 0.003331 | 0.00083484 | 0 | 0 | 1 | 0.9868 | -0.25292 | 0.4 | 1 | 1.1 | 0.9
201 | 1 | 0.0017075 | 0.00042793 | 0 | 0 | 1 | 0.98661 | -0.25655 | 0.4 | 1 | 1.1 | 0.9
210 | 1 | 0.002667 | 0.0006684 | 0 | 0 | 1 | 0.98405 | -0.30579 | 0.4 | 1 | 1.1 | 0.9
250 | 1 | 0.0030066 | 0.00075352 | 0 | 0 | 1 | 0.9854 | -0.27969 | 0.4 | 1 | 1.1 | 0.9
206 | 1 | 0.001775 | 0.00044486 | 0 | 0 | 1 | 0.98692 | -0.2505 | 0.4 | 1 | 1.1 | 0.9
211 | 1 | 0 | 0 | 0 | 0 | 1 | 0.98334 | -0.31959 | 0.4 | 1 | 1.1 | 0.9
251 | 1 | 0.0025667 | 0.00064328 | 0 | 0 | 1 | 0.98557 | -0.27644 | 0.4 | 1 | 1.1 | 0.9
204 | 1 | 0.0025131 | 0.00062984 | 0 | 0 | 1 | 0.98699 | -0.24909 | 0.4 | 1 | 1.1 | 0.9
202 | 1 | 0.0020155 | 0.00050514 | 0 | 0 | 1 | 0.98713 | -0.24653 | 0.4 | 1 | 1.1 | 0.9
203 | 1 | 0.0025411 | 0.00063686 | 0 | 0 | 1 | 0.98757 | -0.23786 | 0.4 | 1 | 1.1 | 0.9
205 | 1 | 0.0030709 | 0.00076965 | 0 | 0 | 1 | 0.988 | -0.22945 | 0.4 | 1 | 1.1 | 0.9
261 | 1 | 0 | 0 | 0 | 0 | 1 | 0.98827 | -0.2243 | 0.4 | 1 | 1.1 | 0.9
263 | 1 | 0.0041769 | 0.0010468 | 0 | 0 | 1 | 0.98759 | -0.23739 | 0.4 | 1 | 1.1 | 0.9
259 | 1 | 0.0036699 | 0.00091976 | 0 | 0 | 1 | 0.98915 | -0.20726 | 0.4 | 1 | 1.1 | 0.9
209 | 1 | 0.0020965 | 0.00052543 | 0 | 0 | 1 | 0.98959 | -0.19929 | 0.4 | 1 | 1.1 | 0.9
231 | 1 | 0.0043328 | 0.0010859 | 0 | 0 | 1 | 0.98946 | -0.20188 | 0.4 | 1 | 1.1 | 0.9
232 | 1 | 0.0029318 | 0.00073479 | 0 | 0 | 1 | 0.98943 | -0.20235 | 0.4 | 1 | 1.1 | 0.9
212 | 1 | 0.002701 | 0.00067693 | 0 | 0 | 1 | 0.98316 | -0.32302 | 0.4 | 1 | 1.1 | 0.9
213 | 1 | 0.0024021 | 0.00060203 | 0 | 0 | 1 | 0.98293 | -0.32747 | 0.4 | 1 | 1.1 | 0.9
218 | 1 | 0.0023315 | 0.00058432 | 0 | 0 | 1 | 0.98299 | -0.32642 | 0.4 | 1 | 1.1 | 0.9
319 | 1 | 0.0024488 | 0.00061374 | 0 | 0 | 1 | 0.98176 | -0.35025 | 0.4 | 1 | 1.1 | 0.9
214 | 1 | 0.0059576 | 0.0014931 | 0 | 0 | 1 | 0.97392 | -0.50361 | 0.4 | 1 | 1.1 | 0.9
292 | 1 | 0 | 0 | 0 | 0 | 1 | 0.97393 | -0.50338 | 0.4 | 1 | 1.1 | 0.9
216 | 1 | 0.0024408 | 0.00061172 | 0 | 0 | 1 | 0.98297 | -0.32687 | 0.4 | 1 | 1.1 | 0.9
320 | 1 | 0.0016734 | 0.00041939 | 0 | 0 | 1 | 0.98139 | -0.35748 | 0.4 | 1 | 1.1 | 0.9
313 | 1 | 0.0031984 | 0.00080161 | 0 | 0 | 1 | 0.97459 | -0.49037 | 0.4 | 1 | 1.1 | 0.9
290 | 1 | 0.0014482 | 0.00036296 | 0 | 0 | 1 | 0.97347 | -0.51255 | 0.4 | 1 | 1.1 | 0.9
215 | 1 | 0.0029036 | 0.00072771 | 0 | 0 | 1 | 0.98296 | -0.32691 | 0.4 | 1 | 1.1 | 0.9
219 | 1 | 0.0025923 | 0.00064968 | 0 | 0 | 1 | 0.97786 | -0.42548 | 0.4 | 1 | 1.1 | 0.9
220 | 1 | 0.00045509 | 0.00011406 | 0 | 0 | 1 | 0.97793 | -0.42427 | 0.4 | 1 | 1.1 | 0.9
221 | 1 | 0.0014313 | 0.00035872 | 0 | 0 | 1 | 0.97785 | -0.42579 | 0.4 | 1 | 1.1 | 0.9
222 | 1 | 0.0010081 | 0.00025265 | 0 | 0 | 1 | 0.97801 | -0.42255 | 0.4 | 1 | 1.1 | 0.9
224 | 1 | 0.0033428 | 0.00083778 | 0 | 0 | 1 | 0.97804 | -0.42197 | 0.4 | 1 | 1.1 | 0.9
223 | 1 | 0.003091 | 0.00077469 | 0 | 0 | 1 | 0.97817 | -0.41941 | 0.4 | 1 | 1.1 | 0.9
227 | 1 | 0 | 0 | 0 | 0 | 1 | 0.97812 | -0.42051 | 0.4 | 1 | 1.1 | 0.9
273 | 1 | 0.0037871 | 0.00094915 | 0 | 0 | 1 | 0.97763 | -0.43013 | 0.4 | 1 | 1.1 | 0.9
256 | 1 | 0 | 0 | 0 | 0 | 1 | 0.99337 | -0.12674 | 0.4 | 1 | 1.1 | 0.9
257 | 1 | 0.00039423 | 9.8803e-05 | 0 | 0 | 1 | 0.99336 | -0.12698 | 0.4 | 1 | 1.1 | 0.9
255 | 1 | 0.019948 | 0.0049994 | 0 | 0 | 1 | 0.99338 | -0.12648 | 0.4 | 1 | 1.1 | 0.9
271 | 1 | 0.0025869 | 0.00064833 | 0 | 0 | 1 | 0.9771 | -0.44048 | 0.4 | 1 | 1.1 | 0.9
239 | 1 | 0 | 0 | 0 | 0 | 1 | 0.99537 | -0.088198 | 0.4 | 1 | 1.1 | 0.9
240 | 1 | 0 | 0 | 0 | 0 | 1 | 0.99419 | -0.11094 | 0.4 | 1 | 1.1 | 0.9
237 | 1 | 0.0048863 | 0.0012246 | 0 | 0 | 1 | 0.99516 | -0.092295 | 0.4 | 1 | 1.1 | 0.9
235 | 1 | 0.0036442 | 0.00091333 | 0 | 0 | 1 | 0.99274 | -0.13856 | 0.4 | 1 | 1.1 | 0.9
236 | 1 | 0.0026102 | 0.00065417 | 0 | 0 | 1 | 0.99325 | -0.12874 | 0.4 | 1 | 1.1 | 0.9
248 | 1 | 0.0024814 | 0.00062191 | 0 | 0 | 1 | 0.99332 | -0.12727 | 0.4 | 1 | 1.1 | 0.9
249 | 1 | 0 | 0 | 0 | 0 | 1 | 0.99361 | -0.12177 | 0.4 | 1 | 1.1 | 0.9
244 | 1 | 0 | 0 | 0 | 0 | 1 | 0.99399 | -0.11469 | 0.4 | 1 | 1.1 | 0.9
241 | 1 | 0.0065633 | 0.0016449 | 0 | 0 | 1 | 0.9939 | -0.11641 | 0.4 | 1 | 1.1 | 0.9
258 | 1 | 0.0022135 | 0.00055475 | 0 | 0 | 1 | 0.99396 | -0.11528 | 0.4 | 1 | 1.1 | 0.9
247 | 1 | 0.0018961 | 0.0004752 | 0 | 0 | 1 | 0.98957 | -0.19971 | 0.4 | 1 | 1.1 | 0.9
279 | 1 | 0.0023868 | 0.00059819 | 0 | 0 | 1 | 0.99281 | -0.13703 | 0.4 | 1 | 1.1 | 0.9
300 | 1 | 0.0023525 | 0.00058959 | 0 | 0 | 1 | 0.98591 | -0.26975 | 0.4 | 1 | 1.1 | 0.9
299 | 1 | 0.0027269 | 0.00068342 | 0 | 0 | 1 | 0.98613 | -0.26546 | 0.4 | 1 | 1.1 | 0.9
287 | 1 | 0.0017739 | 0.00044458 | 0 | 0 | 1 | 0.99786 | -0.040257 | 0.4 | 1 | 1.1 | 0.9
260 | 1 | 0.0047855 | 0.0011994 | 0 | 0 | 1 | 0.9892 | -0.20627 | 0.4 | 1 | 1.1 | 0.9
262 | 1 | 0.0053044 | 0.0013294 | 0 | 0 | 1 | 0.98987 | -0.19338 | 0.4 | 1 | 1.1 | 0.9
285 | 1 | 0.0033604 | 0.0008422 | 0 | 0 | 1 | 0.99025 | -0.18609 | 0.4 | 1 | 1.1 | 0.9
295 | 1 | 0.0028646 | 0.00071794 | 0 | 0 | 1 | 0.98727 | -0.24356 | 0.4 | 1 | 1.1 | 0.9
283 | 1 | 0.0024065 | 0.00060312 | 0 | 0 | 1 | 0.99068 | -0.17789 | 0.4 | 1 | 1.1 | 0.9
296 | 1 | 0.0045086 | 0.00113 | 0 | 0 | 1 | 0.98695 | -0.24977 | 0.4 | 1 | 1.1 | 0.9
303 | 1 | 0.0014063 | 0.00035245 | 0 | 0 | 1 | 0.98384 | -0.30877 | 0.4 | 1 | 1.1 | 0.9
301 | 1 | 0.0015536 | 0.00038936 | 0 | 0 | 1 | 0.98496 | -0.28708 | 0.4 | 1 | 1.1 | 0.9
265 | 1 | 0.0028689 | 0.00071902 | 0 | 0 | 1 | 0.98898 | -0.20948 | 0.4 | 1 | 1.1 | 0.9
266 | 1 | 0.0042127 | 0.0010558 | 0 | 0 | 1 | 0.98812 | -0.22603 | 0.4 | 1 | 1.1 | 0.9
267 | 1 | 0 | 0 | 0 | 0 | 1 | 0.99239 | -0.14414 | 0.4 | 1 | 1.1 | 0.9
268 | 1 | 0.0029766 | 0.00074602 | 0 | 0 | 1 | 0.98507 | -0.28489 | 0.4 | 1 | 1.1 | 0.9
269 | 1 | 0.0028861 | 0.00072332 | 0 | 0 | 1 | 0.9943 | -0.10776 | 0.4 | 1 | 1.1 | 0.9
270 | 1 | 0.0029037 | 0.00072775 | 0 | 0 | 1 | 0.99236 | -0.14487 | 0.4 | 1 | 1.1 | 0.9
288 | 1 | 0.0013751 | 0.00034464 | 0 | 0 | 1 | 0.99755 | -0.046104 | 0.4 | 1 | 1.1 | 0.9
272 | 1 | 0.0043196 | 0.0010826 | 0 | 0 | 1 | 0.97693 | -0.44392 | 0.4 | 1 | 1.1 | 0.9
274 | 1 | 0.0036176 | 0.00090667 | 0 | 0 | 1 | 0.97654 | -0.45149 | 0.4 | 1 | 1.1 | 0.9
276 | 1 | 0 | 0 | 0 | 0 | 1 | 0.97645 | -0.45322 | 0.4 | 1 | 1.1 | 0.9
278 | 1 | 0.0045386 | 0.0011375 | 0 | 0 | 1 | 0.9764 | -0.45419 | 0.4 | 1 | 1.1 | 0.9
275 | 1 | 0.0015266 | 0.0003826 | 0 | 0 | 1 | 0.97637 | -0.45485 | 0.4 | 1 | 1.1 | 0.9
277 | 1 | 0.004729 | 0.0011852 | 0 | 0 | 1 | 0.9763 | -0.45621 | 0.4 | 1 | 1.1 | 0.9
280 | 1 | 0.0050732 | 0.0012715 | 0 | 0 | 1 | 0.99176 | -0.15711 | 0.4 | 1 | 1.1 | 0.9
281 | 1 | 0.0023441 | 0.00058749 | 0 | 0 | 1 | 0.99139 | -0.16417 | 0.4 | 1 | 1.1 | 0.9
289 | 1 | 0.0030087 | 0.00075404 | 0 | 0 | 1 | 0.97328 | -0.51633 | 0.4 | 1 | 1.1 | 0.9
291 | 1 | 0 | 0 | 0 | 0 | 1 | 0.97271 | -0.52756 | 0.4 | 1 | 1.1 | 0.9
293 | 1 | 0 | 0 | 0 | 0 | 1 | 0.97208 | -0.53988 | 0.4 | 1 | 1.1 | 0.9
317 | 1 | 0.0085618 | 0.0021458 | 0 | 0 | 1 | 0.97204 | -0.54067 | 0.4 | 1 | 1.1 | 0.9
316 | 1 | 0.0022891 | 0.0005737 | 0 | 0 | 1 | 0.97187 | -0.54415 | 0.4 | 1 | 1.1 | 0.9
312 | 1 | 0.0018071 | 0.00045289 | 0 | 0 | 1 | 0.97533 | -0.47581 | 0.4 | 1 | 1.1 | 0.9
297 | 1 | 0.0018895 | 0.00047356 | 0 | 0 | 1 | 0.98669 | -0.25468 | 0.4 | 1 | 1.1 | 0.9
298 | 1 | 0.002061 | 0.00051653 | 0 | 0 | 1 | 0.98636 | -0.2611 | 0.4 | 1 | 1.1 | 0.9
304 | 1 | 0.002158 | 0.00054084 | 0 | 0 | 1 | 0.97846 | -0.41456 | 0.4 | 1 | 1.1 | 0.9
305 | 1 | 0.0031381 | 0.00078647 | 0 | 0 | 1 | 0.9786 | -0.41177 | 0.4 | 1 | 1.1 | 0.9
306 | 1 | 0.010733 | 0.00269 | 0 | 0 | 1 | 0.97827 | -0.41824 | 0.4 | 1 | 1.1 | 0.9
307 | 1 | 0 | 0 | 0 | 0 | 1 | 0.97867 | -0.41047 | 0.4 | 1 | 1.1 | 0.9
318 | 1 | 0.0020131 | 0.00050454 | 0 | 0 | 1 | 0.97984 | -0.38751 | 0.4 | 1 | 1.1 | 0.9
310 | 1 | 0.0021642 | 0.0005424 | 0 | 0 | 1 | 0.97783 | -0.42691 | 0.4 | 1 | 1.1 | 0.9
308 | 1 | 0.0019005 | 0.0004763 | 0 | 0 | 1 | 0.97676 | -0.44777 | 0.4 | 1 | 1.1 | 0.9
309 | 1 | 0.0018754 | 0.00047003 | 0 | 0 | 1 | 0.97615 | -0.45973 | 0.4 | 1 | 1.1 | 0.9
311 | 1 | 0.0019997 | 0.00050118 | 0 | 0 | 1 | 0.97567 | -0.46911 | 0.4 | 1 | 1.1 | 0.9

## generator_data
GEN_BUS | PG | QG | QMAX | QMIN | VG | MBASE | GEN_STATUS | PMAX | PMIN
286 | 0.47784 | 0.12224 | 10 | -10 | 1 | 100 | 1 | 10 | 0

## branch_data
F_BUS | T_BUS | BR_R | BR_X | BR_B | RATE_A | RATE_B | RATE_C | TAP | SHIFT | BR_STATUS | ANGMIN | ANGMAX | P_in | Q_in | P_out | Q_out
1 | 2 | 1.9625 | 1.256 | 3.2956e-09 | 0 | 0 | 0 | 0 | 0 | 1 | -90 | 90 | -0.00059074 | -0.00014806 | 0.00059075 | 0.00014775
2 | 4 | 0.31469 | 0.2014 | 2.1138e-09 | 0 | 0 | 0 | 0 | 0 | 1 | -90 | 90 | 0.0086173 | 0.0021431 | -0.0086171 | -0.0021431
2 | 5 | 0.49098 | 0.31423 | 3.298e-09 | 0 | 0 | 0 | 0 | 0 | 1 | -90 | 90 | -0.0092081 | -0.0022908 | 0.0092085 | 0.0022908
4 | 59 | 0.15456 | 0.098919 | 1.0382e-09 | 0 | 0 | 0 | 0 | 0 | 1 | -90 | 90 | 0.0083125 | 0.0020668 | -0.0083124 | -0.0020668
5 | 321 | 0.87645 | 0.56093 | 5.8872e-09 | 0 | 0 | 0 | 0 | 0 | 1 | -90 | 90 | -0.0096384 | -0.0023985 | 0.0096393 | 0.0023985
21 | 321 | 5.5334 | 3.5414 | 3.7168e-08 | 0 | 0 | 0 | 0 | 0 | 1 | -90 | 90 | 0.0099979 | 0.0024869 | -0.0099917 | -0.0024865
21 | 19 | 0.093574 | 0.059887 | 6.2855e-10 | 0 | 0 | 0 | 0 | 0 | 1 | -90 | 90 | -0.0099979 | -0.0024869 | 0.009998 | 0.0024869
321 | 322 | 2.3937 | 1.5319 | 4.0196e-09 | 0 | 0 | 0 | 0 | 0 | 1 | -90 | 90 | 0.00035245 | 8.7955e-05 | -0.00035244 | -8.8335e-05
19 | 18 | 0.96496 | 0.61757 | 6.4817e-09 | 0 | 0 | 0 | 0 | 0 | 1 | -90 | 90 | -0.009998 | -0.0024869 | 0.0099991 | 0.002487
188 | 186 | 0.82596 | 0.52861 | 1.387e-09 | 0 | 0 | 0 | 0 | 0 | 1 | -90 | 90 | -0.0054482 | -0.0013655 | 0.0054485 | 0.0013655
186 | 187 | 0.72007 | 0.46084 | 1.2092e-09 | 0 | 0 | 0 | 0 | 0 | 1 | -90 | 90 | -0.0093695 | -0.0023481 | 0.0093702 | 0.0023484
186 | 185 | 0.66671 | 0.42669 | 1.1196e-09 | 0 | 0 | 0 | 0 | 0 | 1 | -90 | 90 | 0.003921 | 0.00098263 | -0.0039209 | -0.00098267
59 | 67 | 0.56966 | 0.36459 | 3.8265e-09 | 0 | 0 | 0 | 0 | 0 | 1 | -90 | 90 | 0.0083124 | 0.0020668 | -0.008312 | -0.0020669
67 | 63 | 8.3593 | 5.3499 | 5.615e-08 | 0 | 0 | 0 | 0 | 0 | 1 | -90 | 90 | 0.0078979 | 0.0019631 | -0.0078921 | -0.0019647
6 | 7 | 0.6857 | 0.43885 | 4.6059e-09 | 0 | 0 | 0 | 0 | 0 | 1 | -90 | 90 | -0.013269 | -0.0033048 | 0.01327 | 0.0033052
6 | 8 | 0.73417 | 0.46987 | 4.9315e-09 | 0 | 0 | 0 | 0 | 0 | 1 | -90 | 90 | 0.012663 | 0.0031529 | -0.012661 | -0.0031525
7 | 9 | 0.4359 | 0.27898 | 2.928e-09 | 0 | 0 | 0 | 0 | 0 | 1 | -90 | 90 | -0.014061 | -0.0035035 | 0.014062 | 0.0035039
8 | 10 | 1.2268 | 0.78516 | 2.0602e-09 | 0 | 0 | 0 | 0 | 0 | 1 | -90 | 90 | 0.0013904 | 0.00034756 | -0.0013904 | -0.00034774
8 | 12 | 0.69993 | 0.44795 | 4.7015e-09 | 0 | 0 | 0 | 0 | 0 | 1 | -90 | 90 | 0.011271 | 0.002805 | -0.01127 | -0.0028048
9 | 25 | 1.9704 | 1.261 | 3.3088e-09 | 0 | 0 | 0 | 0 | 0 | 1 | -90 | 90 | 0.0005505 | 0.00013766 | -0.00055049 | -0.00013797
9 | 17 | 0.084512 | 0.054087 | 5.6767e-10 | 0 | 0 | 0 | 0 | 0 | 1 | -90 | 90 | -0.014613 | -0.0036415 | 0.014613 | 0.0036416
10 | 24 | 1.7002 | 1.0881 | 2.855e-09 | 0 | 0 | 0 | 0 | 0 | 1 | -90 | 90 | 0.0011493 | 0.00028731 | -0.0011493 | -0.00028757
12 | 20 | 2.0631 | 1.3204 | 3.4645e-09 | 0 | 0 | 0 | 0 | 0 | 1 | -90 | 90 | 0.0010734 | 0.00026845 | -0.0010734 | -0.00026877
12 | 18 | 0.80729 | 0.51667 | 5.4227e-09 | 0 | 0 | 0 | 0 | 0 | 1 | -90 | 90 | 0.010197 | 0.0025363 | -0.010196 | -0.0025362
123 | 106 | 22.3686 | 14.3159 | 3.7563e-08 | 0 | 0 | 0 | 0 | 0 | 1 | -90 | 90 | -0.00090629 | -0.00022613 | 0.00090649 | 0.00022258
123 | 114 | 2.055 | 1.3152 | 3.451e-09 | 0 | 0 | 0 | 0 | 0 | 1 | -90 | 90 | 0.00090629 | 0.00022613 | -0.00090627 | -0.00022646
106 | 131 | 7.1887 | 4.6008 | 4.8287e-08 | 0 | 0 | 0 | 0 | 0 | 1 | -90 | 90 | 0.038743 | 0.0098362 | -0.038625 | -0.0097658
106 | 105 | 0.94839 | 0.60697 | 6.3704e-09 | 0 | 0 | 0 | 0 | 0 | 1 | -90 | 90 | -0.039649 | -0.010059 | 0.039665 | 0.010068
114 | 112 | 1.3367 | 0.85551 | 2.2447e-09 | 0 | 0 | 0 | 0 | 0 | 1 | -90 | 90 | 0.00074243 | 0.0001854 | -0.00074242 | -0.00018561
17 | 38 | 0.44408 | 0.28421 | 2.9829e-09 | 0 | 0 | 0 | 0 | 0 | 1 | -90 | 90 | -0.026711 | -0.0066752 | 0.026714 | 0.0066772
17 | 35 | 0.93664 | 0.59945 | 1.5729e-09 | 0 | 0 | 0 | 0 | 0 | 1 | -90 | 90 | 0.0030657 | 0.00076804 | -0.0030656 | -0.00076813
17 | 14 | 3.6479 | 2.3346 | 6.1258e-09 | 0 | 0 | 0 | 0 | 0 | 1 | -90 | 90 | 0.0090317 | 0.0022656 | -0.0090284 | -0.0022641
24 | 22 | 2.607 | 1.6685 | 4.3778e-09 | 0 | 0 | 0 | 0 | 0 | 1 | -90 | 90 | 0.0011493 | 0.00028757 | -0.0011493 | -0.00028796
20 | 27 | 0.16032 | 0.1026 | 2.6921e-10 | 0 | 0 | 0 | 0 | 0 | 1 | -90 | 90 | 0.0007167 | 0.00017936 | -0.0007167 | -0.00017939
38 | 39 | 0.43928 | 0.28114 | 2.9507e-09 | 0 | 0 | 0 | 0 | 0 | 1 | -90 | 90 | -0.026714 | -0.0066772 | 0.026718 | 0.0066792
35 | 36 | 1.3907 | 0.89006 | 2.3354e-09 | 0 | 0 | 0 | 0 | 0 | 1 | -90 | 90 | 0.0026656 | 0.00066788 | -0.0026655 | -0.00066803
14 | 16 | 3.1177 | 1.9953 | 5.2354e-09 | 0 | 0 | 0 | 0 | 0 | 1 | -90 | 90 | 0.0090284 | 0.0022641 | -0.0090256 | -0.0022628
22 | 23 | 0.53265 | 0.34089 | 8.9445e-10 | 0 | 0 | 0 | 0 | 0 | 1 | -90 | 90 | 0.00031774 | 7.9553e-05 | -0.00031774 | -7.9638e-05
34 | 31 | 2.0844 | 1.334 | 3.5002e-09 | 0 | 0 | 0 | 0 | 0 | 1 | -90 | 90 | -0.0003248 | -8.1406e-05 | 0.0003248 | 8.1073e-05
31 | 32 | 0.29198 | 0.18687 | 1.9613e-09 | 0 | 0 | 0 | 0 | 0 | 1 | -90 | 90 | 0.027875 | 0.0069706 | -0.027873 | -0.0069692
31 | 33 | 0.61563 | 0.39401 | 4.1353e-09 | 0 | 0 | 0 | 0 | 0 | 1 | -90 | 90 | -0.031524 | -0.0078838 | 0.031531 | 0.0078877
31 | 29 | 2.829 | 1.8106 | 4.7506e-09 | 0 | 0 | 0 | 0 | 0 | 1 | -90 | 90 | 0.0033241 | 0.00083208 | -0.0033238 | -0.00083232
39 | 32 | 0.18689 | 0.11961 | 1.2554e-09 | 0 | 0 | 0 | 0 | 0 | 1 | -90 | 90 | -0.027217 | -0.0068044 | 0.027219 | 0.0068053
27 | 26 | 1.5409 | 0.98616 | 2.5875e-09 | 0 | 0 | 0 | 0 | 0 | 1 | -90 | 90 | 0.0007167 | 0.00017939 | -0.00071669 | -0.00017963
13 | 15 | 1.2093 | 0.77396 | 2.0308e-09 | 0 | 0 | 0 | 0 | 0 | 1 | -90 | 90 | -0.00036034 | -9.0314e-05 | 0.00036034 | 9.0121e-05
15 | 16 | 2.4855 | 1.5907 | 4.1738e-09 | 0 | 0 | 0 | 0 | 0 | 1 | -90 | 90 | -0.00036034 | -9.0121e-05 | 0.00036034 | 8.9726e-05
16 | 132 | 8.8232 | 5.6468 | 1.4817e-08 | 0 | 0 | 0 | 0 | 0 | 1 | -90 | 90 | 0.0086652 | 0.002173 | -0.0086578 | -0.0021697
132 | 133 | 2.059 | 1.3178 | 3.4577e-09 | 0 | 0 | 0 | 0 | 0 | 1 | -90 | 90 | 0.007773 | 0.001948 | -0.0077716 | -0.0019474
135 | 136 | 4.9309 | 3.1558 | 8.2802e-09 | 0 | 0 | 0 | 0 | 0 | 1 | -90 | 90 | 0.0074394 | 0.001864 | -0.0074364 | -0.0018629
135 | 133 | 0.99123 | 0.63439 | 1.6645e-09 | 0 | 0 | 0 | 0 | 0 | 1 | -90 | 90 | -0.0077709 | -0.0019471 | 0.0077716 | 0.0019474
136 | 134 | 4.0342 | 2.5819 | 6.7745e-09 | 0 | 0 | 0 | 0 | 0 | 1 | -90 | 90 | 0.0064602 | 0.0016182 | -0.0064583 | -0.0016177
134 | 145 | 41.2759 | 26.4166 | 6.9313e-08 | 0 | 0 | 0 | 0 | 0 | 1 | -90 | 90 | 0.0064583 | 0.0016177 | -0.006439 | -0.0016119
145 | 144 | 2.2507 | 1.4405 | 3.7796e-09 | 0 | 0 | 0 | 0 | 0 | 1 | -90 | 90 | 0.0052532 | 0.0013147 | -0.0052525 | -0.0013146
36 | 37 | 0.1888 | 0.12083 | 3.1705e-10 | 0 | 0 | 0 | 0 | 0 | 1 | -90 | 90 | 0.00013702 | 3.4311e-05 | -0.00013702 | -3.4341e-05
63 | 64 | 0.16918 | 0.10827 | 1.1364e-09 | 0 | 0 | 0 | 0 | 0 | 1 | -90 | 90 | 0.0076506 | 0.0019042 | -0.0076505 | -0.0019042
28 | 41 | 3.5992 | 2.3035 | 6.044e-09 | 0 | 0 | 0 | 0 | 0 | 1 | -90 | 90 | 0.0019976 | 0.00050016 | -0.0019974 | -0.00050063
28 | 30 | 1.0194 | 0.65245 | 1.7119e-09 | 0 | 0 | 0 | 0 | 0 | 1 | -90 | 90 | -0.0019976 | -0.00050016 | 0.0019977 | 0.00050002
30 | 29 | 0.53569 | 0.34284 | 8.9957e-10 | 0 | 0 | 0 | 0 | 0 | 1 | -90 | 90 | -0.0024222 | -0.00060643 | 0.0024222 | 0.00060636
33 | 40 | 0.95161 | 0.60903 | 6.392e-09 | 0 | 0 | 0 | 0 | 0 | 1 | -90 | 90 | -0.032371 | -0.0080983 | 0.032382 | 0.0081048
40 | 122 | 6.5206 | 4.1732 | 4.38e-08 | 0 | 0 | 0 | 0 | 0 | 1 | -90 | 90 | -0.032667 | -0.008176 | 0.032744 | 0.0082213
122 | 124 | 1.3803 | 0.88339 | 2.3179e-09 | 0 | 0 | 0 | 0 | 0 | 1 | -90 | 90 | 0.0022286 | 0.00055802 | -0.0022285 | -0.00055819
122 | 121 | 0.83036 | 0.53143 | 5.5776e-09 | 0 | 0 | 0 | 0 | 0 | 1 | -90 | 90 | -0.034973 | -0.0087792 | 0.034984 | 0.0087859
115 | 116 | 1.3504 | 0.86425 | 2.2677e-09 | 0 | 0 | 0 | 0 | 0 | 1 | -90 | 90 | 0.00033585 | 8.3782e-05 | -0.00033585 | -8.3999e-05
115 | 117 | 1.3777 | 0.88171 | 2.3135e-09 | 0 | 0 | 0 | 0 | 0 | 1 | -90 | 90 | -0.00064865 | -0.00016218 | 0.00064866 | 0.00016196
116 | 118 | 1.09 | 0.69759 | 1.8304e-09 | 0 | 0 | 0 | 0 | 0 | 1 | -90 | 90 | 0.00022798 | 5.6962e-05 | -0.00022798 | -5.7138e-05
117 | 119 | 0.23908 | 0.15301 | 1.6059e-09 | 0 | 0 | 0 | 0 | 0 | 1 | -90 | 90 | -0.0369 | -0.0092718 | 0.036904 | 0.0092739
117 | 120 | 0.73729 | 0.47187 | 4.9525e-09 | 0 | 0 | 0 | 0 | 0 | 1 | -90 | 90 | 0.036252 | 0.0091098 | -0.036241 | -0.0091035
119 | 126 | 0.096608 | 0.061829 | 6.4892e-10 | 0 | 0 | 0 | 0 | 0 | 1 | -90 | 90 | -0.036904 | -0.0092739 | 0.036905 | 0.0092748
120 | 121 | 0.53818 | 0.34443 | 3.615e-09 | 0 | 0 | 0 | 0 | 0 | 1 | -90 | 90 | 0.035444 | 0.0089039 | -0.035437 | -0.0088994
126 | 125 | 0.75336 | 0.48215 | 5.0604e-09 | 0 | 0 | 0 | 0 | 0 | 1 | -90 | 90 | -0.037574 | -0.0094424 | 0.037586 | 0.0094494
124 | 127 | 2.2706 | 1.4532 | 3.8129e-09 | 0 | 0 | 0 | 0 | 0 | 1 | -90 | 90 | 0.0017832 | 0.00044658 | -0.0017831 | -0.0004469
125 | 131 | 9.8632 | 6.3124 | 6.6252e-08 | 0 | 0 | 0 | 0 | 0 | 1 | -90 | 90 | -0.038417 | -0.0096578 | 0.038578 | 0.0097541
42 | 43 | 0.35338 | 0.22616 | 5.9342e-10 | 0 | 0 | 0 | 0 | 0 | 1 | -90 | 90 | -0.0038256 | -0.00095244 | 0.0038257 | 0.00095242
42 | 56 | 40.2946 | 25.7885 | 6.7665e-08 | 0 | 0 | 0 | 0 | 0 | 1 | -90 | 90 | 0.0037113 | 0.0009238 | -0.0037051 | -0.00092621
43 | 44 | 0.94869 | 0.60716 | 1.5931e-09 | 0 | 0 | 0 | 0 | 0 | 1 | -90 | 90 | -0.0046354 | -0.0011554 | 0.0046357 | 0.0011554
56 | 57 | 2.1236 | 1.3591 | 3.5661e-09 | 0 | 0 | 0 | 0 | 0 | 1 | -90 | 90 | 0.0005725 | 0.00014316 | -0.0005725 | -0.00014349
56 | 55 | 1.9894 | 1.2732 | 3.3407e-09 | 0 | 0 | 0 | 0 | 0 | 1 | -90 | 90 | 0.0031326 | 0.00078306 | -0.0031323 | -0.00078323
44 | 325 | 16.542 | 10.5869 | 5.5557e-08 | 0 | 0 | 0 | 0 | 0 | 1 | -90 | 90 | -0.0060172 | -0.0015016 | 0.0060239 | 0.0015007
325 | 66 | 0.41689 | 0.26681 | 2.8003e-09 | 0 | 0 | 0 | 0 | 0 | 1 | -90 | 90 | -0.0061069 | -0.0015215 | 0.006107 | 0.0015213
66 | 62 | 0.45104 | 0.28866 | 3.0296e-09 | 0 | 0 | 0 | 0 | 0 | 1 | -90 | 90 | -0.0064985 | -0.0016194 | 0.0064987 | 0.0016193
55 | 54 | 0.73445 | 0.47005 | 1.2333e-09 | 0 | 0 | 0 | 0 | 0 | 1 | -90 | 90 | 0.0028448 | 0.00071115 | -0.0028447 | -0.00071122
45 | 47 | 3.0244 | 1.9356 | 5.0788e-09 | 0 | 0 | 0 | 0 | 0 | 1 | -90 | 90 | -0.00065531 | -0.00016425 | 0.00065533 | 0.00016378
47 | 51 | 2.1074 | 1.3487 | 3.5389e-09 | 0 | 0 | 0 | 0 | 0 | 1 | -90 | 90 | -0.00065533 | -0.00016378 | 0.00065534 | 0.00016345
46 | 48 | 2.4163 | 1.5464 | 4.0576e-09 | 0 | 0 | 0 | 0 | 0 | 1 | -90 | 90 | 0.00015568 | 3.8637e-05 | -0.00015568 | -3.902e-05
46 | 49 | 0.72521 | 0.46413 | 1.2178e-09 | 0 | 0 | 0 | 0 | 0 | 1 | -90 | 90 | -0.0021075 | -0.00052662 | 0.0021076 | 0.00052653
46 | 50 | 0.75594 | 0.4838 | 1.2694e-09 | 0 | 0 | 0 | 0 | 0 | 1 | -90 | 90 | 0.0019518 | 0.00048798 | -0.0019518 | -0.00048808
49 | 54 | 0.47987 | 0.30712 | 8.0584e-10 | 0 | 0 | 0 | 0 | 0 | 1 | -90 | 90 | -0.002383 | -0.00059557 | 0.002383 | 0.00059551
50 | 53 | 0.18667 | 0.11947 | 3.1347e-10 | 0 | 0 | 0 | 0 | 0 | 1 | -90 | 90 | 0.0017923 | 0.00044811 | -0.0017923 | -0.00044814
51 | 52 | 1.4739 | 0.94329 | 2.4751e-09 | 0 | 0 | 0 | 0 | 0 | 1 | -90 | 90 | -0.0013973 | -0.00034943 | 0.0013974 | 0.00034922
53 | 52 | 0.48779 | 0.31218 | 8.1912e-10 | 0 | 0 | 0 | 0 | 0 | 1 | -90 | 90 | 0.0015965 | 0.00039905 | -0.0015965 | -0.00039912
60 | 61 | 0.27016 | 0.1729 | 4.5367e-10 | 0 | 0 | 0 | 0 | 0 | 1 | -90 | 90 | -0.00083518 | -0.00020933 | 0.00083518 | 0.00020929
61 | 62 | 0.96118 | 0.61515 | 1.6141e-09 | 0 | 0 | 0 | 0 | 0 | 1 | -90 | 90 | -0.00092776 | -0.00023249 | 0.00092777 | 0.00023234
62 | 65 | 0.30993 | 0.19836 | 2.0818e-09 | 0 | 0 | 0 | 0 | 0 | 1 | -90 | 90 | -0.0074265 | -0.0018516 | 0.0074267 | 0.0018515
65 | 64 | 0.082036 | 0.052503 | 5.5104e-10 | 0 | 0 | 0 | 0 | 0 | 1 | -90 | 90 | -0.0075576 | -0.0018843 | 0.0075577 | 0.0018843
64 | 324 | 21.1288 | 13.5224 | 3.5481e-08 | 0 | 0 | 0 | 0 | 0 | 1 | -90 | 90 | 9.2803e-05 | 1.9892e-05 | -9.2801e-05 | -2.326e-05
110 | 108 | 5.0786 | 3.2503 | 8.5283e-09 | 0 | 0 | 0 | 0 | 0 | 1 | -90 | 90 | -0.0011652 | -0.00029203 | 0.0011653 | 0.00029124
108 | 107 | 6.5404 | 4.1859 | 1.0983e-08 | 0 | 0 | 0 | 0 | 0 | 1 | -90 | 90 | -0.0011653 | -0.00029124 | 0.0011654 | 0.00029023
113 | 111 | 2.0031 | 1.282 | 3.3638e-09 | 0 | 0 | 0 | 0 | 0 | 1 | -90 | 90 | -0.00021246 | -5.3248e-05 | 0.00021246 | 5.292e-05
111 | 112 | 0.80397 | 0.51454 | 1.3501e-09 | 0 | 0 | 0 | 0 | 0 | 1 | -90 | 90 | -0.00035809 | -8.9417e-05 | 0.00035809 | 8.9285e-05
105 | 103 | 0.34244 | 0.21916 | 2.3002e-09 | 0 | 0 | 0 | 0 | 0 | 1 | -90 | 90 | -0.041442 | -0.010514 | 0.041448 | 0.010518
95 | 96 | 2.8882 | 1.8484 | 4.85e-09 | 0 | 0 | 0 | 0 | 0 | 1 | -90 | 90 | -0.002159 | -0.0005381 | 0.0021591 | 0.00053772
95 | 97 | 1.7419 | 1.1148 | 2.9251e-09 | 0 | 0 | 0 | 0 | 0 | 1 | -90 | 90 | 0.001423 | 0.00035365 | -0.001423 | -0.00035391
96 | 98 | 2.2423 | 1.435 | 3.7654e-09 | 0 | 0 | 0 | 0 | 0 | 1 | -90 | 90 | -0.0023847 | -0.00059425 | 0.0023848 | 0.00059397
97 | 99 | 4.0983 | 2.6229 | 6.8822e-09 | 0 | 0 | 0 | 0 | 0 | 1 | -90 | 90 | 0.001423 | 0.00035391 | -0.0014229 | -0.00035452
98 | 104 | 12.0928 | 7.7394 | 2.0307e-08 | 0 | 0 | 0 | 0 | 0 | 1 | -90 | 90 | -0.0034833 | -0.00086928 | 0.0034849 | 0.00086831
99 | 109 | 0.76546 | 0.48989 | 1.2854e-09 | 0 | 0 | 0 | 0 | 0 | 1 | -90 | 90 | 0.0012996 | 0.00032362 | -0.0012996 | -0.00032374
104 | 102 | 0.81805 | 0.52355 | 1.3737e-09 | 0 | 0 | 0 | 0 | 0 | 1 | -90 | 90 | -0.0037131 | -0.00092551 | 0.0037132 | 0.00092545
109 | 107 | 0.82088 | 0.52536 | 1.3785e-09 | 0 | 0 | 0 | 0 | 0 | 1 | -90 | 90 | 0.0012996 | 0.00032374 | -0.0012996 | -0.00032386
100 | 101 | 2.4392 | 1.5611 | 4.0961e-09 | 0 | 0 | 0 | 0 | 0 | 1 | -90 | 90 | -0.0050923 | -0.001271 | 0.005093 | 0.0012711
100 | 102 | 0.91855 | 0.58787 | 1.5425e-09 | 0 | 0 | 0 | 0 | 0 | 1 | -90 | 90 | 0.0047432 | 0.0011835 | -0.004743 | -0.0011835
101 | 103 | 7.0596 | 4.5181 | 1.1855e-08 | 0 | 0 | 0 | 0 | 0 | 1 | -90 | 90 | -0.0056351 | -0.0014069 | 0.0056376 | 0.0014073
103 | 243 | 4.983 | 3.1891 | 3.3471e-08 | 0 | 0 | 0 | 0 | 0 | 1 | -90 | 90 | -0.051064 | -0.012922 | 0.051205 | 0.013009
243 | 242 | 0.85322 | 0.54606 | 5.7311e-09 | 0 | 0 | 0 | 0 | 0 | 1 | -90 | 90 | -0.061476 | -0.015583 | 0.061511 | 0.015605
242 | 241 | 0.24665 | 0.15786 | 1.6568e-09 | 0 | 0 | 0 | 0 | 0 | 1 | -90 | 90 | -0.065312 | -0.016557 | 0.065323 | 0.016564
137 | 138 | 0.3572 | 0.22861 | 5.9983e-10 | 0 | 0 | 0 | 0 | 0 | 1 | -90 | 90 | -0.00026295 | -6.5907e-05 | 0.00026295 | 6.5851e-05
138 | 141 | 2.7489 | 1.7593 | 4.6162e-09 | 0 | 0 | 0 | 0 | 0 | 1 | -90 | 90 | -0.00026295 | -6.5851e-05 | 0.00026295 | 6.5417e-05
141 | 143 | 2.6906 | 1.722 | 4.5183e-09 | 0 | 0 | 0 | 0 | 0 | 1 | -90 | 90 | 0.00091353 | 0.00022855 | -0.0009135 | -0.00022896
141 | 148 | 0.88562 | 0.56679 | 1.4872e-09 | 0 | 0 | 0 | 0 | 0 | 1 | -90 | 90 | -0.0011765 | -0.00029397 | 0.0011765 | 0.00029384
148 | 147 | 0.61745 | 0.39517 | 1.0369e-09 | 0 | 0 | 0 | 0 | 0 | 1 | -90 | 90 | -0.001929 | -0.00048246 | 0.0019291 | 0.00048238
142 | 146 | 1.163 | 0.74435 | 1.9531e-09 | 0 | 0 | 0 | 0 | 0 | 1 | -90 | 90 | 0.0024601 | 0.0006162 | -0.0024601 | -0.00061633
142 | 147 | 2.6052 | 1.6673 | 4.3748e-09 | 0 | 0 | 0 | 0 | 0 | 1 | -90 | 90 | 0.0024192 | 0.00060489 | -0.0024191 | -0.00060519
142 | 144 | 0.28783 | 0.18421 | 4.8334e-10 | 0 | 0 | 0 | 0 | 0 | 1 | -90 | 90 | -0.0048794 | -0.0012211 | 0.0048794 | 0.0012211
146 | 323 | 1.9858 | 1.2709 | 3.3347e-09 | 0 | 0 | 0 | 0 | 0 | 1 | -90 | 90 | 0.0024601 | 0.00061633 | -0.0024599 | -0.00061656
161 | 162 | 0.22011 | 0.14087 | 3.6962e-10 | 0 | 0 | 0 | 0 | 0 | 1 | -90 | 90 | 0.004731 | 0.0011856 | -0.0047309 | -0.0011856
161 | 163 | 0.38712 | 0.24776 | 6.5008e-10 | 0 | 0 | 0 | 0 | 0 | 1 | -90 | 90 | -0.0060071 | -0.0015055 | 0.0060072 | 0.0015055
162 | 164 | 1.1406 | 0.73001 | 1.9155e-09 | 0 | 0 | 0 | 0 | 0 | 1 | -90 | 90 | 0.0041093 | 0.0010298 | -0.0041091 | -0.0010299
163 | 165 | 2.6229 | 1.6786 | 4.4045e-09 | 0 | 0 | 0 | 0 | 0 | 1 | -90 | 90 | -0.0072757 | -0.0018234 | 0.0072772 | 0.001824
165 | 177 | 1.4262 | 0.91278 | 2.395e-09 | 0 | 0 | 0 | 0 | 0 | 1 | -90 | 90 | -0.010908 | -0.0027338 | 0.01091 | 0.0027348
165 | 167 | 1.124 | 0.71939 | 1.8876e-09 | 0 | 0 | 0 | 0 | 0 | 1 | -90 | 90 | 0.0036306 | 0.00090983 | -0.0036304 | -0.0009099
177 | 180 | 1.5945 | 1.0205 | 2.6775e-09 | 0 | 0 | 0 | 0 | 0 | 1 | -90 | 90 | -0.012248 | -0.0030702 | 0.012251 | 0.0030717
167 | 166 | 0.023997 | 0.015358 | 4.0297e-11 | 0 | 0 | 0 | 0 | 0 | 1 | -90 | 90 | 0.002026 | 0.00050779 | -0.002026 | -0.00050779
180 | 179 | 0.50492 | 0.32315 | 8.4789e-10 | 0 | 0 | 0 | 0 | 0 | 1 | -90 | 90 | -0.012251 | -0.0030717 | 0.012251 | 0.0030721
168 | 169 | 0.326 | 0.20864 | 5.4744e-10 | 0 | 0 | 0 | 0 | 0 | 1 | -90 | 90 | -0.034661 | -0.0087088 | 0.034666 | 0.0087116
168 | 170 | 1.3053 | 0.83538 | 2.1919e-09 | 0 | 0 | 0 | 0 | 0 | 1 | -90 | 90 | 0.030327 | 0.0076225 | -0.030313 | -0.0076142
169 | 171 | 3.1191 | 1.9962 | 5.2379e-09 | 0 | 0 | 0 | 0 | 0 | 1 | -90 | 90 | -0.043361 | -0.010891 | 0.043426 | 0.010932
170 | 172 | 1.2014 | 0.76892 | 2.0175e-09 | 0 | 0 | 0 | 0 | 0 | 1 | -90 | 90 | 0.030313 | 0.0076142 | -0.030301 | -0.0076065
171 | 264 | 1.2296 | 0.78696 | 2.0649e-09 | 0 | 0 | 0 | 0 | 0 | 1 | -90 | 90 | -0.083133 | -0.020929 | 0.083226 | 0.020989
171 | 226 | 1.8723 | 1.1983 | 3.1441e-09 | 0 | 0 | 0 | 0 | 0 | 1 | -90 | 90 | 0.039707 | 0.0099971 | -0.039674 | -0.0099765
172 | 174 | 2.7346 | 1.7502 | 4.5922e-09 | 0 | 0 | 0 | 0 | 0 | 1 | -90 | 90 | 0.023977 | 0.0060215 | -0.023959 | -0.0060107
264 | 302 | 1.8822 | 1.2046 | 3.1608e-09 | 0 | 0 | 0 | 0 | 0 | 1 | -90 | 90 | -0.085905 | -0.02166 | 0.086058 | 0.021758
226 | 225 | 3.199 | 2.0474 | 5.372e-09 | 0 | 0 | 0 | 0 | 0 | 1 | -90 | 90 | 0.03712 | 0.0093364 | -0.037071 | -0.0093057
174 | 175 | 0.083378 | 0.053362 | 1.4001e-10 | 0 | 0 | 0 | 0 | 0 | 1 | -90 | 90 | 0.022774 | 0.0057136 | -0.022773 | -0.0057133
173 | 314 | 0.086829 | 0.055571 | 1.4581e-10 | 0 | 0 | 0 | 0 | 0 | 1 | -90 | 90 | -0.0026837 | -0.00067265 | 0.0026837 | 0.00067264
314 | 315 | 1.7235 | 1.1031 | 2.8943e-09 | 0 | 0 | 0 | 0 | 0 | 1 | -90 | 90 | -0.011813 | -0.0029609 | 0.011816 | 0.0029623
302 | 303 | 1.7982 | 1.1508 | 3.0197e-09 | 0 | 0 | 0 | 0 | 0 | 1 | -90 | 90 | 0.0014063 | 0.00035218 | -0.0014063 | -0.00035245
302 | 301 | 1.0538 | 0.67444 | 1.7696e-09 | 0 | 0 | 0 | 0 | 0 | 1 | -90 | 90 | -0.087464 | -0.02211 | 0.087553 | 0.022166
225 | 227 | 1.1533 | 0.7381 | 1.9367e-09 | 0 | 0 | 0 | 0 | 0 | 1 | -90 | 90 | 0.025145 | 0.0063161 | -0.025137 | -0.0063111
225 | 223 | 2.0335 | 1.3014 | 3.4148e-09 | 0 | 0 | 0 | 0 | 0 | 1 | -90 | 90 | 0.011925 | 0.0029897 | -0.011922 | -0.0029879
175 | 176 | 1.1183 | 0.71574 | 1.878e-09 | 0 | 0 | 0 | 0 | 0 | 1 | -90 | 90 | 0.022067 | 0.0055362 | -0.022061 | -0.0055325
315 | 316 | 1.7726 | 1.1345 | 2.9767e-09 | 0 | 0 | 0 | 0 | 0 | 1 | -90 | 90 | -0.014019 | -0.0035146 | 0.014023 | 0.0035168
176 | 178 | 1.5493 | 0.99158 | 2.6018e-09 | 0 | 0 | 0 | 0 | 0 | 1 | -90 | 90 | 0.013827 | 0.0034688 | -0.013823 | -0.003467
178 | 179 | 1.2198 | 0.78064 | 2.0483e-09 | 0 | 0 | 0 | 0 | 0 | 1 | -90 | 90 | 0.013823 | 0.003467 | -0.013821 | -0.0034655
181 | 182 | 2.1235 | 1.3591 | 3.566e-09 | 0 | 0 | 0 | 0 | 0 | 1 | -90 | 90 | -0.0087261 | -0.002187 | 0.0087279 | 0.0021877
182 | 183 | 0.52996 | 0.33917 | 3.5598e-09 | 0 | 0 | 0 | 0 | 0 | 1 | -90 | 90 | -0.1188 | -0.030073 | 0.11888 | 0.030124
182 | 184 | 0.19948 | 0.12767 | 1.34e-09 | 0 | 0 | 0 | 0 | 0 | 1 | -90 | 90 | 0.11007 | 0.027886 | -0.11004 | -0.027869
183 | 254 | 0.38577 | 0.24689 | 2.5912e-09 | 0 | 0 | 0 | 0 | 0 | 1 | -90 | 90 | -0.35889 | -0.091356 | 0.35943 | 0.091696
183 | 252 | 0.77447 | 0.49566 | 5.2022e-09 | 0 | 0 | 0 | 0 | 0 | 1 | -90 | 90 | 0.24002 | 0.061232 | -0.23954 | -0.060926
184 | 229 | 0.41031 | 0.2626 | 2.7561e-09 | 0 | 0 | 0 | 0 | 0 | 1 | -90 | 90 | 0.10791 | 0.027334 | -0.10786 | -0.027301
254 | 286 | 0.18101 | 0.11584 | 1.2158e-09 | 0 | 0 | 0 | 0 | 0 | 1 | -90 | 90 | -0.36328 | -0.092662 | 0.36354 | 0.092825
252 | 253 | 0.31393 | 0.20092 | 2.1087e-09 | 0 | 0 | 0 | 0 | 0 | 1 | -90 | 90 | 0.23594 | 0.060024 | -0.23575 | -0.059904
229 | 230 | 0.14298 | 0.091508 | 9.6041e-10 | 0 | 0 | 0 | 0 | 0 | 1 | -90 | 90 | 0.10136 | 0.025674 | -0.10135 | -0.025664
229 | 228 | 1.6269 | 1.0412 | 2.7321e-09 | 0 | 0 | 0 | 0 | 0 | 1 | -90 | 90 | 0.0064943 | 0.0016276 | -0.0064935 | -0.0016274
286 | 287 | 1.6744 | 1.0716 | 2.8118e-09 | 0 | 0 | 0 | 0 | 0 | 1 | -90 | 90 | 0.10951 | 0.028213 | -0.10929 | -0.028076
253 | 249 | 0.36263 | 0.23208 | 2.4358e-09 | 0 | 0 | 0 | 0 | 0 | 1 | -90 | 90 | 0.23147 | 0.058831 | -0.23126 | -0.058697
230 | 239 | 0.49298 | 0.31551 | 3.3114e-09 | 0 | 0 | 0 | 0 | 0 | 1 | -90 | 90 | 0.099519 | 0.025206 | -0.099467 | -0.025172
187 | 234 | 0.80984 | 0.5183 | 1.3599e-09 | 0 | 0 | 0 | 0 | 0 | 1 | -90 | 90 | -0.010749 | -0.0026941 | 0.01075 | 0.0026946
234 | 233 | 1.5536 | 0.99431 | 2.6089e-09 | 0 | 0 | 0 | 0 | 0 | 1 | -90 | 90 | -0.012081 | -0.003028 | 0.012083 | 0.0030293
233 | 235 | 0.033461 | 0.021415 | 5.619e-11 | 0 | 0 | 0 | 0 | 0 | 1 | -90 | 90 | -0.020856 | -0.0052279 | 0.020856 | 0.005228
189 | 190 | 1.8229 | 1.1666 | 3.0611e-09 | 0 | 0 | 0 | 0 | 0 | 1 | -90 | 90 | 0.011901 | 0.0029833 | -0.011898 | -0.0029818
189 | 191 | 0.84787 | 0.54263 | 1.4238e-09 | 0 | 0 | 0 | 0 | 0 | 1 | -90 | 90 | -0.013538 | -0.0033936 | 0.013539 | 0.0033945
190 | 192 | 0.49917 | 0.31947 | 8.3825e-10 | 0 | 0 | 0 | 0 | 0 | 1 | -90 | 90 | 0.0092395 | 0.0023156 | -0.0092391 | -0.0023154
191 | 193 | 0.30594 | 0.1958 | 5.1376e-10 | 0 | 0 | 0 | 0 | 0 | 1 | -90 | 90 | 0.014591 | 0.0036588 | -0.01459 | -0.0036584
191 | 194 | 1.4788 | 0.94642 | 2.4833e-09 | 0 | 0 | 0 | 0 | 0 | 1 | -90 | 90 | -0.02813 | -0.0070533 | 0.028143 | 0.0070611
192 | 246 | 1.1586 | 0.74151 | 1.9456e-09 | 0 | 0 | 0 | 0 | 0 | 1 | -90 | 90 | 0.0064039 | 0.0016048 | -0.0064034 | -0.0016047
193 | 207 | 1.6596 | 1.0621 | 2.7869e-09 | 0 | 0 | 0 | 0 | 0 | 1 | -90 | 90 | 0.013287 | 0.0033318 | -0.013284 | -0.00333
194 | 284 | 0.11797 | 0.075503 | 1.9811e-10 | 0 | 0 | 0 | 0 | 0 | 1 | -90 | 90 | -0.030408 | -0.0076289 | 0.030409 | 0.0076296
246 | 245 | 1.379 | 0.88256 | 2.3157e-09 | 0 | 0 | 0 | 0 | 0 | 1 | -90 | 90 | 0.0041459 | 0.0010389 | -0.0041456 | -0.0010389
207 | 208 | 1.2199 | 0.78075 | 2.0486e-09 | 0 | 0 | 0 | 0 | 0 | 1 | -90 | 90 | 0.011872 | 0.0029761 | -0.01187 | -0.0029751
284 | 282 | 3.3858 | 2.1669 | 5.6857e-09 | 0 | 0 | 0 | 0 | 0 | 1 | -90 | 90 | -0.032853 | -0.008242 | 0.032892 | 0.0082668
245 | 247 | 0.36292 | 0.23227 | 6.0943e-10 | 0 | 0 | 0 | 0 | 0 | 1 | -90 | 90 | 0.0018961 | 0.00047516 | -0.0018961 | -0.00047521
208 | 209 | 0.93603 | 0.59906 | 1.5718e-09 | 0 | 0 | 0 | 0 | 0 | 1 | -90 | 90 | 0.009363 | 0.0023468 | -0.0093621 | -0.0023464
282 | 280 | 0.12487 | 0.079915 | 8.3875e-10 | 0 | 0 | 0 | 0 | 0 | 1 | -90 | 90 | 0.16607 | 0.042213 | -0.16603 | -0.042189
282 | 279 | 0.345 | 0.2208 | 2.3174e-09 | 0 | 0 | 0 | 0 | 0 | 1 | -90 | 90 | -0.19896 | -0.05048 | 0.19911 | 0.050574
195 | 197 | 1.5918 | 1.0188 | 2.6731e-09 | 0 | 0 | 0 | 0 | 0 | 1 | -90 | 90 | -0.0020647 | -0.00051746 | 0.0020647 | 0.00051724
197 | 200 | 1.6497 | 1.0558 | 2.7703e-09 | 0 | 0 | 0 | 0 | 0 | 1 | -90 | 90 | -0.0037724 | -0.00094437 | 0.0037726 | 0.00094426
197 | 201 | 5.626 | 3.6006 | 9.4476e-09 | 0 | 0 | 0 | 0 | 0 | 1 | -90 | 90 | 0.0017076 | 0.00042713 | -0.0017074 | -0.00042793
196 | 198 | 0.45919 | 0.29388 | 3.0844e-09 | 0 | 0 | 0 | 0 | 0 | 1 | -90 | 90 | 0.089754 | 0.022741 | -0.089714 | -0.022715
196 | 199 | 0.40292 | 0.25787 | 2.7065e-09 | 0 | 0 | 0 | 0 | 0 | 1 | -90 | 90 | -0.089755 | -0.022741 | 0.08979 | 0.022763
198 | 210 | 0.011587 | 0.0074158 | 7.7832e-11 | 0 | 0 | 0 | 0 | 0 | 1 | -90 | 90 | 0.086444 | 0.021895 | -0.086443 | -0.021895
199 | 250 | 0.38529 | 0.24659 | 2.588e-09 | 0 | 0 | 0 | 0 | 0 | 1 | -90 | 90 | -0.093082 | -0.023588 | 0.093119 | 0.023611
200 | 206 | 1.4843 | 0.94994 | 2.4925e-09 | 0 | 0 | 0 | 0 | 0 | 1 | -90 | 90 | -0.0071036 | -0.0017791 | 0.0071044 | 0.0017794
210 | 211 | 0.71992 | 0.46075 | 4.8357e-09 | 0 | 0 | 0 | 0 | 0 | 1 | -90 | 90 | 0.083776 | 0.021226 | -0.08372 | -0.021191
250 | 251 | 0.14821 | 0.094852 | 9.9551e-10 | 0 | 0 | 0 | 0 | 0 | 1 | -90 | 90 | -0.096125 | -0.024365 | 0.09614 | 0.024374
206 | 204 | 0.6964 | 0.4457 | 1.1694e-09 | 0 | 0 | 0 | 0 | 0 | 1 | -90 | 90 | -0.0088795 | -0.0022243 | 0.0088801 | 0.0022245
211 | 212 | 1.4318 | 0.91638 | 2.4045e-09 | 0 | 0 | 0 | 0 | 0 | 1 | -90 | 90 | 0.01038 | 0.0026021 | -0.010378 | -0.0026012
211 | 213 | 0.46895 | 0.30013 | 1.575e-09 | 0 | 0 | 0 | 0 | 0 | 1 | -90 | 90 | 0.07334 | 0.018589 | -0.073313 | -0.018572
251 | 300 | 0.29719 | 0.1902 | 1.9962e-09 | 0 | 0 | 0 | 0 | 0 | 1 | -90 | 90 | -0.098707 | -0.025018 | 0.098739 | 0.025038
204 | 202 | 0.98017 | 0.62731 | 1.646e-09 | 0 | 0 | 0 | 0 | 0 | 1 | -90 | 90 | -0.011393 | -0.0028544 | 0.011395 | 0.0028551
202 | 203 | 2.8236 | 1.8071 | 4.7416e-09 | 0 | 0 | 0 | 0 | 0 | 1 | -90 | 90 | -0.01341 | -0.0033602 | 0.013416 | 0.0033633
203 | 205 | 2.3061 | 1.4759 | 3.8726e-09 | 0 | 0 | 0 | 0 | 0 | 1 | -90 | 90 | -0.015957 | -0.0040002 | 0.015963 | 0.0040039
205 | 261 | 1.1847 | 0.75818 | 1.9894e-09 | 0 | 0 | 0 | 0 | 0 | 1 | -90 | 90 | -0.019034 | -0.0047736 | 0.019039 | 0.0047763
261 | 263 | 0.48306 | 0.30916 | 3.2447e-09 | 0 | 0 | 0 | 0 | 0 | 1 | -90 | 90 | 0.11956 | 0.03035 | -0.11949 | -0.030302
261 | 259 | 0.54264 | 0.34729 | 3.645e-09 | 0 | 0 | 0 | 0 | 0 | 1 | -90 | 90 | -0.1386 | -0.035127 | 0.13872 | 0.035199
263 | 295 | 0.23578 | 0.1509 | 1.5838e-09 | 0 | 0 | 0 | 0 | 0 | 1 | -90 | 90 | 0.11531 | 0.029256 | -0.11528 | -0.029234
259 | 260 | 0.030691 | 0.019642 | 2.0615e-10 | 0 | 0 | 0 | 0 | 0 | 1 | -90 | 90 | -0.14238 | -0.036119 | 0.14239 | 0.036123
209 | 231 | 1.5649 | 1.0016 | 2.628e-09 | 0 | 0 | 0 | 0 | 0 | 1 | -90 | 90 | 0.0072656 | 0.0018209 | -0.0072647 | -0.0018206
231 | 232 | 0.70848 | 0.45342 | 1.1897e-09 | 0 | 0 | 0 | 0 | 0 | 1 | -90 | 90 | 0.0029319 | 0.00073472 | -0.0029318 | -0.00073479
212 | 218 | 1.9154 | 1.2259 | 3.2165e-09 | 0 | 0 | 0 | 0 | 0 | 1 | -90 | 90 | 0.0076772 | 0.0019243 | -0.0076759 | -0.0019238
213 | 319 | 1.3991 | 0.89545 | 2.3495e-09 | 0 | 0 | 0 | 0 | 0 | 1 | -90 | 90 | 0.07091 | 0.01797 | -0.070833 | -0.01792
218 | 216 | 0.3662 | 0.23437 | 6.1495e-10 | 0 | 0 | 0 | 0 | 0 | 1 | -90 | 90 | 0.0053445 | 0.0013395 | -0.0053443 | -0.0013394
319 | 320 | 0.45994 | 0.29436 | 7.7236e-10 | 0 | 0 | 0 | 0 | 0 | 1 | -90 | 90 | 0.068384 | 0.017307 | -0.06836 | -0.017291
214 | 292 | 0.15771 | 0.10093 | 2.6483e-10 | 0 | 0 | 0 | 0 | 0 | 1 | -90 | 90 | -0.0059575 | -0.0014932 | 0.0059575 | 0.0014932
292 | 313 | 1.5691 | 1.0042 | 2.6349e-09 | 0 | 0 | 0 | 0 | 0 | 1 | -90 | 90 | -0.035338 | -0.008877 | 0.03536 | 0.0088908
292 | 290 | 1.3277 | 0.84975 | 2.2296e-09 | 0 | 0 | 0 | 0 | 0 | 1 | -90 | 90 | 0.02938 | 0.0073838 | -0.029367 | -0.0073758
216 | 215 | 0.062482 | 0.039988 | 1.0492e-10 | 0 | 0 | 0 | 0 | 0 | 1 | -90 | 90 | 0.0029036 | 0.00072771 | -0.0029036 | -0.00072772
320 | 318 | 1.9527 | 1.2497 | 3.2791e-09 | 0 | 0 | 0 | 0 | 0 | 1 | -90 | 90 | 0.066687 | 0.016872 | -0.066591 | -0.016811
313 | 312 | 1.6125 | 1.032 | 2.7078e-09 | 0 | 0 | 0 | 0 | 0 | 1 | -90 | 90 | -0.038558 | -0.0096924 | 0.038585 | 0.0097093
290 | 289 | 0.5761 | 0.3687 | 9.6743e-10 | 0 | 0 | 0 | 0 | 0 | 1 | -90 | 90 | 0.027919 | 0.0070129 | -0.027914 | -0.0070097
219 | 220 | 1.286 | 0.82305 | 2.1596e-09 | 0 | 0 | 0 | 0 | 0 | 1 | -90 | 90 | -0.0040235 | -0.0010083 | 0.0040237 | 0.0010082
219 | 221 | 0.91967 | 0.58859 | 1.5444e-09 | 0 | 0 | 0 | 0 | 0 | 1 | -90 | 90 | 0.0014313 | 0.00035859 | -0.0014313 | -0.00035873
220 | 222 | 1.6473 | 1.0543 | 2.7663e-09 | 0 | 0 | 0 | 0 | 0 | 1 | -90 | 90 | -0.0044788 | -0.0011223 | 0.0044792 | 0.0011223
222 | 224 | 0.45574 | 0.29168 | 7.6532e-10 | 0 | 0 | 0 | 0 | 0 | 1 | -90 | 90 | -0.0054872 | -0.0013749 | 0.0054874 | 0.0013749
224 | 223 | 1.2419 | 0.79479 | 2.0854e-09 | 0 | 0 | 0 | 0 | 0 | 1 | -90 | 90 | -0.0088301 | -0.0022127 | 0.0088312 | 0.0022132
227 | 273 | 1.6428 | 1.0514 | 2.7587e-09 | 0 | 0 | 0 | 0 | 0 | 1 | -90 | 90 | 0.025137 | 0.0063111 | -0.025126 | -0.006304
273 | 271 | 2.0784 | 1.3302 | 3.4902e-09 | 0 | 0 | 0 | 0 | 0 | 1 | -90 | 90 | 0.021339 | 0.0053548 | -0.021328 | -0.0053484
256 | 257 | 2.6104 | 1.6707 | 4.3836e-09 | 0 | 0 | 0 | 0 | 0 | 1 | -90 | 90 | 0.00039423 | 9.8374e-05 | -0.00039423 | -9.8804e-05
256 | 255 | 2.9862 | 1.9112 | 5.0146e-09 | 0 | 0 | 0 | 0 | 0 | 1 | -90 | 90 | -0.00039423 | -9.8374e-05 | 0.00039424 | 9.7882e-05
255 | 244 | 2.5645 | 1.6413 | 4.3065e-09 | 0 | 0 | 0 | 0 | 0 | 1 | -90 | 90 | -0.020342 | -0.0050973 | 0.020353 | 0.0051042
271 | 272 | 0.78552 | 0.50273 | 1.3191e-09 | 0 | 0 | 0 | 0 | 0 | 1 | -90 | 90 | 0.018741 | 0.0047001 | -0.018738 | -0.0046982
239 | 240 | 1.0737 | 0.68717 | 7.2121e-09 | 0 | 0 | 0 | 0 | 0 | 1 | -90 | 90 | 0.09458 | 0.023948 | -0.094476 | -0.023882
239 | 237 | 3.722 | 2.3821 | 6.2503e-09 | 0 | 0 | 0 | 0 | 0 | 1 | -90 | 90 | 0.0048872 | 0.0012246 | -0.0048863 | -0.0012246
240 | 244 | 0.73562 | 0.4708 | 1.2353e-09 | 0 | 0 | 0 | 0 | 0 | 1 | -90 | 90 | 0.022571 | 0.0056612 | -0.022567 | -0.0056588
240 | 241 | 0.33929 | 0.21714 | 2.279e-09 | 0 | 0 | 0 | 0 | 0 | 1 | -90 | 90 | 0.071905 | 0.018221 | -0.071887 | -0.018209
235 | 236 | 1.7704 | 1.133 | 2.973e-09 | 0 | 0 | 0 | 0 | 0 | 1 | -90 | 90 | -0.0245 | -0.0061413 | 0.024511 | 0.0061484
236 | 248 | 0.24016 | 0.1537 | 4.0329e-10 | 0 | 0 | 0 | 0 | 0 | 1 | -90 | 90 | -0.027122 | -0.0068025 | 0.027123 | 0.0068037
248 | 249 | 0.82295 | 0.52669 | 1.3819e-09 | 0 | 0 | 0 | 0 | 0 | 1 | -90 | 90 | -0.029605 | -0.0074256 | 0.029613 | 0.0074305
249 | 279 | 0.33776 | 0.21617 | 2.2688e-09 | 0 | 0 | 0 | 0 | 0 | 1 | -90 | 90 | 0.20164 | 0.051267 | -0.2015 | -0.051172
244 | 258 | 1.1948 | 0.76465 | 2.0063e-09 | 0 | 0 | 0 | 0 | 0 | 1 | -90 | 90 | 0.0022135 | 0.00055459 | -0.0022135 | -0.00055475
300 | 299 | 0.1863 | 0.11923 | 1.2514e-09 | 0 | 0 | 0 | 0 | 0 | 1 | -90 | 90 | -0.10109 | -0.025627 | 0.10111 | 0.025641
299 | 298 | 0.18455 | 0.11811 | 1.2396e-09 | 0 | 0 | 0 | 0 | 0 | 1 | -90 | 90 | -0.10384 | -0.026324 | 0.10386 | 0.026338
287 | 288 | 0.24669 | 0.15788 | 4.1425e-10 | 0 | 0 | 0 | 0 | 0 | 1 | -90 | 90 | 0.10752 | 0.027631 | -0.10749 | -0.027612
260 | 262 | 0.38736 | 0.24791 | 2.602e-09 | 0 | 0 | 0 | 0 | 0 | 1 | -90 | 90 | -0.14718 | -0.037322 | 0.14727 | 0.037381
262 | 285 | 0.21162 | 0.13543 | 1.4214e-09 | 0 | 0 | 0 | 0 | 0 | 1 | -90 | 90 | -0.15257 | -0.03871 | 0.15263 | 0.038744
285 | 283 | 0.23319 | 0.14924 | 1.5663e-09 | 0 | 0 | 0 | 0 | 0 | 1 | -90 | 90 | -0.15599 | -0.039586 | 0.15605 | 0.039625
295 | 296 | 0.24315 | 0.15561 | 1.6332e-09 | 0 | 0 | 0 | 0 | 0 | 1 | -90 | 90 | 0.11241 | 0.028516 | -0.11238 | -0.028495
283 | 281 | 0.38425 | 0.24592 | 2.581e-09 | 0 | 0 | 0 | 0 | 0 | 1 | -90 | 90 | -0.15845 | -0.040229 | 0.15856 | 0.040295
296 | 297 | 0.20009 | 0.12806 | 1.344e-09 | 0 | 0 | 0 | 0 | 0 | 1 | -90 | 90 | 0.10787 | 0.027365 | -0.10784 | -0.027349
301 | 268 | 0.10781 | 0.068999 | 1.8104e-10 | 0 | 0 | 0 | 0 | 0 | 1 | -90 | 90 | -0.089106 | -0.022556 | 0.089116 | 0.022562
265 | 266 | 0.75737 | 0.48471 | 1.2718e-09 | 0 | 0 | 0 | 0 | 0 | 1 | -90 | 90 | 0.096643 | 0.024579 | -0.096566 | -0.02453
265 | 267 | 2.9158 | 1.8661 | 4.8964e-09 | 0 | 0 | 0 | 0 | 0 | 1 | -90 | 90 | -0.099512 | -0.025298 | 0.099826 | 0.025498
266 | 268 | 2.8059 | 1.7958 | 4.7119e-09 | 0 | 0 | 0 | 0 | 0 | 1 | -90 | 90 | 0.092353 | 0.023474 | -0.092092 | -0.023308
267 | 269 | 1.5851 | 1.0145 | 2.6619e-09 | 0 | 0 | 0 | 0 | 0 | 1 | -90 | 90 | -0.10273 | -0.026226 | 0.10291 | 0.026342
267 | 270 | 1.117 | 0.71485 | 1.8757e-09 | 0 | 0 | 0 | 0 | 0 | 1 | -90 | 90 | 0.0029038 | 0.00072763 | -0.0029037 | -0.00072775
269 | 288 | 2.626 | 1.6806 | 4.4097e-09 | 0 | 0 | 0 | 0 | 0 | 1 | -90 | 90 | -0.1058 | -0.027065 | 0.10611 | 0.027267
272 | 274 | 2.2448 | 1.4367 | 3.7696e-09 | 0 | 0 | 0 | 0 | 0 | 1 | -90 | 90 | 0.014419 | 0.0036156 | -0.014413 | -0.0036126
274 | 276 | 0.68557 | 0.43877 | 1.1513e-09 | 0 | 0 | 0 | 0 | 0 | 1 | -90 | 90 | 0.010796 | 0.0027059 | -0.010795 | -0.0027055
276 | 278 | 0.91172 | 0.5835 | 1.531e-09 | 0 | 0 | 0 | 0 | 0 | 1 | -90 | 90 | 0.0045387 | 0.0011375 | -0.0045385 | -0.0011375
276 | 275 | 1.1151 | 0.71363 | 1.8725e-09 | 0 | 0 | 0 | 0 | 0 | 1 | -90 | 90 | 0.0062562 | 0.001568 | -0.0062557 | -0.0015678
275 | 277 | 1.2291 | 0.78663 | 2.064e-09 | 0 | 0 | 0 | 0 | 0 | 1 | -90 | 90 | 0.0047292 | 0.0011852 | -0.0047289 | -0.0011852
280 | 281 | 0.19507 | 0.12484 | 1.3103e-09 | 0 | 0 | 0 | 0 | 0 | 1 | -90 | 90 | 0.16096 | 0.040918 | -0.1609 | -0.040883
289 | 291 | 1.9163 | 1.2264 | 3.2179e-09 | 0 | 0 | 0 | 0 | 0 | 1 | -90 | 90 | 0.024905 | 0.0062557 | -0.024892 | -0.0062475
291 | 293 | 2.0998 | 1.3439 | 3.5261e-09 | 0 | 0 | 0 | 0 | 0 | 1 | -90 | 90 | 0.024892 | 0.0062475 | -0.024877 | -0.0062385
293 | 317 | 0.39277 | 0.25137 | 6.5956e-10 | 0 | 0 | 0 | 0 | 0 | 1 | -90 | 90 | 0.0085618 | 0.002146 | -0.0085615 | -0.0021459
293 | 316 | 1.1078 | 0.70897 | 1.8602e-09 | 0 | 0 | 0 | 0 | 0 | 1 | -90 | 90 | 0.016316 | 0.0040925 | -0.016312 | -0.0040905
312 | 311 | 0.70897 | 0.45374 | 1.1905e-09 | 0 | 0 | 0 | 0 | 0 | 1 | -90 | 90 | -0.040392 | -0.010162 | 0.040405 | 0.01017
297 | 298 | 0.26647 | 0.17054 | 1.7899e-09 | 0 | 0 | 0 | 0 | 0 | 1 | -90 | 90 | 0.10595 | 0.026875 | -0.10592 | -0.026854
304 | 305 | 0.92959 | 0.59494 | 1.561e-09 | 0 | 0 | 0 | 0 | 0 | 1 | -90 | 90 | -0.012893 | -0.0032319 | 0.012895 | 0.0032328
304 | 306 | 1.4698 | 0.94065 | 2.4681e-09 | 0 | 0 | 0 | 0 | 0 | 1 | -90 | 90 | 0.010735 | 0.002691 | -0.010733 | -0.0026901
305 | 307 | 0.34717 | 0.22219 | 5.8299e-10 | 0 | 0 | 0 | 0 | 0 | 1 | -90 | 90 | -0.016033 | -0.0040193 | 0.016034 | 0.0040199
307 | 318 | 1.5359 | 0.98295 | 2.5791e-09 | 0 | 0 | 0 | 0 | 0 | 1 | -90 | 90 | -0.064507 | -0.016261 | 0.064578 | 0.016307
307 | 310 | 1.4614 | 0.9353 | 2.4541e-09 | 0 | 0 | 0 | 0 | 0 | 1 | -90 | 90 | 0.048473 | 0.012242 | -0.048435 | -0.012217
310 | 308 | 1.9385 | 1.2406 | 3.2552e-09 | 0 | 0 | 0 | 0 | 0 | 1 | -90 | 90 | 0.046271 | 0.011675 | -0.046225 | -0.011646
308 | 309 | 1.1577 | 0.74091 | 1.944e-09 | 0 | 0 | 0 | 0 | 0 | 1 | -90 | 90 | 0.044324 | 0.01117 | -0.044299 | -0.011154
309 | 311 | 0.94688 | 0.60601 | 1.5901e-09 | 0 | 0 | 0 | 0 | 0 | 1 | -90 | 90 | 0.042424 | 0.010684 | -0.042404 | -0.010672