## bus_data
BUS_I | BUS_TYPE | Pd | Qd | Gs | Bs | area | Vm | Va | baseKV | zone | Vmax | Vmin
1 | 1 | 0.0015913 | 0.00039881 | 0 | 0 | 1 | 0.99287 | -0.13653 | 0.4 | 1 | 1.1 | 0.9
2 | 1 | 0 | 0 | 0 | 0 | 1 | 0.9929 | -0.13596 | 0.4 | 1 | 1.1 | 0.9
3 | 1 | 0 | 0 | 0 | 0 | 1 | 0.99298 | -0.13435 | 0.4 | 1 | 1.1 | 0.9
157 | 1 | 0.0013935 | 0.00034926 | 0 | 0 | 1 | 0.99372 | -0.12005 | 0.4 | 1 | 1.1 | 0.9
27 | 1 | 0.0017131 | 0.00042935 | 0 | 0 | 1 | 0.99315 | -0.13108 | 0.4 | 1 | 1.1 | 0.9
110 | 1 | 0.0031111 | 0.00077973 | 0 | 0 | 1 | 0.99384 | -0.11765 | 0.4 | 1 | 1.1 | 0.9
25 | 1 | 0.0035453 | 0.00088854 | 0 | 0 | 1 | 0.993 | -0.13392 | 0.4 | 1 | 1.1 | 0.9
26 | 1 | 0.0017711 | 0.00044388 | 0 | 0 | 1 | 0.99304 | -0.13325 | 0.4 | 1 | 1.1 | 0.9
154 | 1 | 0.0011721 | 0.00029376 | 0 | 0 | 1 | 0.9724 | -0.53312 | 0.4 | 1 | 1.1 | 0.9
152 | 1 | 0.00099134 | 0.00024845 | 0 | 0 | 1 | 0.97245 | -0.53218 | 0.4 | 1 | 1.1 | 0.9
51 | 1 | 0.0011862 | 0.00029729 | 0 | 0 | 1 | 0.97813 | -0.42052 | 0.4 | 1 | 1.1 | 0.9
52 | 1 | 0.00075378 | 0.00018892 | 0 | 0 | 1 | 0.97816 | -0.41984 | 0.4 | 1 | 1.1 | 0.9
53 | 1 | 0.00079364 | 0.00019891 | 0 | 0 | 1 | 0.97811 | -0.42086 | 0.4 | 1 | 1.1 | 0.9
54 | 1 | 0.0010552 | 0.00026447 | 0 | 0 | 1 | 0.97816 | -0.41981 | 0.4 | 1 | 1.1 | 0.9
56 | 1 | 0 | 0 | 0 | 0 | 1 | 0.97828 | -0.41763 | 0.4 | 1 | 1.1 | 0.9
55 | 1 | 0.0022212 | 0.00055669 | 0 | 0 | 1 | 0.9775 | -0.43292 | 0.4 | 1 | 1.1 | 0.9
61 | 1 | 0 | 0 | 0 | 0 | 1 | 0.97751 | -0.43274 | 0.4 | 1 | 1.1 | 0.9
57 | 1 | 0.00067721 | 0.00016973 | 0 | 0 | 1 | 0.97836 | -0.416 | 0.4 | 1 | 1.1 | 0.9
62 | 1 | 0.0077511 | 0.0019426 | 0 | 0 | 1 | 0.97754 | -0.43216 | 0.4 | 1 | 1.1 | 0.9
58 | 1 | 0 | 0 | 0 | 0 | 1 | 0.97855 | -0.41223 | 0.4 | 1 | 1.1 | 0.9
59 | 1 | 0.0036804 | 0.0009224 | 0 | 0 | 1 | 0.97821 | -0.41892 | 0.4 | 1 | 1.1 | 0.9
60 | 1 | 0 | 0 | 0 | 0 | 1 | 0.97944 | -0.3948 | 0.4 | 1 | 1.1 | 0.9
64 | 1 | 0.0025501 | 0.00063911 | 0 | 0 | 1 | 0.97793 | -0.42444 | 0.4 | 1 | 1.1 | 0.9
66 | 1 | 0 | 0 | 0 | 0 | 1 | 0.98163 | -0.35197 | 0.4 | 1 | 1.1 | 0.9
67 | 1 | 0.0053642 | 0.0013444 | 0 | 0 | 1 | 0.97823 | -0.41846 | 0.4 | 1 | 1.1 | 0.9
65 | 1 | 0.0070937 | 0.0017779 | 0 | 0 | 1 | 0.97887 | -0.40587 | 0.4 | 1 | 1.1 | 0.9
63 | 1 | 0.0027799 | 0.00069671 | 0 | 0 | 1 | 0.9777 | -0.42901 | 0.4 | 1 | 1.1 | 0.9
79 | 1 | 0.0026238 | 0.00065758 | 0 | 0 | 1 | 0.98286 | -0.32819 | 0.4 | 1 | 1.1 | 0.9
76 | 1 | 0.0040581 | 0.0010171 | 0 | 0 | 1 | 0.98132 | -0.3581 | 0.4 | 1 | 1.1 | 0.9
131 | 1 | 0.004046 | 0.001014 | 0 | 0 | 1 | 0.97678 | -0.44685 | 0.4 | 1 | 1.1 | 0.9
72 | 1 | 0.0045552 | 0.0011417 | 0 | 0 | 1 | 0.97835 | -0.41614 | 0.4 | 1 | 1.1 | 0.9
70 | 1 | 0.003511 | 0.00087993 | 0 | 0 | 1 | 0.97818 | -0.41959 | 0.4 | 1 | 1.1 | 0.9
90 | 1 | 0 | 0 | 0 | 0 | 1 | 0.98341 | -0.31741 | 0.4 | 1 | 1.1 | 0.9
77 | 1 | 0.0031896 | 0.00079938 | 0 | 0 | 1 | 0.98053 | -0.3736 | 0.4 | 1 | 1.1 | 0.9
132 | 1 | 0.0014383 | 0.00036046 | 0 | 0 | 1 | 0.9765 | -0.45231 | 0.4 | 1 | 1.1 | 0.9
71 | 1 | 0.0047187 | 0.0011826 | 0 | 0 | 1 | 0.97811 | -0.42079 | 0.4 | 1 | 1.1 | 0.9
73 | 1 | 0.0016061 | 0.00040253 | 0 | 0 | 1 | 0.97816 | -0.41995 | 0.4 | 1 | 1.1 | 0.9
74 | 1 | 0.0013195 | 0.00033069 | 0 | 0 | 1 | 0.97817 | -0.4198 | 0.4 | 1 | 1.1 | 0.9
80 | 1 | 0.0019857 | 0.00049765 | 0 | 0 | 1 | 0.97956 | -0.39246 | 0.4 | 1 | 1.1 | 0.9
81 | 1 | 0.0021862 | 0.0005479 | 0 | 0 | 1 | 0.97921 | -0.39937 | 0.4 | 1 | 1.1 | 0.9
78 | 1 | 0.0025774 | 0.00064597 | 0 | 0 | 1 | 0.97982 | -0.38748 | 0.4 | 1 | 1.1 | 0.9
75 | 1 | 0.0022676 | 0.00056831 | 0 | 0 | 1 | 0.97822 | -0.4188 | 0.4 | 1 | 1.1 | 0.9
84 | 1 | 0 | 0 | 0 | 0 | 1 | 0.97858 | -0.4118 | 0.4 | 1 | 1.1 | 0.9
86 | 1 | 0.0020671 | 0.00051806 | 0 | 0 | 1 | 0.97841 | -0.41511 | 0.4 | 1 | 1.1 | 0.9
91 | 1 | 0.0026761 | 0.0006707 | 0 | 0 | 1 | 0.98437 | -0.29878 | 0.4 | 1 | 1.1 | 0.9
89 | 1 | 0.0023836 | 0.0005974 | 0 | 0 | 1 | 0.98329 | -0.31968 | 0.4 | 1 | 1.1 | 0.9
82 | 1 | 0.0023619 | 0.00059194 | 0 | 0 | 1 | 0.97853 | -0.41275 | 0.4 | 1 | 1.1 | 0.9
83 | 1 | 0.002012 | 0.00050426 | 0 | 0 | 1 | 0.97814 | -0.42045 | 0.4 | 1 | 1.1 | 0.9
85 | 1 | 0.0033239 | 0.00083304 | 0 | 0 | 1 | 0.97812 | -0.42084 | 0.4 | 1 | 1.1 | 0.9
97 | 1 | 0 | 0 | 0 | 0 | 1 | 0.97795 | -0.42414 | 0.4 | 1 | 1.1 | 0.9
95 | 1 | 0.0023694 | 0.00059382 | 0 | 0 | 1 | 0.97773 | -0.42848 | 0.4 | 1 | 1.1 | 0.9
87 | 1 | 0.0024216 | 0.00060691 | 0 | 0 | 1 | 0.98324 | -0.32084 | 0.4 | 1 | 1.1 | 0.9
88 | 1 | 0.0025749 | 0.00064533 | 0 | 0 | 1 | 0.98329 | -0.31984 | 0.4 | 1 | 1.1 | 0.9
96 | 1 | 0 | 0 | 0 | 0 | 1 | 0.98465 | -0.2933 | 0.4 | 1 | 1.1 | 0.9
99 | 1 | 0 | 0 | 0 | 0 | 1 | 0.98505 | -0.28558 | 0.4 | 1 | 1.1 | 0.9
92 | 1 | 0.0022448 | 0.00056259 | 0 | 0 | 1 | 0.97761 | -0.43083 | 0.4 | 1 | 1.1 | 0.9
93 | 1 | 0.0021685 | 0.00054347 | 0 | 0 | 1 | 0.97772 | -0.42861 | 0.4 | 1 | 1.1 | 0.9
94 | 1 | 0.0025897 | 0.00064903 | 0 | 0 | 1 | 0.97761 | -0.43085 | 0.4 | 1 | 1.1 | 0.9
123 | 1 | 0.0035604 | 0.00089233 | 0 | 0 | 1 | 0.98608 | -0.26578 | 0.4 | 1 | 1.1 | 0.9
98 | 1 | 0.0045494 | 0.0011402 | 0 | 0 | 1 | 0.9942 | -0.11069 | 0.4 | 1 | 1.1 | 0.9
105 | 1 | 0.0028671 | 0.00071855 | 0 | 0 | 1 | 0.99432 | -0.10844 | 0.4 | 1 | 1.1 | 0.9
106 | 1 | 0.0019695 | 0.0004936 | 0 | 0 | 1 | 0.99445 | -0.10587 | 0.4 | 1 | 1.1 | 0.9
107 | 1 | 0 | 0 | 0 | 0 | 1 | 0.99423 | -0.11006 | 0.4 | 1 | 1.1 | 0.9
120 | 1 | 0 | 0 | 0 | 0 | 1 | 0.98669 | -0.25389 | 0.4 | 1 | 1.1 | 0.9
100 | 1 | 0.0045147 | 0.0011315 | 0 | 0 | 1 | 0.97315 | -0.51831 | 0.4 | 1 | 1.1 | 0.9
101 | 1 | 0.0032783 | 0.00082161 | 0 | 0 | 1 | 0.97278 | -0.52556 | 0.4 | 1 | 1.1 | 0.9
102 | 1 | 0.0019978 | 0.0005007 | 0 | 0 | 1 | 0.97321 | -0.51702 | 0.4 | 1 | 1.1 | 0.9
103 | 1 | 0.0042672 | 0.0010695 | 0 | 0 | 1 | 0.97272 | -0.52685 | 0.4 | 1 | 1.1 | 0.9
104 | 1 | 0 | 0 | 0 | 0 | 1 | 0.97342 | -0.51298 | 0.4 | 1 | 1.1 | 0.9
145 | 1 | 0 | 0 | 0 | 0 | 1 | 0.97264 | -0.5283 | 0.4 | 1 | 1.1 | 0.9
139 | 1 | 0.0022959 | 0.00057541 | 0 | 0 | 1 | 0.97318 | -0.51778 | 0.4 | 1 | 1.1 | 0.9
138 | 1 | 0.001877 | 0.00047042 | 0 | 0 | 1 | 0.97356 | -0.51016 | 0.4 | 1 | 1.1 | 0.9
147 | 1 | 0.0012814 | 0.00032115 | 0 | 0 | 1 | 0.97257 | -0.5298 | 0.4 | 1 | 1.1 | 0.9
144 | 1 | 0 | 0 | 0 | 0 | 1 | 0.97261 | -0.52907 | 0.4 | 1 | 1.1 | 0.9
140 | 1 | 0 | 0 | 0 | 0 | 1 | 0.97309 | -0.51951 | 0.4 | 1 | 1.1 | 0.9
137 | 1 | 0.0021263 | 0.0005329 | 0 | 0 | 1 | 0.97424 | -0.4967 | 0.4 | 1 | 1.1 | 0.9
108 | 1 | 0.0022886 | 0.00057359 | 0 | 0 | 1 | 0.99494 | -0.096458 | 0.4 | 1 | 1.1 | 0.9
109 | 1 | 0.0022107 | 0.00055406 | 0 | 0 | 1 | 0.99418 | -0.11112 | 0.4 | 1 | 1.1 | 0.9
111 | 1 | 0.0021492 | 0.00053864 | 0 | 0 | 1 | 0.99499 | -0.095419 | 0.4 | 1 | 1.1 | 0.9
112 | 1 | 0 | 0 | 0 | 0 | 1 | 0.99548 | -0.085972 | 0.4 | 1 | 1.1 | 0.9
113 | 1 | 0.0032914 | 0.0008249 | 0 | 0 | 1 | 0.99538 | -0.088013 | 0.4 | 1 | 1.1 | 0.9
114 | 1 | 0.0043704 | 0.0010953 | 0 | 0 | 1 | 0.99569 | -0.081914 | 0.4 | 1 | 1.1 | 0.9
115 | 1 | 0.0043886 | 0.0010999 | 0 | 0 | 1 | 0.99528 | -0.089935 | 0.4 | 1 | 1.1 | 0.9
129 | 1 | 0 | 0 | 0 | 0 | 1 | 0.99661 | -0.064154 | 0.4 | 1 | 1.1 | 0.9
116 | 1 | 0.0017625 | 0.00044172 | 0 | 0 | 1 | 0.99527 | -0.089987 | 0.4 | 1 | 1.1 | 0.9
130 | 1 | 0 | 0 | 0 | 0 | 1 | 0.99302 | -0.13261 | 0.4 | 1 | 1.1 | 0.9
121 | 1 | 0.0027832 | 0.00069753 | 0 | 0 | 1 | 0.99789 | -0.039939 | 0.4 | 1 | 1.1 | 0.9
117 | 1 | 0.003877 | 0.00097167 | 0 | 0 | 1 | 0.99991 | -0.001673 | 0.4 | 1 | 1.1 | 0.9
118 | 1 | 0.0033905 | 0.00084975 | 0 | 0 | 1 | 0.9999 | -0.0018535 | 0.4 | 1 | 1.1 | 0.9
119 | 3 | 0.002565 | 0.00064285 | 0 | 0 | 1 | 1 | 0 | 0.4 | 1 | 1.1 | 0.9
122 | 1 | 0.0024617 | 0.00061695 | 0 | 0 | 1 | 0.98839 | -0.22123 | 0.4 | 1 | 1.1 | 0.9
124 | 1 | 0.0019559 | 0.00049021 | 0 | 0 | 1 | 0.98848 | -0.21959 | 0.4 | 1 | 1.1 | 0.9
125 | 1 | 0.0042101 | 0.0010552 | 0 | 0 | 1 | 0.98932 | -0.20329 | 0.4 | 1 | 1.1 | 0.9
126 | 1 | 0.0033613 | 0.00084241 | 0 | 0 | 1 | 0.98978 | -0.19456 | 0.4 | 1 | 1.1 | 0.9
127 | 1 | 0.0039337 | 0.00098588 | 0 | 0 | 1 | 0.99126 | -0.16624 | 0.4 | 1 | 1.1 | 0.9
128 | 1 | 0 | 0 | 0 | 0 | 1 | 0.99208 | -0.15048 | 0.4 | 1 | 1.1 | 0.9
161 | 1 | 0.0041209 | 0.0010328 | 0 | 0 | 1 | 0.99249 | -0.14279 | 0.4 | 1 | 1.1 | 0.9
155 | 1 | 0 | 0 | 0 | 0 | 1 | 0.97302 | -0.5209 | 0.4 | 1 | 1.1 | 0.9
156 | 1 | 0.0013027 | 0.00032648 | 0 | 0 | 1 | 0.97299 | -0.52154 | 0.4 | 1 | 1.1 | 0.9
142 | 1 | 0.0015466 | 0.00038761 | 0 | 0 | 1 | 0.97304 | -0.5204 | 0.4 | 1 | 1.1 | 0.9
159 | 1 | 0.0038535 | 0.00096577 | 0 | 0 | 1 | 0.99177 | -0.15657 | 0.4 | 1 | 1.1 | 0.9
133 | 1 | 0.0048327 | 0.0012112 | 0 | 0 | 1 | 0.97538 | -0.47442 | 0.4 | 1 | 1.1 | 0.9
134 | 1 | 0 | 0 | 0 | 0 | 1 | 0.97512 | -0.47952 | 0.4 | 1 | 1.1 | 0.9
135 | 1 | 0.0026547 | 0.00066534 | 0 | 0 | 1 | 0.97457 | -0.49022 | 0.4 | 1 | 1.1 | 0.9
136 | 1 | 0.003576 | 0.00089624 | 0 | 0 | 1 | 0.9746 | -0.48965 | 0.4 | 1 | 1.1 | 0.9
148 | 1 | 0.0036902 | 0.00092486 | 0 | 0 | 1 | 0.97441 | -0.49349 | 0.4 | 1 | 1.1 | 0.9
149 | 1 | 0.0027699 | 0.00069419 | 0 | 0 | 1 | 0.97432 | -0.49533 | 0.4 | 1 | 1.1 | 0.9
141 | 1 | 0.0020833 | 0.00052212 | 0 | 0 | 1 | 0.97301 | -0.52117 | 0.4 | 1 | 1.1 | 0.9
143 | 1 | 0.0018591 | 0.00046594 | 0 | 0 | 1 | 0.973 | -0.52131 | 0.4 | 1 | 1.1 | 0.9
146 | 1 | 0.0017269 | 0.00043281 | 0 | 0 | 1 | 0.97258 | -0.52953 | 0.4 | 1 | 1.1 | 0.9
151 | 1 | 0.00069076 | 0.00017312 | 0 | 0 | 1 | 0.97249 | -0.53126 | 0.4 | 1 | 1.1 | 0.9
150 | 1 | 0.0010866 | 0.00027233 | 0 | 0 | 1 | 0.9743 | -0.49561 | 0.4 | 1 | 1.1 | 0.9
158 | 1 | 0.0047554 | 0.0011918 | 0 | 0 | 1 | 0.99155 | -0.161 | 0.4 | 1 | 1.1 | 0.9
160 | 1 | 0.0072236 | 0.0018104 | 0 | 0 | 1 | 0.99154 | -0.16118 | 0.4 | 1 | 1.1 | 0.9
162 | 1 | 0.022158 | 0.0055532 | 0 | 0 | 1 | 0.9861 | -0.26638 | 0.4 | 1 | 1.1 | 0.9
163 | 1 | 0.063617 | 0.015944 | 0 | 0 | 1 | 0.98414 | -0.30459 | 0.4 | 1 | 1.1 | 0.9
164 | 1 | 0.043646 | 0.010939 | 0 | 0 | 1 | 0.98532 | -0.28151 | 0.4 | 1 | 1.1 | 0.9

## generator_data
GEN_BUS | PG | QG | QMAX | QMIN | VG | MBASE | GEN_STATUS | PMAX | PMIN
119 | 0.38699 | 0.099197 | 10 | -10 | 1 | 100 | 1 | 10 | 0

## branch_data
F_BUS | T_BUS | BR_R | BR_X | BR_B | RATE_A | RATE_B | RATE_C | TAP | SHIFT | BR_STATUS | ANGMIN | ANGMAX | P_in | Q_in | P_out | Q_out
1 | 2 | 1.5676 | 1.0033 | 2.6325e-09 | 0 | 0 | 0 | 0 | 0 | 1 | -90 | 90 | -0.0015913 | -0.00039881 | 0.0015913 | 0.00039858
2 | 3 | 4.4876 | 2.872 | 7.5358e-09 | 0 | 0 | 0 | 0 | 0 | 1 | -90 | 90 | -0.0015913 | -0.00039858 | 0.0015914 | 0.00039791
3 | 25 | 1.1768 | 0.75312 | 1.9761e-09 | 0 | 0 | 0 | 0 | 0 | 1 | -90 | 90 | -0.0015914 | -0.00039791 | 0.0015915 | 0.00039774
157 | 27 | 5.6532 | 3.6181 | 9.4933e-09 | 0 | 0 | 0 | 0 | 0 | 1 | -90 | 90 | 0.0086264 | 0.0021617 | -0.0086219 | -0.0021597
157 | 110 | 1.0633 | 0.68054 | 1.7856e-09 | 0 | 0 | 0 | 0 | 0 | 1 | -90 | 90 | -0.01002 | -0.002511 | 0.010021 | 0.0025115
27 | 26 | 1.3884 | 0.88856 | 2.3315e-09 | 0 | 0 | 0 | 0 | 0 | 1 | -90 | 90 | 0.0069087 | 0.0017304 | -0.006908 | -0.0017302
110 | 107 | 2.5587 | 1.6376 | 4.2967e-09 | 0 | 0 | 0 | 0 | 0 | 1 | -90 | 90 | -0.013132 | -0.0032912 | 0.013137 | 0.0032939
25 | 26 | 0.58158 | 0.37221 | 9.7663e-10 | 0 | 0 | 0 | 0 | 0 | 1 | -90 | 90 | -0.0051368 | -0.0012863 | 0.0051369 | 0.0012863
154 | 152 | 3.4033 | 2.1781 | 5.7151e-09 | 0 | 0 | 0 | 0 | 0 | 1 | -90 | 90 | -0.0011721 | -0.00029378 | 0.0011722 | 0.00029327
152 | 151 | 1.7911 | 1.1463 | 3.0077e-09 | 0 | 0 | 0 | 0 | 0 | 1 | -90 | 90 | -0.0021635 | -0.00054173 | 0.0021636 | 0.00054151
51 | 52 | 1.4805 | 0.94749 | 2.4861e-09 | 0 | 0 | 0 | 0 | 0 | 1 | -90 | 90 | -0.0019798 | -0.00049593 | 0.0019799 | 0.00049573
51 | 53 | 1.7881 | 1.1444 | 3.0027e-09 | 0 | 0 | 0 | 0 | 0 | 1 | -90 | 90 | 0.00079364 | 0.00019863 | -0.00079363 | -0.00019891
52 | 54 | 0.054685 | 0.034998 | 9.1831e-11 | 0 | 0 | 0 | 0 | 0 | 1 | -90 | 90 | -0.0027336 | -0.00068465 | 0.0027336 | 0.00068464
54 | 56 | 2.4666 | 1.5786 | 4.1421e-09 | 0 | 0 | 0 | 0 | 0 | 1 | -90 | 90 | -0.0037889 | -0.00094912 | 0.0037893 | 0.00094897
56 | 57 | 1.8386 | 1.1767 | 3.0876e-09 | 0 | 0 | 0 | 0 | 0 | 1 | -90 | 90 | -0.0037893 | -0.00094897 | 0.0037896 | 0.00094887
55 | 61 | 0.3469 | 0.22202 | 5.8254e-10 | 0 | 0 | 0 | 0 | 0 | 1 | -90 | 90 | -0.0022212 | -0.00055671 | 0.0022212 | 0.00055666
61 | 62 | 1.1188 | 0.71603 | 1.8788e-09 | 0 | 0 | 0 | 0 | 0 | 1 | -90 | 90 | -0.0022212 | -0.00055666 | 0.0022213 | 0.00055652
57 | 58 | 3.6236 | 2.3191 | 6.0851e-09 | 0 | 0 | 0 | 0 | 0 | 1 | -90 | 90 | -0.0044668 | -0.0011186 | 0.0044676 | 0.0011185
62 | 63 | 1.354 | 0.86655 | 2.2737e-09 | 0 | 0 | 0 | 0 | 0 | 1 | -90 | 90 | -0.0099722 | -0.0024992 | 0.0099737 | 0.0024999
58 | 59 | 1.5125 | 0.968 | 2.5399e-09 | 0 | 0 | 0 | 0 | 0 | 1 | -90 | 90 | 0.018997 | 0.0047657 | -0.018991 | -0.004762
58 | 60 | 3.192 | 2.0429 | 5.3601e-09 | 0 | 0 | 0 | 0 | 0 | 1 | -90 | 90 | -0.023464 | -0.0058842 | 0.023484 | 0.0058962
59 | 64 | 1.547 | 0.9901 | 2.5979e-09 | 0 | 0 | 0 | 0 | 0 | 1 | -90 | 90 | 0.01531 | 0.0038396 | -0.015306 | -0.0038373
60 | 66 | 1.7443 | 1.1163 | 2.9291e-09 | 0 | 0 | 0 | 0 | 0 | 1 | -90 | 90 | -0.10615 | -0.026731 | 0.10637 | 0.02687
60 | 67 | 1.626 | 1.0407 | 2.7305e-09 | 0 | 0 | 0 | 0 | 0 | 1 | -90 | 90 | 0.062771 | 0.015843 | -0.0627 | -0.015797
60 | 65 | 2.3941 | 1.5322 | 4.0203e-09 | 0 | 0 | 0 | 0 | 0 | 1 | -90 | 90 | 0.019897 | 0.0049925 | -0.019886 | -0.0049862
64 | 63 | 1.5359 | 0.98295 | 2.5791e-09 | 0 | 0 | 0 | 0 | 0 | 1 | -90 | 90 | 0.012756 | 0.0031982 | -0.012754 | -0.0031966
66 | 79 | 0.71321 | 0.45645 | 2.3953e-09 | 0 | 0 | 0 | 0 | 0 | 1 | -90 | 90 | -0.1448 | -0.036536 | 0.14496 | 0.036641
66 | 76 | 0.69047 | 0.4419 | 1.1595e-09 | 0 | 0 | 0 | 0 | 0 | 1 | -90 | 90 | 0.038426 | 0.0096659 | -0.038415 | -0.0096588
67 | 131 | 2.1291 | 1.3626 | 3.5754e-09 | 0 | 0 | 0 | 0 | 0 | 1 | -90 | 90 | 0.057336 | 0.014453 | -0.057258 | -0.014404
65 | 72 | 3.4461 | 2.2055 | 5.787e-09 | 0 | 0 | 0 | 0 | 0 | 1 | -90 | 90 | 0.012793 | 0.0032083 | -0.012786 | -0.0032048
79 | 90 | 0.31824 | 0.20367 | 1.6032e-09 | 0 | 0 | 0 | 0 | 0 | 1 | -90 | 90 | -0.14759 | -0.037299 | 0.14766 | 0.037347
76 | 77 | 1.9503 | 1.2482 | 3.275e-09 | 0 | 0 | 0 | 0 | 0 | 1 | -90 | 90 | 0.034357 | 0.0086417 | -0.034332 | -0.0086258
131 | 132 | 0.43993 | 0.28155 | 7.3875e-10 | 0 | 0 | 0 | 0 | 0 | 1 | -90 | 90 | 0.053212 | 0.01339 | -0.053198 | -0.013381
72 | 70 | 1.7993 | 1.1516 | 3.0216e-09 | 0 | 0 | 0 | 0 | 0 | 1 | -90 | 90 | 0.0082311 | 0.0020632 | -0.0082298 | -0.0020626
70 | 71 | 1.0898 | 0.69749 | 1.8301e-09 | 0 | 0 | 0 | 0 | 0 | 1 | -90 | 90 | 0.0047189 | 0.0011826 | -0.0047186 | -0.0011826
90 | 91 | 0.52433 | 0.33557 | 2.6415e-09 | 0 | 0 | 0 | 0 | 0 | 1 | -90 | 90 | -0.15504 | -0.039197 | 0.15518 | 0.039286
90 | 89 | 1.334 | 0.85378 | 2.2402e-09 | 0 | 0 | 0 | 0 | 0 | 1 | -90 | 90 | 0.007381 | 0.0018497 | -0.0073802 | -0.0018494
77 | 78 | 1.9227 | 1.2305 | 3.2287e-09 | 0 | 0 | 0 | 0 | 0 | 1 | -90 | 90 | 0.031142 | 0.0078264 | -0.031122 | -0.0078135
132 | 133 | 1.8273 | 1.1695 | 3.0685e-09 | 0 | 0 | 0 | 0 | 0 | 1 | -90 | 90 | 0.05176 | 0.01302 | -0.051706 | -0.012986
73 | 74 | 0.41543 | 0.26587 | 6.9762e-10 | 0 | 0 | 0 | 0 | 0 | 1 | -90 | 90 | -0.0016061 | -0.00040254 | 0.0016061 | 0.00040248
74 | 75 | 1.467 | 0.93886 | 2.4634e-09 | 0 | 0 | 0 | 0 | 0 | 1 | -90 | 90 | -0.0029255 | -0.00073318 | 0.0029257 | 0.00073303
80 | 81 | 1.1201 | 0.71689 | 1.881e-09 | 0 | 0 | 0 | 0 | 0 | 1 | -90 | 90 | 0.026552 | 0.0066657 | -0.026543 | -0.0066603
80 | 78 | 0.75235 | 0.48151 | 1.2634e-09 | 0 | 0 | 0 | 0 | 0 | 1 | -90 | 90 | -0.028537 | -0.0071633 | 0.028544 | 0.0071676
81 | 84 | 2.1944 | 1.4044 | 3.6849e-09 | 0 | 0 | 0 | 0 | 0 | 1 | -90 | 90 | 0.024357 | 0.0061124 | -0.024342 | -0.0061035
75 | 86 | 3.0468 | 1.9499 | 5.1164e-09 | 0 | 0 | 0 | 0 | 0 | 1 | -90 | 90 | -0.0051932 | -0.0013014 | 0.0051941 | 0.0013014
84 | 82 | 0.23719 | 0.1518 | 3.983e-10 | 0 | 0 | 0 | 0 | 0 | 1 | -90 | 90 | 0.01708 | 0.0042836 | -0.017079 | -0.0042831
84 | 86 | 1.9525 | 1.2496 | 3.2787e-09 | 0 | 0 | 0 | 0 | 0 | 1 | -90 | 90 | 0.0072623 | 0.0018199 | -0.0072612 | -0.0018195
91 | 96 | 0.1517 | 0.097089 | 7.6425e-10 | 0 | 0 | 0 | 0 | 0 | 1 | -90 | 90 | -0.15786 | -0.039956 | 0.1579 | 0.039983
89 | 88 | 0.14168 | 0.090675 | 2.3792e-10 | 0 | 0 | 0 | 0 | 0 | 1 | -90 | 90 | 0.0049966 | 0.001252 | -0.0049966 | -0.001252
82 | 83 | 2.2467 | 1.4379 | 3.7728e-09 | 0 | 0 | 0 | 0 | 0 | 1 | -90 | 90 | 0.014717 | 0.0036912 | -0.014712 | -0.0036881
83 | 85 | 0.13195 | 0.084451 | 2.2159e-10 | 0 | 0 | 0 | 0 | 0 | 1 | -90 | 90 | 0.0127 | 0.0031838 | -0.0127 | -0.0031837
85 | 97 | 1.5098 | 0.96626 | 2.5353e-09 | 0 | 0 | 0 | 0 | 0 | 1 | -90 | 90 | 0.0093761 | 0.0023506 | -0.0093746 | -0.0023499
97 | 95 | 1.9854 | 1.2706 | 3.334e-09 | 0 | 0 | 0 | 0 | 0 | 1 | -90 | 90 | 0.0093746 | 0.0023499 | -0.0093727 | -0.002349
95 | 93 | 0.077454 | 0.04957 | 1.3007e-10 | 0 | 0 | 0 | 0 | 0 | 1 | -90 | 90 | 0.0070033 | 0.0017552 | -0.0070033 | -0.0017551
87 | 88 | 1.7742 | 1.1355 | 2.9794e-09 | 0 | 0 | 0 | 0 | 0 | 1 | -90 | 90 | -0.0024216 | -0.00060692 | 0.0024217 | 0.0006067
96 | 99 | 0.21393 | 0.13692 | 1.0777e-09 | 0 | 0 | 0 | 0 | 0 | 1 | -90 | 90 | -0.1579 | -0.039983 | 0.15796 | 0.04002
99 | 123 | 0.54983 | 0.35189 | 2.7699e-09 | 0 | 0 | 0 | 0 | 0 | 1 | -90 | 90 | -0.15796 | -0.04002 | 0.15811 | 0.040116
92 | 93 | 1.9667 | 1.2587 | 3.3026e-09 | 0 | 0 | 0 | 0 | 0 | 1 | -90 | 90 | -0.0048343 | -0.0012116 | 0.0048349 | 0.0012117
92 | 94 | 0.030656 | 0.01962 | 5.148e-11 | 0 | 0 | 0 | 0 | 0 | 1 | -90 | 90 | 0.0025896 | 0.00064904 | -0.0025896 | -0.00064905
123 | 120 | 0.32322 | 0.20686 | 1.6283e-09 | 0 | 0 | 0 | 0 | 0 | 1 | -90 | 90 | -0.16167 | -0.041008 | 0.16176 | 0.041067
98 | 105 | 2.1956 | 1.4052 | 3.687e-09 | 0 | 0 | 0 | 0 | 0 | 1 | -90 | 90 | -0.0045494 | -0.0011402 | 0.0045499 | 0.0011401
105 | 106 | 0.50064 | 0.32041 | 8.4071e-10 | 0 | 0 | 0 | 0 | 0 | 1 | -90 | 90 | -0.022766 | -0.005707 | 0.022769 | 0.0057087
105 | 107 | 0.46752 | 0.29921 | 7.8509e-10 | 0 | 0 | 0 | 0 | 0 | 1 | -90 | 90 | 0.015349 | 0.0038483 | -0.015348 | -0.0038476
106 | 108 | 1.6875 | 1.08 | 2.8338e-09 | 0 | 0 | 0 | 0 | 0 | 1 | -90 | 90 | -0.024738 | -0.0062023 | 0.024749 | 0.0062091
107 | 109 | 2.1362 | 1.3672 | 3.5873e-09 | 0 | 0 | 0 | 0 | 0 | 1 | -90 | 90 | 0.0022108 | 0.00055378 | -0.0022107 | -0.00055406
120 | 122 | 0.89009 | 0.56966 | 4.4841e-09 | 0 | 0 | 0 | 0 | 0 | 1 | -90 | 90 | -0.16176 | -0.041067 | 0.16202 | 0.04123
100 | 101 | 2.2942 | 1.4683 | 3.8525e-09 | 0 | 0 | 0 | 0 | 0 | 1 | -90 | 90 | 0.013414 | 0.0033621 | -0.013409 | -0.0033595
100 | 102 | 0.30336 | 0.19415 | 5.0943e-10 | 0 | 0 | 0 | 0 | 0 | 1 | -90 | 90 | -0.017929 | -0.0044936 | 0.01793 | 0.0044943
101 | 103 | 0.53949 | 0.34527 | 9.0594e-10 | 0 | 0 | 0 | 0 | 0 | 1 | -90 | 90 | 0.010131 | 0.0025378 | -0.010131 | -0.0025375
102 | 104 | 0.86216 | 0.55178 | 1.4478e-09 | 0 | 0 | 0 | 0 | 0 | 1 | -90 | 90 | -0.019927 | -0.004995 | 0.019931 | 0.0049973
103 | 145 | 1.0506 | 0.67238 | 1.7642e-09 | 0 | 0 | 0 | 0 | 0 | 1 | -90 | 90 | 0.0058636 | 0.001468 | -0.0058632 | -0.0014679
104 | 139 | 2.2425 | 1.4352 | 3.7657e-09 | 0 | 0 | 0 | 0 | 0 | 1 | -90 | 90 | 0.0090905 | 0.002278 | -0.0090884 | -0.002277
104 | 138 | 0.41297 | 0.2643 | 6.9349e-10 | 0 | 0 | 0 | 0 | 0 | 1 | -90 | 90 | -0.029022 | -0.0072753 | 0.029026 | 0.0072777
145 | 147 | 1.5343 | 0.98196 | 2.5765e-09 | 0 | 0 | 0 | 0 | 0 | 1 | -90 | 90 | 0.0041362 | 0.0010355 | -0.0041359 | -0.0010356
145 | 144 | 1.9004 | 1.2163 | 3.1913e-09 | 0 | 0 | 0 | 0 | 0 | 1 | -90 | 90 | 0.001727 | 0.00043241 | -0.0017269 | -0.00043268
139 | 140 | 1.0809 | 0.6918 | 1.8152e-09 | 0 | 0 | 0 | 0 | 0 | 1 | -90 | 90 | 0.0067926 | 0.0017016 | -0.006792 | -0.0017014
138 | 137 | 1.8516 | 1.185 | 3.1093e-09 | 0 | 0 | 0 | 0 | 0 | 1 | -90 | 90 | -0.030903 | -0.0077481 | 0.030923 | 0.0077605
147 | 151 | 2.1743 | 1.3915 | 3.6512e-09 | 0 | 0 | 0 | 0 | 0 | 1 | -90 | 90 | 0.0028545 | 0.00071442 | -0.0028543 | -0.00071463
144 | 146 | 1.1238 | 0.71921 | 1.8871e-09 | 0 | 0 | 0 | 0 | 0 | 1 | -90 | 90 | 0.0017269 | 0.00043268 | -0.0017269 | -0.00043283
140 | 141 | 1.7848 | 1.1423 | 2.9971e-09 | 0 | 0 | 0 | 0 | 0 | 1 | -90 | 90 | 0.0039426 | 0.00098797 | -0.0039423 | -0.00098806
140 | 142 | 1.3211 | 0.8455 | 2.2185e-09 | 0 | 0 | 0 | 0 | 0 | 1 | -90 | 90 | 0.0028494 | 0.00071344 | -0.0028493 | -0.00071358
137 | 135 | 0.83584 | 0.53494 | 1.4036e-09 | 0 | 0 | 0 | 0 | 0 | 1 | -90 | 90 | -0.033049 | -0.0082934 | 0.033059 | 0.0082998
108 | 111 | 0.17062 | 0.10919 | 2.8651e-10 | 0 | 0 | 0 | 0 | 0 | 1 | -90 | 90 | -0.027038 | -0.0067827 | 0.027039 | 0.0067835
111 | 112 | 1.4377 | 0.92014 | 2.4143e-09 | 0 | 0 | 0 | 0 | 0 | 1 | -90 | 90 | -0.029188 | -0.0073222 | 0.029202 | 0.0073304
112 | 113 | 0.95998 | 0.61439 | 1.6121e-09 | 0 | 0 | 0 | 0 | 0 | 1 | -90 | 90 | 0.009444 | 0.002367 | -0.009443 | -0.0023666
112 | 114 | 0.46697 | 0.29886 | 7.8417e-10 | 0 | 0 | 0 | 0 | 0 | 1 | -90 | 90 | -0.038646 | -0.0096974 | 0.038653 | 0.0097021
113 | 115 | 1.3875 | 0.88799 | 2.33e-09 | 0 | 0 | 0 | 0 | 0 | 1 | -90 | 90 | 0.0061516 | 0.0015417 | -0.0061511 | -0.0015416
114 | 129 | 1.8376 | 1.1761 | 3.0859e-09 | 0 | 0 | 0 | 0 | 0 | 1 | -90 | 90 | -0.043023 | -0.010797 | 0.04306 | 0.01082
115 | 116 | 0.12934 | 0.08278 | 2.172e-10 | 0 | 0 | 0 | 0 | 0 | 1 | -90 | 90 | 0.0017625 | 0.0004417 | -0.0017625 | -0.00044172
129 | 130 | 0.93229 | 0.59667 | 4.6967e-09 | 0 | 0 | 0 | 0 | 0 | 1 | -90 | 90 | 0.33015 | 0.084469 | -0.32906 | -0.083771
129 | 121 | 0.29277 | 0.18738 | 1.4749e-09 | 0 | 0 | 0 | 0 | 0 | 1 | -90 | 90 | -0.37321 | -0.095289 | 0.37365 | 0.095569
130 | 161 | 0.30121 | 0.19277 | 1.5174e-09 | 0 | 0 | 0 | 0 | 0 | 1 | -90 | 90 | 0.15038 | 0.038076 | -0.1503 | -0.03803
130 | 128 | 0.44747 | 0.28638 | 2.2543e-09 | 0 | 0 | 0 | 0 | 0 | 1 | -90 | 90 | 0.17868 | 0.045695 | -0.17853 | -0.045597
121 | 119 | 0.48088 | 0.30776 | 2.4226e-09 | 0 | 0 | 0 | 0 | 0 | 1 | -90 | 90 | -0.37643 | -0.096266 | 0.37716 | 0.096732
117 | 118 | 0.23856 | 0.15268 | 4.006e-10 | 0 | 0 | 0 | 0 | 0 | 1 | -90 | 90 | 0.0033906 | 0.00084973 | -0.0033905 | -0.00084975
117 | 119 | 1.0317 | 0.6603 | 1.7325e-09 | 0 | 0 | 0 | 0 | 0 | 1 | -90 | 90 | -0.0072676 | -0.0018214 | 0.0072681 | 0.0018216
122 | 124 | 0.044005 | 0.028163 | 2.2169e-10 | 0 | 0 | 0 | 0 | 0 | 1 | -90 | 90 | -0.16448 | -0.041846 | 0.16449 | 0.041855
124 | 125 | 0.4335 | 0.27744 | 2.1839e-09 | 0 | 0 | 0 | 0 | 0 | 1 | -90 | 90 | -0.16645 | -0.042345 | 0.16658 | 0.042428
125 | 126 | 0.22668 | 0.14508 | 1.142e-09 | 0 | 0 | 0 | 0 | 0 | 1 | -90 | 90 | -0.17079 | -0.043484 | 0.17086 | 0.04353
126 | 127 | 0.72231 | 0.46228 | 3.6388e-09 | 0 | 0 | 0 | 0 | 0 | 1 | -90 | 90 | -0.17422 | -0.044372 | 0.17446 | 0.044524
127 | 128 | 0.39407 | 0.25221 | 1.9853e-09 | 0 | 0 | 0 | 0 | 0 | 1 | -90 | 90 | -0.17839 | -0.04551 | 0.17853 | 0.045597
161 | 159 | 0.41837 | 0.26775 | 1.4051e-09 | 0 | 0 | 0 | 0 | 0 | 1 | -90 | 90 | 0.14618 | 0.036997 | -0.14609 | -0.036935
155 | 156 | 2.0769 | 1.3292 | 3.4877e-09 | 0 | 0 | 0 | 0 | 0 | 1 | -90 | 90 | 0.0013027 | 0.00032619 | -0.0013027 | -0.0003265
155 | 142 | 1.6325 | 1.0448 | 2.7414e-09 | 0 | 0 | 0 | 0 | 0 | 1 | -90 | 90 | -0.0013027 | -0.00032619 | 0.0013027 | 0.00032595
159 | 162 | 3.7195 | 2.3805 | 6.246e-09 | 0 | 0 | 0 | 0 | 0 | 1 | -90 | 90 | 0.13025 | 0.032966 | -0.12957 | -0.03253
159 | 158 | 1.6308 | 1.0437 | 2.7386e-09 | 0 | 0 | 0 | 0 | 0 | 1 | -90 | 90 | 0.011982 | 0.0030036 | -0.011979 | -0.0030023
133 | 134 | 0.4647 | 0.29741 | 7.8036e-10 | 0 | 0 | 0 | 0 | 0 | 1 | -90 | 90 | 0.046873 | 0.011775 | -0.046861 | -0.011767
134 | 135 | 1.2775 | 0.8176 | 2.1453e-09 | 0 | 0 | 0 | 0 | 0 | 1 | -90 | 90 | 0.035732 | 0.0089766 | -0.035714 | -0.0089652
134 | 136 | 3.8792 | 2.4827 | 6.5142e-09 | 0 | 0 | 0 | 0 | 0 | 1 | -90 | 90 | 0.01113 | 0.0027908 | -0.011124 | -0.002788
136 | 148 | 2.1672 | 1.387 | 3.6393e-09 | 0 | 0 | 0 | 0 | 0 | 1 | -90 | 90 | 0.0075483 | 0.0018917 | -0.0075469 | -0.0018912
148 | 149 | 2.0288 | 1.2985 | 3.407e-09 | 0 | 0 | 0 | 0 | 0 | 1 | -90 | 90 | 0.0038567 | 0.00096628 | -0.0038564 | -0.00096639
149 | 150 | 1.1119 | 0.71162 | 1.8672e-09 | 0 | 0 | 0 | 0 | 0 | 1 | -90 | 90 | 0.0010866 | 0.00027217 | -0.0010866 | -0.00027234
141 | 143 | 0.33413 | 0.21385 | 5.611e-10 | 0 | 0 | 0 | 0 | 0 | 1 | -90 | 90 | 0.0018591 | 0.00046592 | -0.0018591 | -0.00046596
158 | 160 | 0.10815 | 0.069219 | 1.8162e-10 | 0 | 0 | 0 | 0 | 0 | 1 | -90 | 90 | 0.0072237 | 0.0018104 | -0.0072236 | -0.0018104
162 | 163 | 2.6127 | 1.6721 | 4.3875e-09 | 0 | 0 | 0 | 0 | 0 | 1 | -90 | 90 | 0.063733 | 0.016018 | -0.063617 | -0.015944
162 | 164 | 1.5098 | 0.96624 | 2.5353e-09 | 0 | 0 | 0 | 0 | 0 | 1 | -90 | 90 | 0.043677 | 0.010959 | -0.043646 | -0.010939