## bus_data
BUS_I | BUS_TYPE | Pd | Qd | Gs | Bs | area | Vm | Va | baseKV | zone | Vmax | Vmin
4 | 1 | 0.0019061 | 0.00047771 | 0 | 0 | 1 | 0.99143 | -0.16516 | 0.4 | 1 | 1.1 | 0.9
5 | 1 | 0.004274 | 0.0010712 | 0 | 0 | 1 | 0.99146 | -0.16451 | 0.4 | 1 | 1.1 | 0.9
7 | 1 | 0 | 0 | 0 | 0 | 1 | 0.99158 | -0.16213 | 0.4 | 1 | 1.1 | 0.9
11 | 1 | 0.0010759 | 0.00026965 | 0 | 0 | 1 | 0.99166 | -0.16069 | 0.4 | 1 | 1.1 | 0.9
8 | 1 | 0.00011069 | 2.7742e-05 | 0 | 0 | 1 | 0.99542 | -0.089163 | 0.4 | 1 | 1.1 | 0.9
9 | 1 | 0 | 0 | 0 | 0 | 1 | 0.99542 | -0.08911 | 0.4 | 1 | 1.1 | 0.9
10 | 1 | 0.00057254 | 0.00014349 | 0 | 0 | 1 | 0.99543 | -0.089075 | 0.4 | 1 | 1.1 | 0.9
15 | 1 | 0 | 0 | 0 | 0 | 1 | 0.99502 | -0.097002 | 0.4 | 1 | 1.1 | 0.9
45 | 1 | 0.000207 | 5.1879e-05 | 0 | 0 | 1 | 0.99645 | -0.068937 | 0.4 | 1 | 1.1 | 0.9
12 | 1 | 0 | 0 | 0 | 0 | 1 | 0.99195 | -0.15498 | 0.4 | 1 | 1.1 | 0.9
153 | 1 | 0 | 0 | 0 | 0 | 1 | 0.99283 | -0.13794 | 0.4 | 1 | 1.1 | 0.9
13 | 1 | 0.00023465 | 5.8809e-05 | 0 | 0 | 1 | 0.99492 | -0.098959 | 0.4 | 1 | 1.1 | 0.9
14 | 1 | 0 | 0 | 0 | 0 | 1 | 0.99493 | -0.098863 | 0.4 | 1 | 1.1 | 0.9
17 | 1 | 0.00081694 | 0.00020474 | 0 | 0 | 1 | 0.99496 | -0.098347 | 0.4 | 1 | 1.1 | 0.9
41 | 1 | 0 | 0 | 0 | 0 | 1 | 0.99479 | -0.10178 | 0.4 | 1 | 1.1 | 0.9
16 | 1 | 0.00039381 | 9.8697e-05 | 0 | 0 | 1 | 0.99498 | -0.097764 | 0.4 | 1 | 1.1 | 0.9
18 | 1 | 0.00050443 | 0.00012642 | 0 | 0 | 1 | 0.99987 | -0.0024773 | 0.4 | 1 | 1.1 | 0.9
19 | 1 | 0.00093242 | 0.00023369 | 0 | 0 | 1 | 0.99989 | -0.0020551 | 0.4 | 1 | 1.1 | 0.9
20 | 1 | 0 | 0 | 0 | 0 | 1 | 0.9999 | -0.0018593 | 0.4 | 1 | 1.1 | 0.9
169 | 1 | 0 | 0 | 0 | 0 | 1 | 0.99992 | -0.0015574 | 0.4 | 1 | 1.1 | 0.9
21 | 1 | 0.0054903 | 0.001376 | 0 | 0 | 1 | 0.99431 | -0.10933 | 0.4 | 1 | 1.1 | 0.9
22 | 1 | 0.0079834 | 0.0020008 | 0 | 0 | 1 | 0.99388 | -0.11773 | 0.4 | 1 | 1.1 | 0.9
23 | 1 | 0 | 0 | 0 | 0 | 1 | 0.9944 | -0.10761 | 0.4 | 1 | 1.1 | 0.9
24 | 1 | 0.00095188 | 0.00023856 | 0 | 0 | 1 | 0.99482 | -0.099551 | 0.4 | 1 | 1.1 | 0.9
186 | 1 | 0 | 0 | 0 | 0 | 1 | 0.99551 | -0.086195 | 0.4 | 1 | 1.1 | 0.9
28 | 1 | 0.0016635 | 0.00041692 | 0 | 0 | 1 | 0.99752 | -0.047981 | 0.4 | 1 | 1.1 | 0.9
29 | 1 | 0.00054889 | 0.00013757 | 0 | 0 | 1 | 0.99717 | -0.054638 | 0.4 | 1 | 1.1 | 0.9
30 | 1 | 0 | 0 | 0 | 0 | 1 | 0.99753 | -0.047729 | 0.4 | 1 | 1.1 | 0.9
38 | 1 | 0.00082558 | 0.00020691 | 0 | 0 | 1 | 0.99745 | -0.049199 | 0.4 | 1 | 1.1 | 0.9
31 | 1 | 0 | 0 | 0 | 0 | 1 | 0.99703 | -0.0574 | 0.4 | 1 | 1.1 | 0.9
32 | 1 | 0 | 0 | 0 | 0 | 1 | 0.99815 | -0.035726 | 0.4 | 1 | 1.1 | 0.9
33 | 1 | 0.0035385 | 0.00088683 | 0 | 0 | 1 | 0.99737 | -0.05075 | 0.4 | 1 | 1.1 | 0.9
36 | 1 | 0.00058924 | 0.00014768 | 0 | 0 | 1 | 0.99699 | -0.058237 | 0.4 | 1 | 1.1 | 0.9
34 | 1 | 0.00014296 | 3.5829e-05 | 0 | 0 | 1 | 0.99696 | -0.058916 | 0.4 | 1 | 1.1 | 0.9
39 | 1 | 0.0018678 | 0.00046811 | 0 | 0 | 1 | 0.99878 | -0.023514 | 0.4 | 1 | 1.1 | 0.9
42 | 1 | 0.0023999 | 0.00060146 | 0 | 0 | 1 | 0.99737 | -0.050777 | 0.4 | 1 | 1.1 | 0.9
35 | 1 | 0.0006349 | 0.00015912 | 0 | 0 | 1 | 0.99681 | -0.0618 | 0.4 | 1 | 1.1 | 0.9
44 | 1 | 0 | 0 | 0 | 0 | 1 | 0.99649 | -0.068019 | 0.4 | 1 | 1.1 | 0.9
47 | 1 | 0 | 0 | 0 | 0 | 1 | 0.99696 | -0.058844 | 0.4 | 1 | 1.1 | 0.9
37 | 1 | 0.00028215 | 7.0714e-05 | 0 | 0 | 1 | 0.99745 | -0.049326 | 0.4 | 1 | 1.1 | 0.9
171 | 1 | 0.0020787 | 0.00052096 | 0 | 0 | 1 | 0.99899 | -0.019477 | 0.4 | 1 | 1.1 | 0.9
40 | 1 | 0.00026529 | 6.6487e-05 | 0 | 0 | 1 | 0.99478 | -0.10186 | 0.4 | 1 | 1.1 | 0.9
43 | 1 | 0.0003647 | 9.1401e-05 | 0 | 0 | 1 | 0.99737 | -0.0508 | 0.4 | 1 | 1.1 | 0.9
46 | 1 | 0.0013614 | 0.00034119 | 0 | 0 | 1 | 0.99689 | -0.060251 | 0.4 | 1 | 1.1 | 0.9
48 | 1 | 0.00026132 | 6.5494e-05 | 0 | 0 | 1 | 0.99696 | -0.058854 | 0.4 | 1 | 1.1 | 0.9
166 | 1 | 0 | 0 | 0 | 0 | 1 | 0.9947 | -0.10176 | 0.4 | 1 | 1.1 | 0.9
167 | 1 | 0.0040796 | 0.0010225 | 0 | 0 | 1 | 0.99479 | -0.1002 | 0.4 | 1 | 1.1 | 0.9
168 | 1 | 0.012239 | 0.0030673 | 0 | 0 | 1 | 0.99428 | -0.11 | 0.4 | 1 | 1.1 | 0.9
182 | 1 | 0.0032738 | 0.0008205 | 0 | 0 | 1 | 0.995 | -0.095991 | 0.4 | 1 | 1.1 | 0.9
212 | 1 | 0.004023 | 0.0010083 | 0 | 0 | 1 | 0.99418 | -0.11194 | 0.4 | 1 | 1.1 | 0.9
196 | 1 | 0.0017583 | 0.00044067 | 0 | 0 | 1 | 0.99994 | -0.0011615 | 0.4 | 1 | 1.1 | 0.9
170 | 1 | 0 | 0 | 0 | 0 | 1 | 0.99838 | -0.030932 | 0.4 | 1 | 1.1 | 0.9
187 | 3 | 0 | 0 | 0 | 0 | 1 | 1 | 0 | 0.4 | 1 | 1.1 | 0.9
185 | 1 | 0.0034126 | 0.00085528 | 0 | 0 | 1 | 0.99739 | -0.0501 | 0.4 | 1 | 1.1 | 0.9
172 | 1 | 0 | 0 | 0 | 0 | 1 | 0.99951 | -0.0093864 | 0.4 | 1 | 1.1 | 0.9
210 | 1 | 0.0028182 | 0.0007063 | 0 | 0 | 1 | 0.99945 | -0.010623 | 0.4 | 1 | 1.1 | 0.9
173 | 1 | 0.00078993 | 0.00019798 | 0 | 0 | 1 | 0.99601 | -0.076665 | 0.4 | 1 | 1.1 | 0.9
174 | 1 | 0.00081238 | 0.0002036 | 0 | 0 | 1 | 0.99603 | -0.076417 | 0.4 | 1 | 1.1 | 0.9
175 | 1 | 0 | 0 | 0 | 0 | 1 | 0.99604 | -0.076125 | 0.4 | 1 | 1.1 | 0.9
178 | 1 | 0 | 0 | 0 | 0 | 1 | 0.99605 | -0.075916 | 0.4 | 1 | 1.1 | 0.9
176 | 1 | 0.0015215 | 0.00038132 | 0 | 0 | 1 | 0.99621 | -0.072986 | 0.4 | 1 | 1.1 | 0.9
177 | 1 | 0.0048073 | 0.0012048 | 0 | 0 | 1 | 0.99641 | -0.069114 | 0.4 | 1 | 1.1 | 0.9
179 | 1 | 0.0018405 | 0.00046126 | 0 | 0 | 1 | 0.99677 | -0.062077 | 0.4 | 1 | 1.1 | 0.9
180 | 1 | 0.0045978 | 0.0011523 | 0 | 0 | 1 | 0.99596 | -0.077719 | 0.4 | 1 | 1.1 | 0.9
197 | 1 | 0 | 0 | 0 | 0 | 1 | 0.99695 | -0.058638 | 0.4 | 1 | 1.1 | 0.9
183 | 1 | 0 | 0 | 0 | 0 | 1 | 0.99531 | -0.090077 | 0.4 | 1 | 1.1 | 0.9
211 | 1 | 0.00069998 | 0.00017543 | 0 | 0 | 1 | 0.9953 | -0.090194 | 0.4 | 1 | 1.1 | 0.9
184 | 1 | 0.0015003 | 0.00037602 | 0 | 0 | 1 | 0.99638 | -0.069355 | 0.4 | 1 | 1.1 | 0.9
195 | 1 | 0.0027601 | 0.00069175 | 0 | 0 | 1 | 0.99894 | -0.02025 | 0.4 | 1 | 1.1 | 0.9
188 | 1 | 0.0020715 | 0.00051917 | 0 | 0 | 1 | 0.99694 | -0.058862 | 0.4 | 1 | 1.1 | 0.9
189 | 1 | 0 | 0 | 0 | 0 | 1 | 0.9973 | -0.051851 | 0.4 | 1 | 1.1 | 0.9
190 | 1 | 0 | 0 | 0 | 0 | 1 | 0.99658 | -0.065753 | 0.4 | 1 | 1.1 | 0.9
191 | 1 | 0.0038895 | 0.00097479 | 0 | 0 | 1 | 0.99845 | -0.029815 | 0.4 | 1 | 1.1 | 0.9
192 | 1 | 0.0023361 | 0.00058547 | 0 | 0 | 1 | 0.99716 | -0.054518 | 0.4 | 1 | 1.1 | 0.9
193 | 1 | 0 | 0 | 0 | 0 | 1 | 0.99637 | -0.069878 | 0.4 | 1 | 1.1 | 0.9
194 | 1 | 0.0033018 | 0.0008275 | 0 | 0 | 1 | 0.99636 | -0.069985 | 0.4 | 1 | 1.1 | 0.9
206 | 1 | 0 | 0 | 0 | 0 | 1 | 0.99628 | -0.071572 | 0.4 | 1 | 1.1 | 0.9
204 | 1 | 0.0012112 | 0.00030355 | 0 | 0 | 1 | 0.99633 | -0.070666 | 0.4 | 1 | 1.1 | 0.9
207 | 1 | 0.0030868 | 0.00077363 | 0 | 0 | 1 | 0.99628 | -0.071619 | 0.4 | 1 | 1.1 | 0.9
198 | 1 | 0.0011019 | 0.00027615 | 0 | 0 | 1 | 0.99621 | -0.072974 | 0.4 | 1 | 1.1 | 0.9
199 | 1 | 0 | 0 | 0 | 0 | 1 | 0.99623 | -0.0726 | 0.4 | 1 | 1.1 | 0.9
200 | 1 | 0.0012222 | 0.00030632 | 0 | 0 | 1 | 0.99624 | -0.072335 | 0.4 | 1 | 1.1 | 0.9
201 | 1 | 0.0011216 | 0.0002811 | 0 | 0 | 1 | 0.99625 | -0.072118 | 0.4 | 1 | 1.1 | 0.9
202 | 1 | 0.0015196 | 0.00038086 | 0 | 0 | 1 | 0.99627 | -0.071692 | 0.4 | 1 | 1.1 | 0.9
203 | 1 | 0 | 0 | 0 | 0 | 1 | 0.9963 | -0.071237 | 0.4 | 1 | 1.1 | 0.9
205 | 1 | 0.0073646 | 0.0018458 | 0 | 0 | 1 | 0.99607 | -0.075622 | 0.4 | 1 | 1.1 | 0.9
208 | 1 | 0.0023103 | 0.00057901 | 0 | 0 | 1 | 0.99622 | -0.072694 | 0.4 | 1 | 1.1 | 0.9
209 | 1 | 0.0044516 | 0.0011157 | 0 | 0 | 1 | 0.99616 | -0.073848 | 0.4 | 1 | 1.1 | 0.9

## generator_data
GEN_BUS | PG | QG | QMAX | QMIN | VG | MBASE | GEN_STATUS | PMAX | PMIN
187 | 0.12869 | 0.032394 | 10 | -10 | 1 | 100 | 1 | 10 | 0

## branch_data
F_BUS | T_BUS | BR_R | BR_X | BR_B | RATE_A | RATE_B | RATE_C | TAP | SHIFT | BR_STATUS | ANGMIN | ANGMAX | P_in | Q_in | P_out | Q_out
4 | 5 | 1.5135 | 0.96861 | 2.5415e-09 | 0 | 0 | 0 | 0 | 0 | 1 | -90 | 90 | -0.0019061 | -0.00047771 | 0.0019061 | 0.00047749
5 | 7 | 1.6912 | 1.0824 | 2.84e-09 | 0 | 0 | 0 | 0 | 0 | 1 | -90 | 90 | -0.0061801 | -0.0015486 | 0.0061808 | 0.0015488
7 | 11 | 1.0309 | 0.65975 | 1.7311e-09 | 0 | 0 | 0 | 0 | 0 | 1 | -90 | 90 | -0.0061808 | -0.0015488 | 0.0061812 | 0.0015489
11 | 12 | 3.4651 | 2.2177 | 5.8189e-09 | 0 | 0 | 0 | 0 | 0 | 1 | -90 | 90 | -0.0072571 | -0.0018186 | 0.0072591 | 0.0018193
8 | 9 | 2.1037 | 1.3464 | 3.5326e-09 | 0 | 0 | 0 | 0 | 0 | 1 | -90 | 90 | -0.00011069 | -2.7742e-05 | 0.00011069 | 2.7392e-05
9 | 10 | 1.409 | 0.90175 | 2.3661e-09 | 0 | 0 | 0 | 0 | 0 | 1 | -90 | 90 | -0.00011069 | -2.7392e-05 | 0.00011069 | 2.7158e-05
10 | 15 | 20.2292 | 12.9467 | 3.397e-08 | 0 | 0 | 0 | 0 | 0 | 1 | -90 | 90 | 0.0017115 | 0.00041618 | -0.0017108 | -0.00041914
10 | 45 | 36.7422 | 23.515 | 6.17e-08 | 0 | 0 | 0 | 0 | 0 | 1 | -90 | 90 | -0.0023947 | -0.00058683 | 0.0023969 | 0.00058215
15 | 16 | 1.9483 | 1.2469 | 3.2717e-09 | 0 | 0 | 0 | 0 | 0 | 1 | -90 | 90 | 0.0017108 | 0.00041914 | -0.0017108 | -0.00041942
45 | 44 | 1.5404 | 0.98588 | 2.5868e-09 | 0 | 0 | 0 | 0 | 0 | 1 | -90 | 90 | -0.0026039 | -0.00063403 | 0.002604 | 0.00063384
12 | 153 | 10.3603 | 6.6306 | 1.7398e-08 | 0 | 0 | 0 | 0 | 0 | 1 | -90 | 90 | -0.0072591 | -0.0018193 | 0.007265 | 0.0018213
153 | 22 | 12.3015 | 7.873 | 2.0658e-08 | 0 | 0 | 0 | 0 | 0 | 1 | -90 | 90 | -0.007265 | -0.0018213 | 0.007272 | 0.0018238
13 | 14 | 1.8101 | 1.1584 | 3.0396e-09 | 0 | 0 | 0 | 0 | 0 | 1 | -90 | 90 | -0.00023465 | -5.8809e-05 | 0.00023465 | 5.8509e-05
14 | 17 | 4.388 | 2.8083 | 7.3686e-09 | 0 | 0 | 0 | 0 | 0 | 1 | -90 | 90 | -0.00049998 | -0.000117 | 0.00049999 | 0.00011628
14 | 41 | 46.9444 | 30.0444 | 7.8832e-08 | 0 | 0 | 0 | 0 | 0 | 1 | -90 | 90 | 0.00026532 | 5.8493e-05 | -0.00026529 | -6.6273e-05
17 | 16 | 1.9291 | 1.2346 | 3.2394e-09 | 0 | 0 | 0 | 0 | 0 | 1 | -90 | 90 | -0.0013169 | -0.00032102 | 0.001317 | 0.00032073
41 | 40 | 1.2928 | 0.82742 | 2.171e-09 | 0 | 0 | 0 | 0 | 0 | 1 | -90 | 90 | 0.00026529 | 6.6273e-05 | -0.00026529 | -6.6487e-05
18 | 19 | 3.745 | 2.3968 | 6.2889e-09 | 0 | 0 | 0 | 0 | 0 | 1 | -90 | 90 | -0.00050443 | -0.00012642 | 0.00050444 | 0.0001258
19 | 20 | 0.60992 | 0.39035 | 1.0242e-09 | 0 | 0 | 0 | 0 | 0 | 1 | -90 | 90 | -0.0014369 | -0.00035949 | 0.0014369 | 0.00035939
20 | 169 | 0.94031 | 0.6018 | 1.579e-09 | 0 | 0 | 0 | 0 | 0 | 1 | -90 | 90 | -0.0014369 | -0.00035939 | 0.0014369 | 0.00035925
169 | 196 | 1.2328 | 0.78897 | 2.0702e-09 | 0 | 0 | 0 | 0 | 0 | 1 | -90 | 90 | -0.0014369 | -0.00035925 | 0.0014369 | 0.00035906
21 | 22 | 2.4416 | 1.5626 | 4.1001e-09 | 0 | 0 | 0 | 0 | 0 | 1 | -90 | 90 | 0.015262 | 0.0038281 | -0.015255 | -0.0038246
21 | 23 | 0.36742 | 0.23515 | 6.17e-10 | 0 | 0 | 0 | 0 | 0 | 1 | -90 | 90 | -0.020752 | -0.0052041 | 0.020754 | 0.0052051
23 | 24 | 1.7217 | 1.1019 | 2.8913e-09 | 0 | 0 | 0 | 0 | 0 | 1 | -90 | 90 | -0.020754 | -0.0052051 | 0.020761 | 0.0052099
24 | 186 | 2.7327 | 1.7489 | 4.589e-09 | 0 | 0 | 0 | 0 | 0 | 1 | -90 | 90 | -0.021713 | -0.0054485 | 0.021727 | 0.0054569
186 | 183 | 0.70906 | 0.4538 | 1.1907e-09 | 0 | 0 | 0 | 0 | 0 | 1 | -90 | 90 | 0.024338 | 0.0061074 | -0.024334 | -0.0061047
186 | 184 | 1.6271 | 1.0413 | 2.7323e-09 | 0 | 0 | 0 | 0 | 0 | 1 | -90 | 90 | -0.046066 | -0.011564 | 0.046103 | 0.011588
28 | 29 | 4.7845 | 3.0621 | 8.0345e-09 | 0 | 0 | 0 | 0 | 0 | 1 | -90 | 90 | 0.0061471 | 0.0015182 | -0.0061451 | -0.0015178
28 | 30 | 0.12513 | 0.080083 | 2.1013e-10 | 0 | 0 | 0 | 0 | 0 | 1 | -90 | 90 | -0.0089184 | -0.0022117 | 0.0089185 | 0.0022117
28 | 38 | 4.895 | 3.1328 | 8.22e-09 | 0 | 0 | 0 | 0 | 0 | 1 | -90 | 90 | 0.0011078 | 0.00027651 | -0.0011077 | -0.00027729
29 | 31 | 2.1774 | 1.3935 | 3.6564e-09 | 0 | 0 | 0 | 0 | 0 | 1 | -90 | 90 | 0.0055962 | 0.0013802 | -0.0055955 | -0.0013801
30 | 32 | 3.5052 | 2.2433 | 5.8861e-09 | 0 | 0 | 0 | 0 | 0 | 1 | -90 | 90 | -0.015222 | -0.0037916 | 0.015231 | 0.0037965
30 | 33 | 2.1368 | 1.3676 | 3.5883e-09 | 0 | 0 | 0 | 0 | 0 | 1 | -90 | 90 | 0.0063039 | 0.0015799 | -0.006303 | -0.0015796
38 | 37 | 1.9972 | 1.2782 | 3.3538e-09 | 0 | 0 | 0 | 0 | 0 | 1 | -90 | 90 | 0.00028215 | 7.0381e-05 | -0.00028215 | -7.0714e-05
31 | 36 | 1.6839 | 1.0777 | 2.8277e-09 | 0 | 0 | 0 | 0 | 0 | 1 | -90 | 90 | 0.0022122 | 0.00055315 | -0.0022121 | -0.00055338
31 | 34 | 1.9651 | 1.2576 | 3.2999e-09 | 0 | 0 | 0 | 0 | 0 | 1 | -90 | 90 | 0.0033833 | 0.00082699 | -0.0033831 | -0.00082716
32 | 39 | 3.5701 | 2.2848 | 5.9951e-09 | 0 | 0 | 0 | 0 | 0 | 1 | -90 | 90 | -0.015231 | -0.0037965 | 0.01524 | 0.0038016
33 | 42 | 0.043013 | 0.027528 | 7.2231e-11 | 0 | 0 | 0 | 0 | 0 | 1 | -90 | 90 | 0.0027646 | 0.00069281 | -0.0027646 | -0.00069282
36 | 47 | 1.662 | 1.0637 | 2.791e-09 | 0 | 0 | 0 | 0 | 0 | 1 | -90 | 90 | 0.0016228 | 0.0004057 | -0.0016228 | -0.00040595
34 | 35 | 3.9014 | 2.4969 | 6.5515e-09 | 0 | 0 | 0 | 0 | 0 | 1 | -90 | 90 | 0.0032401 | 0.00079134 | -0.0032397 | -0.00079171
39 | 171 | 1.0525 | 0.67363 | 1.7675e-09 | 0 | 0 | 0 | 0 | 0 | 1 | -90 | 90 | -0.017108 | -0.0042697 | 0.017111 | 0.0042716
42 | 43 | 0.28043 | 0.17948 | 4.7092e-10 | 0 | 0 | 0 | 0 | 0 | 1 | -90 | 90 | 0.0003647 | 9.1355e-05 | -0.0003647 | -9.1402e-05
35 | 44 | 10.4312 | 6.676 | 1.7517e-08 | 0 | 0 | 0 | 0 | 0 | 1 | -90 | 90 | 0.0026048 | 0.00063259 | -0.002604 | -0.00063384
47 | 48 | 0.18036 | 0.11543 | 3.0288e-10 | 0 | 0 | 0 | 0 | 0 | 1 | -90 | 90 | 0.00026132 | 6.5464e-05 | -0.00026132 | -6.5494e-05
47 | 46 | 4.6011 | 2.9447 | 7.7265e-09 | 0 | 0 | 0 | 0 | 0 | 1 | -90 | 90 | 0.0013615 | 0.00034048 | -0.0013614 | -0.00034119
171 | 172 | 2.3482 | 1.5029 | 3.9433e-09 | 0 | 0 | 0 | 0 | 0 | 1 | -90 | 90 | -0.01919 | -0.0047926 | 0.019199 | 0.0047981
166 | 167 | 0.42548 | 0.27231 | 7.1449e-10 | 0 | 0 | 0 | 0 | 0 | 1 | -90 | 90 | -0.016268 | -0.0040792 | 0.01627 | 0.0040799
166 | 168 | 2.2472 | 1.4382 | 3.7736e-09 | 0 | 0 | 0 | 0 | 0 | 1 | -90 | 90 | 0.016268 | 0.0040792 | -0.016262 | -0.0040754
167 | 182 | 0.91719 | 0.587 | 1.5402e-09 | 0 | 0 | 0 | 0 | 0 | 1 | -90 | 90 | -0.020349 | -0.0051023 | 0.020353 | 0.0051048
168 | 212 | 2.1334 | 1.3654 | 3.5825e-09 | 0 | 0 | 0 | 0 | 0 | 1 | -90 | 90 | 0.0040234 | 0.0010081 | -0.004023 | -0.0010083
182 | 183 | 1.1115 | 0.71136 | 1.8665e-09 | 0 | 0 | 0 | 0 | 0 | 1 | -90 | 90 | -0.023627 | -0.0059253 | 0.023634 | 0.0059294
196 | 187 | 1.6277 | 1.0417 | 2.7333e-09 | 0 | 0 | 0 | 0 | 0 | 1 | -90 | 90 | -0.0031952 | -0.00079973 | 0.0031954 | 0.00079957
170 | 187 | 2.7178 | 1.7394 | 4.5639e-09 | 0 | 0 | 0 | 0 | 0 | 1 | -90 | 90 | -0.051106 | -0.012876 | 0.051182 | 0.012924
170 | 185 | 1.6798 | 1.0751 | 2.8209e-09 | 0 | 0 | 0 | 0 | 0 | 1 | -90 | 90 | 0.051106 | 0.012876 | -0.051059 | -0.012847
187 | 195 | 1.7392 | 1.1131 | 2.9206e-09 | 0 | 0 | 0 | 0 | 0 | 1 | -90 | 90 | 0.052281 | 0.01316 | -0.052231 | -0.013128
187 | 172 | 1.9069 | 1.2204 | 3.2022e-09 | 0 | 0 | 0 | 0 | 0 | 1 | -90 | 90 | 0.022027 | 0.0055101 | -0.022017 | -0.0055042
185 | 184 | 1.805 | 1.1552 | 3.0311e-09 | 0 | 0 | 0 | 0 | 0 | 1 | -90 | 90 | 0.047647 | 0.011992 | -0.047603 | -0.011964
172 | 210 | 1.965 | 1.2576 | 3.2998e-09 | 0 | 0 | 0 | 0 | 0 | 1 | -90 | 90 | 0.0028184 | 0.00070608 | -0.0028182 | -0.0007063
173 | 174 | 1.3935 | 0.89182 | 2.34e-09 | 0 | 0 | 0 | 0 | 0 | 1 | -90 | 90 | -0.00078993 | -0.00019798 | 0.00078994 | 0.00019775
174 | 175 | 0.81117 | 0.51915 | 1.3622e-09 | 0 | 0 | 0 | 0 | 0 | 1 | -90 | 90 | -0.0016023 | -0.00040135 | 0.0016023 | 0.00040123
175 | 178 | 0.57898 | 0.37055 | 9.7227e-10 | 0 | 0 | 0 | 0 | 0 | 1 | -90 | 90 | -0.0016023 | -0.00040123 | 0.0016024 | 0.00040114
178 | 180 | 1.7439 | 1.1161 | 2.9285e-09 | 0 | 0 | 0 | 0 | 0 | 1 | -90 | 90 | 0.0045982 | 0.0011523 | -0.0045978 | -0.0011523
178 | 176 | 2.1014 | 1.3449 | 3.5288e-09 | 0 | 0 | 0 | 0 | 0 | 1 | -90 | 90 | -0.0062006 | -0.0015534 | 0.0062015 | 0.0015536
176 | 177 | 2.2301 | 1.4273 | 3.7449e-09 | 0 | 0 | 0 | 0 | 0 | 1 | -90 | 90 | -0.0077229 | -0.001935 | 0.0077244 | 0.0019355
177 | 179 | 2.4993 | 1.5996 | 4.197e-09 | 0 | 0 | 0 | 0 | 0 | 1 | -90 | 90 | -0.012532 | -0.0031403 | 0.012536 | 0.0031426
179 | 197 | 1.0658 | 0.68211 | 1.7898e-09 | 0 | 0 | 0 | 0 | 0 | 1 | -90 | 90 | -0.014376 | -0.0036039 | 0.014379 | 0.0036052
197 | 192 | 1.277 | 0.81727 | 2.1444e-09 | 0 | 0 | 0 | 0 | 0 | 1 | -90 | 90 | -0.014379 | -0.0036052 | 0.014382 | 0.0036068
183 | 211 | 0.73854 | 0.47267 | 1.2402e-09 | 0 | 0 | 0 | 0 | 0 | 1 | -90 | 90 | 0.00069999 | 0.00017531 | -0.00069998 | -0.00017543
195 | 191 | 0.86604 | 0.55427 | 1.4543e-09 | 0 | 0 | 0 | 0 | 0 | 1 | -90 | 90 | 0.04947 | 0.012436 | -0.049448 | -0.012422
188 | 189 | 1.086 | 0.69505 | 1.8237e-09 | 0 | 0 | 0 | 0 | 0 | 1 | -90 | 90 | -0.028781 | -0.0072172 | 0.028791 | 0.0072232
188 | 190 | 1.1495 | 0.73567 | 1.9303e-09 | 0 | 0 | 0 | 0 | 0 | 1 | -90 | 90 | 0.02671 | 0.0066981 | -0.026701 | -0.0066927
189 | 191 | 2.1624 | 1.384 | 3.6313e-09 | 0 | 0 | 0 | 0 | 0 | 1 | -90 | 90 | -0.045511 | -0.011417 | 0.045558 | 0.011447
189 | 192 | 0.71155 | 0.45539 | 1.1949e-09 | 0 | 0 | 0 | 0 | 0 | 1 | -90 | 90 | 0.01672 | 0.0041935 | -0.016718 | -0.0041923
190 | 193 | 1.4182 | 0.90765 | 2.3815e-09 | 0 | 0 | 0 | 0 | 0 | 1 | -90 | 90 | 0.012943 | 0.0032433 | -0.01294 | -0.0032419
190 | 194 | 1.3692 | 0.87631 | 2.2993e-09 | 0 | 0 | 0 | 0 | 0 | 1 | -90 | 90 | 0.013758 | 0.0034493 | -0.013755 | -0.0034478
193 | 206 | 0.82961 | 0.53095 | 1.3931e-09 | 0 | 0 | 0 | 0 | 0 | 1 | -90 | 90 | 0.0090874 | 0.002277 | -0.0090867 | -0.0022766
193 | 204 | 0.90998 | 0.58239 | 1.5281e-09 | 0 | 0 | 0 | 0 | 0 | 1 | -90 | 90 | 0.0038527 | 0.00096497 | -0.0038526 | -0.00096503
194 | 207 | 0.69573 | 0.44527 | 1.1683e-09 | 0 | 0 | 0 | 0 | 0 | 1 | -90 | 90 | 0.010454 | 0.0026203 | -0.010453 | -0.0026199
206 | 208 | 0.73772 | 0.47214 | 1.2388e-09 | 0 | 0 | 0 | 0 | 0 | 1 | -90 | 90 | 0.0067625 | 0.0016948 | -0.0067622 | -0.0016947
206 | 200 | 1.4599 | 0.93435 | 2.4516e-09 | 0 | 0 | 0 | 0 | 0 | 1 | -90 | 90 | 0.0023242 | 0.00058187 | -0.0023241 | -0.00058206
204 | 203 | 0.96221 | 0.61582 | 1.6158e-09 | 0 | 0 | 0 | 0 | 0 | 1 | -90 | 90 | 0.0026414 | 0.00066148 | -0.0026413 | -0.0006616
207 | 205 | 2.4171 | 1.5469 | 4.0589e-09 | 0 | 0 | 0 | 0 | 0 | 1 | -90 | 90 | 0.007366 | 0.0018463 | -0.0073646 | -0.0018458
198 | 199 | 1.5091 | 0.96583 | 2.5342e-09 | 0 | 0 | 0 | 0 | 0 | 1 | -90 | 90 | -0.0011019 | -0.00027615 | 0.0011019 | 0.00027591
199 | 200 | 1.0682 | 0.68367 | 1.7939e-09 | 0 | 0 | 0 | 0 | 0 | 1 | -90 | 90 | -0.0011019 | -0.00027591 | 0.0011019 | 0.00027574
201 | 202 | 1.6902 | 1.0817 | 2.8383e-09 | 0 | 0 | 0 | 0 | 0 | 1 | -90 | 90 | -0.0011216 | -0.0002811 | 0.0011216 | 0.00028083
202 | 203 | 0.76571 | 0.49005 | 1.2858e-09 | 0 | 0 | 0 | 0 | 0 | 1 | -90 | 90 | -0.0026413 | -0.00066169 | 0.0026413 | 0.0006616
208 | 209 | 1.1533 | 0.7381 | 1.9367e-09 | 0 | 0 | 0 | 0 | 0 | 1 | -90 | 90 | 0.0044519 | 0.0011156 | -0.0044516 | -0.0011157