## bus_data
BUS_I | BUS_TYPE | Pd | Qd | Gs | Bs | area | Vm | Va | baseKV | zone | Vmax | Vmin
1 | 1 | 0.054758 | 0.013724 | 0 | 0 | 1 | 0.99576 | -0.081509 | 0.4 | 1 | 1.1 | 0.9
2 | 3 | 0.02275 | 0.0057017 | 0 | 0 | 1 | 1 | 0 | 0.4 | 1 | 1.1 | 0.9
3 | 1 | 0 | 0 | 0 | 0 | 1 | 0.99487 | -0.098624 | 0.4 | 1 | 1.1 | 0.9
4 | 1 | 0 | 0 | 0 | 0 | 1 | 0.9965 | -0.066918 | 0.4 | 1 | 1.1 | 0.9
5 | 1 | 0 | 0 | 0 | 0 | 1 | 0.99419 | -0.11167 | 0.4 | 1 | 1.1 | 0.9
22 | 1 | 0 | 0 | 0 | 0 | 1 | 0.99519 | -0.092123 | 0.4 | 1 | 1.1 | 0.9
38 | 1 | 0 | 0 | 0 | 0 | 1 | 0.99555 | -0.085199 | 0.4 | 1 | 1.1 | 0.9
42 | 1 | 0.056753 | 0.014224 | 0 | 0 | 1 | 0.99472 | -0.10106 | 0.4 | 1 | 1.1 | 0.9
8 | 1 | 0.027736 | 0.0069512 | 0 | 0 | 1 | 0.99383 | -0.11873 | 0.4 | 1 | 1.1 | 0.9
7 | 1 | 0 | 0 | 0 | 0 | 1 | 0.98589 | -0.27164 | 0.4 | 1 | 1.1 | 0.9
28 | 1 | 0 | 0 | 0 | 0 | 1 | 0.98564 | -0.27656 | 0.4 | 1 | 1.1 | 0.9
46 | 1 | 0.09266 | 0.023223 | 0 | 0 | 1 | 0.9861 | -0.26751 | 0.4 | 1 | 1.1 | 0.9
17 | 1 | 0 | 0 | 0 | 0 | 1 | 0.993 | -0.13471 | 0.4 | 1 | 1.1 | 0.9
21 | 1 | 0 | 0 | 0 | 0 | 1 | 0.99308 | -0.13317 | 0.4 | 1 | 1.1 | 0.9
16 | 1 | 0.0016266 | 0.00040765 | 0 | 0 | 1 | 0.99295 | -0.13567 | 0.4 | 1 | 1.1 | 0.9
25 | 1 | 0.0018056 | 0.00045253 | 0 | 0 | 1 | 0.99311 | -0.13255 | 0.4 | 1 | 1.1 | 0.9
39 | 1 | 0.040205 | 0.010076 | 0 | 0 | 1 | 0.99434 | -0.10847 | 0.4 | 1 | 1.1 | 0.9
36 | 1 | 0 | 0 | 0 | 0 | 1 | 0.99454 | -0.10466 | 0.4 | 1 | 1.1 | 0.9
37 | 1 | 0.011268 | 0.002824 | 0 | 0 | 1 | 0.99437 | -0.10781 | 0.4 | 1 | 1.1 | 0.9
41 | 1 | 0.0018791 | 0.00047096 | 0 | 0 | 1 | 0.99254 | -0.14291 | 0.4 | 1 | 1.1 | 0.9
9 | 1 | 0.019159 | 0.0048017 | 0 | 0 | 1 | 0.99349 | -0.12535 | 0.4 | 1 | 1.1 | 0.9
30 | 1 | 0.0074584 | 0.0018693 | 0 | 0 | 1 | 0.98988 | -0.19438 | 0.4 | 1 | 1.1 | 0.9
15 | 1 | 0 | 0 | 0 | 0 | 1 | 0.98996 | -0.19268 | 0.4 | 1 | 1.1 | 0.9
14 | 1 | 0 | 0 | 0 | 0 | 1 | 0.99067 | -0.17897 | 0.4 | 1 | 1.1 | 0.9
33 | 1 | 0 | 0 | 0 | 0 | 1 | 0.99088 | -0.17482 | 0.4 | 1 | 1.1 | 0.9
12 | 1 | 0.0055641 | 0.0013945 | 0 | 0 | 1 | 0.99031 | -0.18594 | 0.4 | 1 | 1.1 | 0.9
27 | 1 | 0.0050339 | 0.0012616 | 0 | 0 | 1 | 0.98554 | -0.27849 | 0.4 | 1 | 1.1 | 0.9
29 | 1 | 0.0077411 | 0.0019401 | 0 | 0 | 1 | 0.98555 | -0.27824 | 0.4 | 1 | 1.1 | 0.9
47 | 1 | 0.031416 | 0.0078736 | 0 | 0 | 1 | 0.98638 | -0.26214 | 0.4 | 1 | 1.1 | 0.9
10 | 1 | 0.00062476 | 0.00015658 | 0 | 0 | 1 | 0.9933 | -0.12901 | 0.4 | 1 | 1.1 | 0.9
23 | 1 | 0 | 0 | 0 | 0 | 1 | 0.99316 | -0.13168 | 0.4 | 1 | 1.1 | 0.9
24 | 1 | 0 | 0 | 0 | 0 | 1 | 0.99314 | -0.13213 | 0.4 | 1 | 1.1 | 0.9
11 | 1 | 0.0069535 | 0.0017427 | 0 | 0 | 1 | 0.99009 | -0.19024 | 0.4 | 1 | 1.1 | 0.9
13 | 1 | 0.003511 | 0.00087995 | 0 | 0 | 1 | 0.99 | -0.19204 | 0.4 | 1 | 1.1 | 0.9
32 | 1 | 0 | 0 | 0 | 0 | 1 | 0.99015 | -0.18903 | 0.4 | 1 | 1.1 | 0.9
49 | 1 | 0.0026892 | 0.00067397 | 0 | 0 | 1 | 0.99033 | -0.18544 | 0.4 | 1 | 1.1 | 0.9
48 | 1 | 0.0054125 | 0.0013565 | 0 | 0 | 1 | 0.98863 | -0.21841 | 0.4 | 1 | 1.1 | 0.9
44 | 1 | 0 | 0 | 0 | 0 | 1 | 0.99115 | -0.16971 | 0.4 | 1 | 1.1 | 0.9
50 | 1 | 0.0028116 | 0.00070464 | 0 | 0 | 1 | 0.99072 | -0.17797 | 0.4 | 1 | 1.1 | 0.9
31 | 1 | 0 | 0 | 0 | 0 | 1 | 0.9871 | -0.24805 | 0.4 | 1 | 1.1 | 0.9
51 | 1 | 0.0026233 | 0.00065746 | 0 | 0 | 1 | 0.99068 | -0.17872 | 0.4 | 1 | 1.1 | 0.9
40 | 1 | 0.007888 | 0.0019769 | 0 | 0 | 1 | 0.99158 | -0.16138 | 0.4 | 1 | 1.1 | 0.9
45 | 1 | 0.0034076 | 0.00085403 | 0 | 0 | 1 | 0.99172 | -0.15871 | 0.4 | 1 | 1.1 | 0.9
26 | 1 | 0.00040723 | 0.00010206 | 0 | 0 | 1 | 0.99313 | -0.13228 | 0.4 | 1 | 1.1 | 0.9
43 | 1 | 0 | 0 | 0 | 0 | 1 | 0.99181 | -0.15685 | 0.4 | 1 | 1.1 | 0.9
34 | 1 | 0.069424 | 0.017399 | 0 | 0 | 1 | 0.9931 | -0.13249 | 0.4 | 1 | 1.1 | 0.9
35 | 1 | 0.039971 | 0.010018 | 0 | 0 | 1 | 0.99348 | -0.12508 | 0.4 | 1 | 1.1 | 0.9

## generator_data
GEN_BUS | PG | QG | QMAX | QMIN | VG | MBASE | GEN_STATUS | PMAX | PMIN
2 | 0.53748 | 0.13623 | 10 | -10 | 1 | 100 | 1 | 10 | 0

## branch_data
F_BUS | T_BUS | BR_R | BR_X | BR_B | RATE_A | RATE_B | RATE_C | TAP | SHIFT | BR_STATUS | ANGMIN | ANGMAX | P_in | Q_in | P_out | Q_out
1 | 2 | 3.428 | 2.1939 | 5.7566e-09 | 0 | 0 | 0 | 0 | 0 | 1 | -90 | 90 | -0.10622 | -0.026656 | 0.10663 | 0.026921
1 | 3 | 1.4795 | 0.94687 | 2.4844e-09 | 0 | 0 | 0 | 0 | 0 | 1 | -90 | 90 | 0.051459 | 0.012932 | -0.051417 | -0.012906
2 | 4 | 0.7386 | 0.4727 | 3.7209e-09 | 0 | 0 | 0 | 0 | 0 | 1 | -90 | 90 | 0.4081 | 0.10361 | -0.40679 | -0.10277
3 | 5 | 1.1257 | 0.72045 | 1.8904e-09 | 0 | 0 | 0 | 0 | 0 | 1 | -90 | 90 | 0.051417 | 0.012906 | -0.051385 | -0.012885
4 | 22 | 2.7866 | 1.7834 | 4.6795e-09 | 0 | 0 | 0 | 0 | 0 | 1 | -90 | 90 | 0.040285 | 0.010127 | -0.040236 | -0.010096
4 | 38 | 0.67367 | 0.43115 | 1.1313e-09 | 0 | 0 | 0 | 0 | 0 | 1 | -90 | 90 | 0.12101 | 0.030464 | -0.12091 | -0.030396
4 | 42 | 0.62215 | 0.39818 | 3.1343e-09 | 0 | 0 | 0 | 0 | 0 | 1 | -90 | 90 | 0.2455 | 0.062181 | -0.24509 | -0.061924
5 | 8 | 0.60916 | 0.38986 | 1.0229e-09 | 0 | 0 | 0 | 0 | 0 | 1 | -90 | 90 | 0.051385 | 0.012885 | -0.051368 | -0.012874
22 | 39 | 1.8033 | 1.1541 | 3.0282e-09 | 0 | 0 | 0 | 0 | 0 | 1 | -90 | 90 | 0.040236 | 0.010096 | -0.040205 | -0.010076
38 | 36 | 1.244 | 0.79615 | 2.089e-09 | 0 | 0 | 0 | 0 | 0 | 1 | -90 | 90 | 0.069581 | 0.017499 | -0.069516 | -0.017458
38 | 37 | 1.9585 | 1.2535 | 3.2889e-09 | 0 | 0 | 0 | 0 | 0 | 1 | -90 | 90 | 0.051326 | 0.012897 | -0.051271 | -0.012862
42 | 41 | 0.99012 | 0.63367 | 4.988e-09 | 0 | 0 | 0 | 0 | 0 | 1 | -90 | 90 | 0.18834 | 0.047701 | -0.18796 | -0.047459
8 | 9 | 1.2385 | 0.79266 | 2.0798e-09 | 0 | 0 | 0 | 0 | 0 | 1 | -90 | 90 | 0.023632 | 0.0059232 | -0.023625 | -0.0059186
7 | 28 | 1.6777 | 1.0737 | 2.8172e-09 | 0 | 0 | 0 | 0 | 0 | 1 | -90 | 90 | 0.012779 | 0.0032036 | -0.012776 | -0.003202
7 | 46 | 1.4067 | 0.9003 | 2.3623e-09 | 0 | 0 | 0 | 0 | 0 | 1 | -90 | 90 | -0.012779 | -0.0032036 | 0.012782 | 0.003205
28 | 29 | 0.94723 | 0.60623 | 1.5907e-09 | 0 | 0 | 0 | 0 | 0 | 1 | -90 | 90 | 0.0077417 | 0.0019404 | -0.0077411 | -0.0019401
28 | 27 | 1.6765 | 1.073 | 2.8153e-09 | 0 | 0 | 0 | 0 | 0 | 1 | -90 | 90 | 0.0050344 | 0.0012616 | -0.0050339 | -0.0012616
46 | 47 | 0.22207 | 0.14213 | 3.7292e-10 | 0 | 0 | 0 | 0 | 0 | 1 | -90 | 90 | -0.10544 | -0.026428 | 0.10547 | 0.026445
17 | 21 | 4.1735 | 2.671 | 7.0084e-09 | 0 | 0 | 0 | 0 | 0 | 1 | -90 | 90 | -0.0016266 | -0.00040727 | 0.0016268 | 0.00040666
17 | 16 | 2.6044 | 1.6668 | 4.3735e-09 | 0 | 0 | 0 | 0 | 0 | 1 | -90 | 90 | 0.0016266 | 0.00040727 | -0.0016266 | -0.00040765
21 | 25 | 1.7069 | 1.0924 | 2.8663e-09 | 0 | 0 | 0 | 0 | 0 | 1 | -90 | 90 | -0.0016268 | -0.00040666 | 0.0016268 | 0.0004064
25 | 24 | 0.52987 | 0.33911 | 8.8979e-10 | 0 | 0 | 0 | 0 | 0 | 1 | -90 | 90 | -0.0034324 | -0.00085893 | 0.0034325 | 0.00085889
36 | 34 | 1.7745 | 1.1357 | 2.9799e-09 | 0 | 0 | 0 | 0 | 0 | 1 | -90 | 90 | 0.069516 | 0.017458 | -0.069424 | -0.017399
37 | 35 | 1.9127 | 1.2241 | 3.2119e-09 | 0 | 0 | 0 | 0 | 0 | 1 | -90 | 90 | 0.040003 | 0.010038 | -0.03997 | -0.010018
41 | 43 | 0.33211 | 0.21255 | 1.6731e-09 | 0 | 0 | 0 | 0 | 0 | 1 | -90 | 90 | 0.18608 | 0.046989 | -0.18596 | -0.046909
9 | 10 | 3.6239 | 2.3193 | 6.0854e-09 | 0 | 0 | 0 | 0 | 0 | 1 | -90 | 90 | 0.0044658 | 0.0011169 | -0.004465 | -0.001117
30 | 15 | 0.99898 | 0.63935 | 1.6776e-09 | 0 | 0 | 0 | 0 | 0 | 1 | -90 | 90 | -0.0074584 | -0.0018693 | 0.007459 | 0.0018695
15 | 13 | 0.37666 | 0.24106 | 6.3251e-10 | 0 | 0 | 0 | 0 | 0 | 1 | -90 | 90 | -0.007459 | -0.0018695 | 0.0074592 | 0.0018696
14 | 33 | 0.77737 | 0.49752 | 1.3054e-09 | 0 | 0 | 0 | 0 | 0 | 1 | -90 | 90 | -0.0235 | -0.0058942 | 0.023505 | 0.005897
14 | 12 | 1.3047 | 0.83501 | 2.191e-09 | 0 | 0 | 0 | 0 | 0 | 1 | -90 | 90 | 0.0235 | 0.0058942 | -0.023492 | -0.0058894
33 | 44 | 0.77658 | 0.49701 | 1.3041e-09 | 0 | 0 | 0 | 0 | 0 | 1 | -90 | 90 | -0.028941 | -0.0072591 | 0.028948 | 0.0072634
33 | 50 | 2.5536 | 1.6343 | 4.2882e-09 | 0 | 0 | 0 | 0 | 0 | 1 | -90 | 90 | 0.0054358 | 0.0013621 | -0.0054349 | -0.001362
12 | 11 | 1.0562 | 0.67596 | 1.7736e-09 | 0 | 0 | 0 | 0 | 0 | 1 | -90 | 90 | 0.017928 | 0.0044949 | -0.017925 | -0.0044927
47 | 31 | 0.44938 | 0.28761 | 7.5464e-10 | 0 | 0 | 0 | 0 | 0 | 1 | -90 | 90 | -0.13688 | -0.034319 | 0.13698 | 0.034378
10 | 23 | 3.0767 | 1.9691 | 5.1666e-09 | 0 | 0 | 0 | 0 | 0 | 1 | -90 | 90 | 0.0038403 | 0.00096047 | -0.0038398 | -0.00096066
23 | 24 | 0.51789 | 0.33145 | 8.6968e-10 | 0 | 0 | 0 | 0 | 0 | 1 | -90 | 90 | 0.0038398 | 0.00096066 | -0.0038397 | -0.0009607
24 | 26 | 1.5394 | 0.9852 | 2.585e-09 | 0 | 0 | 0 | 0 | 0 | 1 | -90 | 90 | 0.00040724 | 0.00010181 | -0.00040723 | -0.00010206
11 | 13 | 0.72083 | 0.46133 | 1.2105e-09 | 0 | 0 | 0 | 0 | 0 | 1 | -90 | 90 | 0.010971 | 0.00275 | -0.01097 | -0.0027495
32 | 49 | 0.11081 | 0.07092 | 5.5825e-10 | 0 | 0 | 0 | 0 | 0 | 1 | -90 | 90 | -0.14278 | -0.035986 | 0.14281 | 0.036001
32 | 48 | 0.90624 | 0.57999 | 3.0436e-09 | 0 | 0 | 0 | 0 | 0 | 1 | -90 | 90 | 0.14278 | 0.035986 | -0.14258 | -0.035858
49 | 44 | 0.47738 | 0.30552 | 2.405e-09 | 0 | 0 | 0 | 0 | 0 | 1 | -90 | 90 | -0.1455 | -0.036675 | 0.14561 | 0.036745
48 | 31 | 0.94728 | 0.60626 | 1.5907e-09 | 0 | 0 | 0 | 0 | 0 | 1 | -90 | 90 | 0.13717 | 0.034501 | -0.13698 | -0.034378
44 | 43 | 0.32602 | 0.20865 | 1.6424e-09 | 0 | 0 | 0 | 0 | 0 | 1 | -90 | 90 | -0.17455 | -0.044009 | 0.17466 | 0.044077
50 | 51 | 1.2481 | 0.79878 | 2.0959e-09 | 0 | 0 | 0 | 0 | 0 | 1 | -90 | 90 | 0.0026234 | 0.00065732 | -0.0026233 | -0.00065747
40 | 45 | 1.4882 | 0.95247 | 2.4991e-09 | 0 | 0 | 0 | 0 | 0 | 1 | -90 | 90 | -0.007888 | -0.0019769 | 0.007889 | 0.0019773
45 | 43 | 0.72812 | 0.466 | 1.2227e-09 | 0 | 0 | 0 | 0 | 0 | 1 | -90 | 90 | -0.011297 | -0.0028314 | 0.011298 | 0.0028319