## bus_data
BUS_I | BUS_TYPE | Pd | Qd | Gs | Bs | area | Vm | Va | baseKV | zone | Vmax | Vmin
1 | 1 | 0.0015726 | 0.00039413 | 0 | 0 | 1 | 0.99224 | -0.14882 | 0.4 | 1 | 1.1 | 0.9
2 | 1 | 0.0017454 | 0.00043744 | 0 | 0 | 1 | 0.99227 | -0.14833 | 0.4 | 1 | 1.1 | 0.9
4 | 1 | 0.00042093 | 0.0001055 | 0 | 0 | 1 | 0.99234 | -0.1468 | 0.4 | 1 | 1.1 | 0.9
3 | 1 | 0 | 0 | 0 | 0 | 1 | 0.99081 | -0.17695 | 0.4 | 1 | 1.1 | 0.9
5 | 1 | 0 | 0 | 0 | 0 | 1 | 0.99052 | -0.18261 | 0.4 | 1 | 1.1 | 0.9
6 | 1 | 0.0028209 | 0.00070699 | 0 | 0 | 1 | 0.99126 | -0.16812 | 0.4 | 1 | 1.1 | 0.9
9 | 1 | 0.084692 | 0.021226 | 0 | 0 | 1 | 0.99242 | -0.14534 | 0.4 | 1 | 1.1 | 0.9
8 | 1 | 0.0069896 | 0.0017518 | 0 | 0 | 1 | 0.99043 | -0.1842 | 0.4 | 1 | 1.1 | 0.9
7 | 1 | 0.0037151 | 0.0009311 | 0 | 0 | 1 | 0.99045 | -0.18391 | 0.4 | 1 | 1.1 | 0.9
13 | 1 | 0.0013015 | 0.00032618 | 0 | 0 | 1 | 0.99135 | -0.16641 | 0.4 | 1 | 1.1 | 0.9
29 | 1 | 0 | 0 | 0 | 0 | 1 | 0.99463 | -0.10259 | 0.4 | 1 | 1.1 | 0.9
12 | 1 | 0 | 0 | 0 | 0 | 1 | 0.99178 | -0.15817 | 0.4 | 1 | 1.1 | 0.9
40 | 1 | 0 | 0 | 0 | 0 | 1 | 0.99361 | -0.12229 | 0.4 | 1 | 1.1 | 0.9
37 | 1 | 0.052057 | 0.013047 | 0 | 0 | 1 | 0.99514 | -0.092802 | 0.4 | 1 | 1.1 | 0.9
25 | 1 | 0 | 0 | 0 | 0 | 1 | 0.99098 | -0.17263 | 0.4 | 1 | 1.1 | 0.9
10 | 1 | 0.0063909 | 0.0016017 | 0 | 0 | 1 | 0.99133 | -0.16676 | 0.4 | 1 | 1.1 | 0.9
11 | 1 | 0 | 0 | 0 | 0 | 1 | 0.99031 | -0.18664 | 0.4 | 1 | 1.1 | 0.9
15 | 1 | 0.0059538 | 0.0014922 | 0 | 0 | 1 | 0.98925 | -0.20732 | 0.4 | 1 | 1.1 | 0.9
14 | 1 | 0.0024213 | 0.00060683 | 0 | 0 | 1 | 0.99195 | -0.15482 | 0.4 | 1 | 1.1 | 0.9
16 | 1 | 0.0021341 | 0.00053486 | 0 | 0 | 1 | 0.98901 | -0.21196 | 0.4 | 1 | 1.1 | 0.9
17 | 1 | 0.00011808 | 2.9595e-05 | 0 | 0 | 1 | 0.98924 | -0.20741 | 0.4 | 1 | 1.1 | 0.9
66 | 1 | 0 | 0 | 0 | 0 | 1 | 0.99261 | -0.14198 | 0.4 | 1 | 1.1 | 0.9
67 | 1 | 0.0013469 | 0.00033757 | 0 | 0 | 1 | 0.99295 | -0.13538 | 0.4 | 1 | 1.1 | 0.9
68 | 1 | 0.0036663 | 0.00091887 | 0 | 0 | 1 | 0.99254 | -0.14345 | 0.4 | 1 | 1.1 | 0.9
19 | 1 | 0.0073856 | 0.001851 | 0 | 0 | 1 | 0.9899 | -0.19357 | 0.4 | 1 | 1.1 | 0.9
21 | 1 | 0 | 0 | 0 | 0 | 1 | 0.99018 | -0.18821 | 0.4 | 1 | 1.1 | 0.9
24 | 1 | 0 | 0 | 0 | 0 | 1 | 0.99044 | -0.18307 | 0.4 | 1 | 1.1 | 0.9
22 | 1 | 0 | 0 | 0 | 0 | 1 | 0.98189 | -0.34907 | 0.4 | 1 | 1.1 | 0.9
46 | 1 | 0.0091003 | 0.0022808 | 0 | 0 | 1 | 0.9815 | -0.3567 | 0.4 | 1 | 1.1 | 0.9
45 | 1 | 0.0039147 | 0.00098111 | 0 | 0 | 1 | 0.98202 | -0.34661 | 0.4 | 1 | 1.1 | 0.9
83 | 1 | 0.0054716 | 0.0013713 | 0 | 0 | 1 | 0.99026 | -0.18666 | 0.4 | 1 | 1.1 | 0.9
26 | 1 | 0.072409 | 0.018148 | 0 | 0 | 1 | 0.98787 | -0.23273 | 0.4 | 1 | 1.1 | 0.9
78 | 1 | 0.0017033 | 0.00042689 | 0 | 0 | 1 | 0.9815 | -0.35685 | 0.4 | 1 | 1.1 | 0.9
33 | 1 | 0.0050489 | 0.0012654 | 0 | 0 | 1 | 0.98251 | -0.337 | 0.4 | 1 | 1.1 | 0.9
59 | 1 | 0.0071734 | 0.0017978 | 0 | 0 | 1 | 0.9784 | -0.41742 | 0.4 | 1 | 1.1 | 0.9
58 | 1 | 0.0012744 | 0.0003194 | 0 | 0 | 1 | 0.97848 | -0.41588 | 0.4 | 1 | 1.1 | 0.9
27 | 1 | 0.019399 | 0.0048619 | 0 | 0 | 1 | 0.98712 | -0.24737 | 0.4 | 1 | 1.1 | 0.9
28 | 1 | 0 | 0 | 0 | 0 | 1 | 0.98663 | -0.2567 | 0.4 | 1 | 1.1 | 0.9
32 | 1 | 0 | 0 | 0 | 0 | 1 | 0.9849 | -0.29033 | 0.4 | 1 | 1.1 | 0.9
35 | 1 | 0.0014789 | 0.00037064 | 0 | 0 | 1 | 0.9865 | -0.25929 | 0.4 | 1 | 1.1 | 0.9
34 | 1 | 0.0040191 | 0.0010073 | 0 | 0 | 1 | 0.98416 | -0.30479 | 0.4 | 1 | 1.1 | 0.9
30 | 1 | 0.0029696 | 0.00074426 | 0 | 0 | 1 | 0.98481 | -0.29213 | 0.4 | 1 | 1.1 | 0.9
36 | 1 | 0.0030827 | 0.00077261 | 0 | 0 | 1 | 0.98641 | -0.261 | 0.4 | 1 | 1.1 | 0.9
84 | 1 | 0.00087896 | 0.00022029 | 0 | 0 | 1 | 0.99358 | -0.12298 | 0.4 | 1 | 1.1 | 0.9
82 | 1 | 0 | 0 | 0 | 0 | 1 | 0.99307 | -0.13277 | 0.4 | 1 | 1.1 | 0.9
38 | 1 | 0.085288 | 0.021375 | 0 | 0 | 1 | 0.99707 | -0.055837 | 0.4 | 1 | 1.1 | 0.9
31 | 1 | 0.0086032 | 0.0021562 | 0 | 0 | 1 | 0.98311 | -0.32518 | 0.4 | 1 | 1.1 | 0.9
42 | 1 | 0.0024486 | 0.00061368 | 0 | 0 | 1 | 0.98333 | -0.32085 | 0.4 | 1 | 1.1 | 0.9
43 | 1 | 0.0028596 | 0.00071669 | 0 | 0 | 1 | 0.983 | -0.32736 | 0.4 | 1 | 1.1 | 0.9
39 | 1 | 0.03408 | 0.0085413 | 0 | 0 | 1 | 0.99827 | -0.033049 | 0.4 | 1 | 1.1 | 0.9
41 | 3 | 0.0063968 | 0.0016032 | 0 | 0 | 1 | 1 | 0 | 0.4 | 1 | 1.1 | 0.9
62 | 1 | 0 | 0 | 0 | 0 | 1 | 0.99818 | -0.034903 | 0.4 | 1 | 1.1 | 0.9
80 | 1 | 0.0093311 | 0.0023386 | 0 | 0 | 1 | 0.9926 | -0.14195 | 0.4 | 1 | 1.1 | 0.9
64 | 1 | 0.0029026 | 0.00072745 | 0 | 0 | 1 | 0.99757 | -0.046565 | 0.4 | 1 | 1.1 | 0.9
60 | 1 | 0.0030999 | 0.0007769 | 0 | 0 | 1 | 0.99793 | -0.039633 | 0.4 | 1 | 1.1 | 0.9
44 | 1 | 0.0039638 | 0.00099342 | 0 | 0 | 1 | 0.98238 | -0.33949 | 0.4 | 1 | 1.1 | 0.9
50 | 1 | 0.0060992 | 0.0015286 | 0 | 0 | 1 | 0.98209 | -0.34516 | 0.4 | 1 | 1.1 | 0.9
48 | 1 | 0.0033411 | 0.00083736 | 0 | 0 | 1 | 0.98165 | -0.35372 | 0.4 | 1 | 1.1 | 0.9
79 | 1 | 0.0037315 | 0.0009352 | 0 | 0 | 1 | 0.98143 | -0.3582 | 0.4 | 1 | 1.1 | 0.9
47 | 1 | 0.0040883 | 0.0010246 | 0 | 0 | 1 | 0.98074 | -0.37144 | 0.4 | 1 | 1.1 | 0.9
49 | 1 | 0.0037103 | 0.0009299 | 0 | 0 | 1 | 0.98044 | -0.37734 | 0.4 | 1 | 1.1 | 0.9
51 | 1 | 0.0040893 | 0.0010249 | 0 | 0 | 1 | 0.97996 | -0.38681 | 0.4 | 1 | 1.1 | 0.9
52 | 1 | 0.0041556 | 0.0010415 | 0 | 0 | 1 | 0.97939 | -0.3979 | 0.4 | 1 | 1.1 | 0.9
53 | 1 | 0.0062245 | 0.00156 | 0 | 0 | 1 | 0.97938 | -0.39815 | 0.4 | 1 | 1.1 | 0.9
54 | 1 | 0.0036422 | 0.00091282 | 0 | 0 | 1 | 0.97903 | -0.40495 | 0.4 | 1 | 1.1 | 0.9
55 | 1 | 0 | 0 | 0 | 0 | 1 | 0.97878 | -0.40998 | 0.4 | 1 | 1.1 | 0.9
56 | 1 | 0.0036385 | 0.0009119 | 0 | 0 | 1 | 0.9787 | -0.41145 | 0.4 | 1 | 1.1 | 0.9
57 | 1 | 0 | 0 | 0 | 0 | 1 | 0.97864 | -0.41266 | 0.4 | 1 | 1.1 | 0.9
61 | 1 | 0.0014811 | 0.00037121 | 0 | 0 | 1 | 0.99793 | -0.039704 | 0.4 | 1 | 1.1 | 0.9
63 | 1 | 0.0034259 | 0.00085861 | 0 | 0 | 1 | 0.99781 | -0.041973 | 0.4 | 1 | 1.1 | 0.9
65 | 1 | 0.0033415 | 0.00083745 | 0 | 0 | 1 | 0.99778 | -0.042515 | 0.4 | 1 | 1.1 | 0.9
77 | 1 | 0.0033918 | 0.00085006 | 0 | 0 | 1 | 0.99618 | -0.073289 | 0.4 | 1 | 1.1 | 0.9
76 | 1 | 0.0031559 | 0.00079093 | 0 | 0 | 1 | 0.99608 | -0.075027 | 0.4 | 1 | 1.1 | 0.9
74 | 1 | 0 | 0 | 0 | 0 | 1 | 0.99338 | -0.12714 | 0.4 | 1 | 1.1 | 0.9
72 | 1 | 0.012756 | 0.003197 | 0 | 0 | 1 | 0.99354 | -0.12415 | 0.4 | 1 | 1.1 | 0.9
69 | 1 | 0.0013332 | 0.00033413 | 0 | 0 | 1 | 0.99461 | -0.10349 | 0.4 | 1 | 1.1 | 0.9
70 | 1 | 0.0024939 | 0.00062503 | 0 | 0 | 1 | 0.99444 | -0.10668 | 0.4 | 1 | 1.1 | 0.9
71 | 1 | 0.005902 | 0.0014792 | 0 | 0 | 1 | 0.99492 | -0.097427 | 0.4 | 1 | 1.1 | 0.9
73 | 1 | 0.0021943 | 0.00054995 | 0 | 0 | 1 | 0.99519 | -0.092338 | 0.4 | 1 | 1.1 | 0.9

## generator_data
GEN_BUS | PG | QG | QMAX | QMIN | VG | MBASE | GEN_STATUS | PMAX | PMIN
41 | 0.56842 | 0.14422 | 10 | -10 | 1 | 100 | 1 | 10 | 0

## branch_data
F_BUS | T_BUS | BR_R | BR_X | BR_B | RATE_A | RATE_B | RATE_C | TAP | SHIFT | BR_STATUS | ANGMIN | ANGMAX | P_in | Q_in | P_out | Q_out
1 | 2 | 1.3622 | 0.87182 | 2.2875e-09 | 0 | 0 | 0 | 0 | 0 | 1 | -90 | 90 | -0.0015726 | -0.00039413 | 0.0015726 | 0.00039393
2 | 4 | 2.0393 | 1.3052 | 3.4246e-09 | 0 | 0 | 0 | 0 | 0 | 1 | -90 | 90 | -0.0033181 | -0.00083137 | 0.0033183 | 0.00083119
4 | 9 | 1.7233 | 1.1029 | 2.8939e-09 | 0 | 0 | 0 | 0 | 0 | 1 | -90 | 90 | -0.0037392 | -0.00093669 | 0.0037395 | 0.00093657
3 | 5 | 2.3266 | 1.489 | 3.9071e-09 | 0 | 0 | 0 | 0 | 0 | 1 | -90 | 90 | 0.010708 | 0.0026844 | -0.010706 | -0.0026829
3 | 6 | 3.6299 | 2.3231 | 6.0956e-09 | 0 | 0 | 0 | 0 | 0 | 1 | -90 | 90 | -0.010708 | -0.0026844 | 0.010713 | 0.0026867
5 | 8 | 1.0028 | 0.64179 | 1.684e-09 | 0 | 0 | 0 | 0 | 0 | 1 | -90 | 90 | 0.0069902 | 0.0017519 | -0.0069896 | -0.0017518
5 | 7 | 1.5393 | 0.98514 | 2.5849e-09 | 0 | 0 | 0 | 0 | 0 | 1 | -90 | 90 | 0.0037154 | 0.000931 | -0.0037151 | -0.0009311
6 | 13 | 0.5548 | 0.35507 | 9.3167e-10 | 0 | 0 | 0 | 0 | 0 | 1 | -90 | 90 | -0.013534 | -0.0033937 | 0.013535 | 0.0033943
9 | 29 | 2.1385 | 1.3687 | 3.5912e-09 | 0 | 0 | 0 | 0 | 0 | 1 | -90 | 90 | -0.088431 | -0.022162 | 0.088612 | 0.022277
13 | 12 | 2.4482 | 1.5669 | 4.1113e-09 | 0 | 0 | 0 | 0 | 0 | 1 | -90 | 90 | -0.014836 | -0.0037205 | 0.014842 | 0.0037238
29 | 40 | 8.5393 | 5.4652 | 1.434e-08 | 0 | 0 | 0 | 0 | 0 | 1 | -90 | 90 | 0.010228 | 0.0025671 | -0.010219 | -0.0025624
29 | 37 | 0.14304 | 0.091547 | 7.2062e-10 | 0 | 0 | 0 | 0 | 0 | 1 | -90 | 90 | -0.30574 | -0.077418 | 0.30588 | 0.07751
29 | 25 | 1.509 | 0.96574 | 5.0679e-09 | 0 | 0 | 0 | 0 | 0 | 1 | -90 | 90 | 0.2069 | 0.052573 | -0.2062 | -0.052129
12 | 14 | 0.50264 | 0.32169 | 8.4407e-10 | 0 | 0 | 0 | 0 | 0 | 1 | -90 | 90 | -0.029461 | -0.0073903 | 0.029466 | 0.0073932
12 | 10 | 2.5908 | 1.6581 | 4.3506e-09 | 0 | 0 | 0 | 0 | 0 | 1 | -90 | 90 | 0.014619 | 0.0036665 | -0.014613 | -0.0036631
40 | 84 | 3.4901 | 2.2336 | 5.8608e-09 | 0 | 0 | 0 | 0 | 0 | 1 | -90 | 90 | 0.00087899 | 0.00021973 | -0.00087896 | -0.00022029
40 | 82 | 4.9659 | 3.1782 | 8.3392e-09 | 0 | 0 | 0 | 0 | 0 | 1 | -90 | 90 | 0.0093399 | 0.0023427 | -0.0093352 | -0.0023405
37 | 38 | 0.46212 | 0.29575 | 3.1041e-09 | 0 | 0 | 0 | 0 | 0 | 1 | -90 | 90 | -0.35794 | -0.090556 | 0.35858 | 0.090963
25 | 26 | 1.3724 | 0.87831 | 4.6091e-09 | 0 | 0 | 0 | 0 | 0 | 1 | -90 | 90 | 0.19334 | 0.048902 | -0.19278 | -0.048547
25 | 24 | 3.572 | 2.2861 | 5.9983e-09 | 0 | 0 | 0 | 0 | 0 | 1 | -90 | 90 | 0.012868 | 0.0032273 | -0.012862 | -0.0032238
10 | 11 | 10.6439 | 6.8121 | 1.7874e-08 | 0 | 0 | 0 | 0 | 0 | 1 | -90 | 90 | 0.0082223 | 0.0020614 | -0.0082145 | -0.0020581
11 | 15 | 11.0534 | 7.0742 | 1.8562e-08 | 0 | 0 | 0 | 0 | 0 | 1 | -90 | 90 | 0.0082145 | 0.0020581 | -0.0082064 | -0.0020548
15 | 16 | 9.5248 | 6.0959 | 1.5995e-08 | 0 | 0 | 0 | 0 | 0 | 1 | -90 | 90 | 0.0021346 | 0.0005336 | -0.0021341 | -0.00053486
15 | 17 | 3.4923 | 2.2351 | 5.8645e-09 | 0 | 0 | 0 | 0 | 0 | 1 | -90 | 90 | 0.00011808 | 2.9021e-05 | -0.00011808 | -2.9595e-05
14 | 66 | 1.7777 | 1.1377 | 2.9853e-09 | 0 | 0 | 0 | 0 | 0 | 1 | -90 | 90 | -0.031887 | -0.008 | 0.031907 | 0.0080122
66 | 67 | 0.82091 | 0.52538 | 1.3785e-09 | 0 | 0 | 0 | 0 | 0 | 1 | -90 | 90 | -0.035574 | -0.008931 | 0.035585 | 0.008938
66 | 68 | 1.7621 | 1.1277 | 2.959e-09 | 0 | 0 | 0 | 0 | 0 | 1 | -90 | 90 | 0.0036666 | 0.00091874 | -0.0036663 | -0.00091887
67 | 74 | 0.98785 | 0.63222 | 1.6589e-09 | 0 | 0 | 0 | 0 | 0 | 1 | -90 | 90 | -0.036932 | -0.0092756 | 0.036946 | 0.0092847
19 | 21 | 3.1852 | 2.0385 | 5.3488e-09 | 0 | 0 | 0 | 0 | 0 | 1 | -90 | 90 | -0.0073856 | -0.001851 | 0.0073875 | 0.0018517
21 | 24 | 3.0605 | 1.9587 | 5.1394e-09 | 0 | 0 | 0 | 0 | 0 | 1 | -90 | 90 | -0.0073875 | -0.0018517 | 0.0073893 | 0.0018524
24 | 83 | 2.885 | 1.8464 | 4.8447e-09 | 0 | 0 | 0 | 0 | 0 | 1 | -90 | 90 | 0.0054725 | 0.0013714 | -0.0054716 | -0.0013713
22 | 46 | 2.2655 | 1.4499 | 3.8043e-09 | 0 | 0 | 0 | 0 | 0 | 1 | -90 | 90 | 0.014541 | 0.0036458 | -0.014535 | -0.0036428
22 | 45 | 0.73393 | 0.46971 | 1.2325e-09 | 0 | 0 | 0 | 0 | 0 | 1 | -90 | 90 | -0.014541 | -0.0036458 | 0.014542 | 0.0036468
46 | 78 | 0.12392 | 0.079312 | 2.081e-10 | 0 | 0 | 0 | 0 | 0 | 1 | -90 | 90 | 0.005435 | 0.001362 | -0.005435 | -0.001362
45 | 33 | 2.2508 | 1.4405 | 3.7797e-09 | 0 | 0 | 0 | 0 | 0 | 1 | -90 | 90 | -0.018457 | -0.0046279 | 0.018465 | 0.0046329
26 | 27 | 0.53398 | 0.34175 | 8.967e-10 | 0 | 0 | 0 | 0 | 0 | 1 | -90 | 90 | 0.12037 | 0.030399 | -0.12029 | -0.030345
78 | 79 | 1.5518 | 0.99312 | 2.6058e-09 | 0 | 0 | 0 | 0 | 0 | 1 | -90 | 90 | 0.0037317 | 0.00093511 | -0.0037315 | -0.00093521
33 | 31 | 2.1786 | 1.3943 | 3.6584e-09 | 0 | 0 | 0 | 0 | 0 | 1 | -90 | 90 | -0.023514 | -0.0058983 | 0.023528 | 0.0059065
59 | 58 | 0.91813 | 0.58761 | 1.5418e-09 | 0 | 0 | 0 | 0 | 0 | 1 | -90 | 90 | -0.0071733 | -0.0017979 | 0.0071738 | 0.001798
58 | 57 | 1.6376 | 1.0481 | 2.75e-09 | 0 | 0 | 0 | 0 | 0 | 1 | -90 | 90 | -0.0084482 | -0.0021174 | 0.0084495 | 0.002118
27 | 28 | 0.40588 | 0.25976 | 6.8158e-10 | 0 | 0 | 0 | 0 | 0 | 1 | -90 | 90 | 0.10089 | 0.025484 | -0.10084 | -0.025455
28 | 32 | 1.5289 | 0.9785 | 2.5674e-09 | 0 | 0 | 0 | 0 | 0 | 1 | -90 | 90 | 0.09628 | 0.024312 | -0.096125 | -0.024213
28 | 35 | 2.4828 | 1.589 | 4.1693e-09 | 0 | 0 | 0 | 0 | 0 | 1 | -90 | 90 | 0.0045624 | 0.001143 | -0.0045619 | -0.001143
32 | 34 | 1.0341 | 0.66186 | 1.7366e-09 | 0 | 0 | 0 | 0 | 0 | 1 | -90 | 90 | 0.060971 | 0.015372 | -0.060928 | -0.015346
32 | 30 | 0.22293 | 0.14268 | 3.7436e-10 | 0 | 0 | 0 | 0 | 0 | 1 | -90 | 90 | 0.035154 | 0.0088405 | -0.035151 | -0.0088386
35 | 36 | 2.414 | 1.545 | 4.0538e-09 | 0 | 0 | 0 | 0 | 0 | 1 | -90 | 90 | 0.003083 | 0.00077238 | -0.0030827 | -0.00077261
34 | 42 | 1.2287 | 0.78639 | 2.0634e-09 | 0 | 0 | 0 | 0 | 0 | 1 | -90 | 90 | 0.056909 | 0.014338 | -0.056866 | -0.014311
30 | 31 | 4.4673 | 2.8591 | 7.5018e-09 | 0 | 0 | 0 | 0 | 0 | 1 | -90 | 90 | 0.032181 | 0.0080944 | -0.032131 | -0.0080626
82 | 80 | 4.3441 | 2.7802 | 7.2949e-09 | 0 | 0 | 0 | 0 | 0 | 1 | -90 | 90 | 0.0093352 | 0.0023405 | -0.0093311 | -0.0023386
38 | 39 | 0.23052 | 0.14753 | 1.5484e-09 | 0 | 0 | 0 | 0 | 0 | 1 | -90 | 90 | -0.44386 | -0.11234 | 0.44435 | 0.11265
42 | 43 | 0.51953 | 0.3325 | 8.7242e-10 | 0 | 0 | 0 | 0 | 0 | 1 | -90 | 90 | 0.054417 | 0.013697 | -0.0544 | -0.013686
43 | 44 | 1.0216 | 0.65385 | 1.7156e-09 | 0 | 0 | 0 | 0 | 0 | 1 | -90 | 90 | 0.051541 | 0.01297 | -0.051511 | -0.012951
39 | 41 | 0.31124 | 0.1992 | 2.0907e-09 | 0 | 0 | 0 | 0 | 0 | 1 | -90 | 90 | -0.47843 | -0.12119 | 0.47919 | 0.12168
41 | 62 | 1.896 | 1.2134 | 3.1839e-09 | 0 | 0 | 0 | 0 | 0 | 1 | -90 | 90 | 0.082835 | 0.020943 | -0.082696 | -0.020855
62 | 64 | 0.73296 | 0.46909 | 1.2308e-09 | 0 | 0 | 0 | 0 | 0 | 1 | -90 | 90 | 0.071344 | 0.018009 | -0.071305 | -0.017984
62 | 60 | 1.8607 | 1.1909 | 3.1247e-09 | 0 | 0 | 0 | 0 | 0 | 1 | -90 | 90 | 0.011352 | 0.0028457 | -0.011349 | -0.0028443
64 | 77 | 1.7477 | 1.1185 | 2.9348e-09 | 0 | 0 | 0 | 0 | 0 | 1 | -90 | 90 | 0.068402 | 0.017256 | -0.068315 | -0.017201
60 | 61 | 0.038008 | 0.024325 | 6.3825e-11 | 0 | 0 | 0 | 0 | 0 | 1 | -90 | 90 | 0.0082494 | 0.0020674 | -0.0082493 | -0.0020674
44 | 50 | 0.51671 | 0.33069 | 8.6769e-10 | 0 | 0 | 0 | 0 | 0 | 1 | -90 | 90 | 0.047547 | 0.011957 | -0.047534 | -0.011949
50 | 48 | 0.89482 | 0.57268 | 1.5026e-09 | 0 | 0 | 0 | 0 | 0 | 1 | -90 | 90 | 0.041435 | 0.01042 | -0.041418 | -0.01041
48 | 47 | 2.0121 | 1.2878 | 3.3789e-09 | 0 | 0 | 0 | 0 | 0 | 1 | -90 | 90 | 0.038077 | 0.0095724 | -0.038045 | -0.0095521
47 | 49 | 0.74966 | 0.47978 | 1.2589e-09 | 0 | 0 | 0 | 0 | 0 | 1 | -90 | 90 | 0.033956 | 0.0085275 | -0.033947 | -0.0085215
49 | 51 | 1.3509 | 0.86455 | 2.2685e-09 | 0 | 0 | 0 | 0 | 0 | 1 | -90 | 90 | 0.030237 | 0.0075916 | -0.030223 | -0.0075831
51 | 52 | 1.8267 | 1.1691 | 3.0675e-09 | 0 | 0 | 0 | 0 | 0 | 1 | -90 | 90 | 0.026134 | 0.0065582 | -0.02612 | -0.0065497
52 | 53 | 0.048471 | 0.031021 | 8.1396e-11 | 0 | 0 | 0 | 0 | 0 | 1 | -90 | 90 | 0.021964 | 0.0055082 | -0.021964 | -0.005508
53 | 54 | 1.8593 | 1.19 | 3.1223e-09 | 0 | 0 | 0 | 0 | 0 | 1 | -90 | 90 | 0.01574 | 0.003948 | -0.015734 | -0.003945
54 | 55 | 1.7856 | 1.1428 | 2.9985e-09 | 0 | 0 | 0 | 0 | 0 | 1 | -90 | 90 | 0.012092 | 0.0030322 | -0.012089 | -0.0030306
55 | 56 | 0.52455 | 0.33571 | 8.8086e-10 | 0 | 0 | 0 | 0 | 0 | 1 | -90 | 90 | 0.012089 | 0.0030306 | -0.012088 | -0.0030301
56 | 57 | 0.61413 | 0.39304 | 1.0313e-09 | 0 | 0 | 0 | 0 | 0 | 1 | -90 | 90 | 0.00845 | 0.0021182 | -0.0084495 | -0.002118
61 | 63 | 1.4966 | 0.95784 | 2.5132e-09 | 0 | 0 | 0 | 0 | 0 | 1 | -90 | 90 | 0.0067682 | 0.0016962 | -0.0067675 | -0.001696
63 | 65 | 0.72316 | 0.46282 | 1.2144e-09 | 0 | 0 | 0 | 0 | 0 | 1 | -90 | 90 | 0.0033416 | 0.00083739 | -0.0033415 | -0.00083745
77 | 76 | 0.11948 | 0.076466 | 2.0064e-10 | 0 | 0 | 0 | 0 | 0 | 1 | -90 | 90 | 0.064923 | 0.016351 | -0.064917 | -0.016347
76 | 73 | 1.2494 | 0.79961 | 2.0981e-09 | 0 | 0 | 0 | 0 | 0 | 1 | -90 | 90 | 0.061762 | 0.015556 | -0.061711 | -0.015524
74 | 72 | 0.35803 | 0.22914 | 6.0123e-10 | 0 | 0 | 0 | 0 | 0 | 1 | -90 | 90 | -0.036946 | -0.0092847 | 0.036951 | 0.009288
72 | 70 | 1.5588 | 0.99763 | 2.6176e-09 | 0 | 0 | 0 | 0 | 0 | 1 | -90 | 90 | -0.049708 | -0.012485 | 0.049749 | 0.012511
69 | 70 | 0.27175 | 0.17392 | 4.5633e-10 | 0 | 0 | 0 | 0 | 0 | 1 | -90 | 90 | 0.052251 | 0.013141 | -0.052243 | -0.013136
69 | 71 | 0.50278 | 0.32178 | 8.443e-10 | 0 | 0 | 0 | 0 | 0 | 1 | -90 | 90 | -0.053584 | -0.013476 | 0.0536 | 0.013485
71 | 73 | 0.38045 | 0.24349 | 6.3888e-10 | 0 | 0 | 0 | 0 | 0 | 1 | -90 | 90 | -0.059502 | -0.014965 | 0.059516 | 0.014974