## bus_data
BUS_I | BUS_TYPE | Pd | Qd | Gs | Bs | area | Vm | Va | baseKV | zone | Vmax | Vmin
265 | 1 | 0.0062022 | 0.0015544 | 0 | 0 | 1 | 0.99377 | -0.11975 | 0.4 | 1 | 1.1 | 0.9
226 | 1 | 0 | 0 | 0 | 0 | 1 | 0.99392 | -0.11679 | 0.4 | 1 | 1.1 | 0.9
207 | 1 | 0 | 0 | 0 | 0 | 1 | 0.99332 | -0.12841 | 0.4 | 1 | 1.1 | 0.9
219 | 1 | 0.00092939 | 0.00023293 | 0 | 0 | 1 | 0.99324 | -0.1299 | 0.4 | 1 | 1.1 | 0.9
216 | 1 | 0.0021232 | 0.00053212 | 0 | 0 | 1 | 0.9934 | -0.12693 | 0.4 | 1 | 1.1 | 0.9
209 | 3 | 0.00026526 | 6.648e-05 | 0 | 0 | 1 | 1 | 0 | 0.4 | 1 | 1.1 | 0.9
92 | 1 | 0 | 0 | 0 | 0 | 1 | 0.99051 | -0.18239 | 0.4 | 1 | 1.1 | 0.9
210 | 1 | 0 | 0 | 0 | 0 | 1 | 0.99944 | -0.010705 | 0.4 | 1 | 1.1 | 0.9
211 | 1 | 0 | 0 | 0 | 0 | 1 | 0.99774 | -0.043351 | 0.4 | 1 | 1.1 | 0.9
237 | 1 | 0.00090297 | 0.00022631 | 0 | 0 | 1 | 0.99572 | -0.08218 | 0.4 | 1 | 1.1 | 0.9
212 | 1 | 0.0049122 | 0.0012311 | 0 | 0 | 1 | 0.99244 | -0.14545 | 0.4 | 1 | 1.1 | 0.9
213 | 1 | 0.00039781 | 9.9699e-05 | 0 | 0 | 1 | 0.99306 | -0.13341 | 0.4 | 1 | 1.1 | 0.9
214 | 1 | 0.0048103 | 0.0012056 | 0 | 0 | 1 | 0.99237 | -0.14677 | 0.4 | 1 | 1.1 | 0.9
215 | 1 | 0.0004908 | 0.00012301 | 0 | 0 | 1 | 0.99373 | -0.12053 | 0.4 | 1 | 1.1 | 0.9
221 | 1 | 0.00045637 | 0.00011438 | 0 | 0 | 1 | 0.9938 | -0.11906 | 0.4 | 1 | 1.1 | 0.9
217 | 1 | 0.0039666 | 0.00099412 | 0 | 0 | 1 | 0.99361 | -0.12282 | 0.4 | 1 | 1.1 | 0.9
218 | 1 | 0 | 0 | 0 | 0 | 1 | 0.99368 | -0.12156 | 0.4 | 1 | 1.1 | 0.9
224 | 1 | 0.0012564 | 0.00031489 | 0 | 0 | 1 | 0.9935 | -0.12496 | 0.4 | 1 | 1.1 | 0.9
229 | 1 | 0.0033797 | 0.00084703 | 0 | 0 | 1 | 0.99317 | -0.13138 | 0.4 | 1 | 1.1 | 0.9
91 | 1 | 0.014878 | 0.0037289 | 0 | 0 | 1 | 0.99028 | -0.18688 | 0.4 | 1 | 1.1 | 0.9
222 | 1 | 0.00050143 | 0.00012567 | 0 | 0 | 1 | 0.99389 | -0.11734 | 0.4 | 1 | 1.1 | 0.9
223 | 1 | 0 | 0 | 0 | 0 | 1 | 0.9941 | -0.11341 | 0.4 | 1 | 1.1 | 0.9
228 | 1 | 0 | 0 | 0 | 0 | 1 | 0.99416 | -0.11216 | 0.4 | 1 | 1.1 | 0.9
225 | 1 | 0 | 0 | 0 | 0 | 1 | 0.99219 | -0.15036 | 0.4 | 1 | 1.1 | 0.9
227 | 1 | 0.0017858 | 0.00044755 | 0 | 0 | 1 | 0.99206 | -0.15278 | 0.4 | 1 | 1.1 | 0.9
236 | 1 | 0.00030658 | 7.6837e-05 | 0 | 0 | 1 | 0.99394 | -0.11647 | 0.4 | 1 | 1.1 | 0.9
240 | 1 | 0.0038041 | 0.0009534 | 0 | 0 | 1 | 0.99192 | -0.15559 | 0.4 | 1 | 1.1 | 0.9
231 | 1 | 0.00063932 | 0.00016023 | 0 | 0 | 1 | 0.9945 | -0.10555 | 0.4 | 1 | 1.1 | 0.9
230 | 1 | 0.0011335 | 0.00028409 | 0 | 0 | 1 | 0.99469 | -0.10191 | 0.4 | 1 | 1.1 | 0.9
232 | 1 | 0 | 0 | 0 | 0 | 1 | 0.9948 | -0.099895 | 0.4 | 1 | 1.1 | 0.9
233 | 1 | 0 | 0 | 0 | 0 | 1 | 0.99541 | -0.088131 | 0.4 | 1 | 1.1 | 0.9
234 | 1 | 0.0009505 | 0.00023822 | 0 | 0 | 1 | 0.99447 | -0.10623 | 0.4 | 1 | 1.1 | 0.9
235 | 1 | 0.0017629 | 0.00044183 | 0 | 0 | 1 | 0.99443 | -0.10693 | 0.4 | 1 | 1.1 | 0.9
238 | 1 | 0.0010464 | 0.00026225 | 0 | 0 | 1 | 0.99189 | -0.1561 | 0.4 | 1 | 1.1 | 0.9
239 | 1 | 0.00090933 | 0.0002279 | 0 | 0 | 1 | 0.99189 | -0.15617 | 0.4 | 1 | 1.1 | 0.9

## generator_data
GEN_BUS | PG | QG | QMAX | QMIN | VG | MBASE | GEN_STATUS | PMAX | PMIN
209 | 0.058215 | 0.014727 | 10 | -10 | 1 | 100 | 1 | 10 | 0

## branch_data
F_BUS | T_BUS | BR_R | BR_X | BR_B | RATE_A | RATE_B | RATE_C | TAP | SHIFT | BR_STATUS | ANGMIN | ANGMAX | P_in | Q_in | P_out | Q_out
265 | 226 | 2.1116 | 1.3514 | 3.5459e-09 | 0 | 0 | 0 | 0 | 0 | 1 | -90 | 90 | -0.0062022 | -0.0015544 | 0.0062031 | 0.0015546
226 | 236 | 0.056462 | 0.036136 | 9.4815e-11 | 0 | 0 | 0 | 0 | 0 | 1 | -90 | 90 | -0.025423 | -0.0063741 | 0.025424 | 0.0063743
226 | 218 | 1.0983 | 0.7029 | 1.8443e-09 | 0 | 0 | 0 | 0 | 0 | 1 | -90 | 90 | 0.01922 | 0.0048194 | -0.019216 | -0.0048168
207 | 219 | 1.533 | 0.98113 | 2.5744e-09 | 0 | 0 | 0 | 0 | 0 | 1 | -90 | 90 | 0.0043096 | 0.0010797 | -0.0043093 | -0.0010798
207 | 216 | 1.5143 | 0.96915 | 2.5429e-09 | 0 | 0 | 0 | 0 | 0 | 1 | -90 | 90 | -0.0043096 | -0.0010797 | 0.0043099 | 0.0010797
219 | 229 | 1.939 | 1.241 | 3.2561e-09 | 0 | 0 | 0 | 0 | 0 | 1 | -90 | 90 | 0.0033799 | 0.00084686 | -0.0033797 | -0.00084703
216 | 217 | 2.8277 | 1.8097 | 4.7484e-09 | 0 | 0 | 0 | 0 | 0 | 1 | -90 | 90 | -0.0064331 | -0.0016118 | 0.0064344 | 0.0016121
209 | 92 | 54.3838 | 34.8056 | 9.1325e-08 | 0 | 0 | 0 | 0 | 0 | 1 | -90 | 90 | 0.015012 | 0.0038051 | -0.014882 | -0.0037307
209 | 210 | 1.1233 | 0.71889 | 1.8863e-09 | 0 | 0 | 0 | 0 | 0 | 1 | -90 | 90 | 0.042937 | 0.010855 | -0.042915 | -0.010841
92 | 91 | 1.3257 | 0.84848 | 2.2263e-09 | 0 | 0 | 0 | 0 | 0 | 1 | -90 | 90 | 0.014882 | 0.0037307 | -0.014878 | -0.0037289
210 | 211 | 3.4176 | 2.1873 | 5.7391e-09 | 0 | 0 | 0 | 0 | 0 | 1 | -90 | 90 | 0.042915 | 0.010841 | -0.042848 | -0.010799
211 | 237 | 4.05 | 2.592 | 6.801e-09 | 0 | 0 | 0 | 0 | 0 | 1 | -90 | 90 | 0.042848 | 0.010799 | -0.042769 | -0.010749
237 | 233 | 0.63268 | 0.40491 | 1.0624e-09 | 0 | 0 | 0 | 0 | 0 | 1 | -90 | 90 | 0.041866 | 0.010522 | -0.041854 | -0.010515
212 | 213 | 5.4676 | 3.4993 | 9.1816e-09 | 0 | 0 | 0 | 0 | 0 | 1 | -90 | 90 | -0.0097229 | -0.0024367 | 0.0097285 | 0.0024394
212 | 214 | 1.2136 | 0.77668 | 2.0379e-09 | 0 | 0 | 0 | 0 | 0 | 1 | -90 | 90 | 0.0048106 | 0.0012056 | -0.0048103 | -0.0012056
213 | 215 | 5.6293 | 3.6028 | 9.4531e-09 | 0 | 0 | 0 | 0 | 0 | 1 | -90 | 90 | -0.010126 | -0.0025391 | 0.010132 | 0.0025421
215 | 221 | 0.61039 | 0.39065 | 1.025e-09 | 0 | 0 | 0 | 0 | 0 | 1 | -90 | 90 | -0.010623 | -0.0026651 | 0.010624 | 0.0026655
221 | 222 | 0.68945 | 0.44125 | 1.1578e-09 | 0 | 0 | 0 | 0 | 0 | 1 | -90 | 90 | -0.01108 | -0.0027799 | 0.011081 | 0.0027803
217 | 218 | 0.53524 | 0.34255 | 8.9881e-10 | 0 | 0 | 0 | 0 | 0 | 1 | -90 | 90 | -0.010401 | -0.0026063 | 0.010402 | 0.0026066
218 | 224 | 1.7072 | 1.0926 | 2.8669e-09 | 0 | 0 | 0 | 0 | 0 | 1 | -90 | 90 | 0.0088143 | 0.0022103 | -0.0088129 | -0.0022096
224 | 225 | 14.8657 | 9.514 | 2.4964e-08 | 0 | 0 | 0 | 0 | 0 | 1 | -90 | 90 | 0.0075564 | 0.0018947 | -0.0075473 | -0.0018914
222 | 223 | 1.5043 | 0.96276 | 2.5261e-09 | 0 | 0 | 0 | 0 | 0 | 1 | -90 | 90 | -0.011583 | -0.002906 | 0.011585 | 0.0029071
223 | 228 | 0.47687 | 0.3052 | 8.008e-10 | 0 | 0 | 0 | 0 | 0 | 1 | -90 | 90 | -0.011585 | -0.0029071 | 0.011586 | 0.0029075
228 | 231 | 2.5321 | 1.6206 | 4.2522e-09 | 0 | 0 | 0 | 0 | 0 | 1 | -90 | 90 | -0.011586 | -0.0029075 | 0.011589 | 0.0029094
225 | 227 | 1.4118 | 0.90353 | 2.3707e-09 | 0 | 0 | 0 | 0 | 0 | 1 | -90 | 90 | 0.0075473 | 0.0018914 | -0.0075464 | -0.001891
227 | 240 | 2.1531 | 1.378 | 3.6157e-09 | 0 | 0 | 0 | 0 | 0 | 1 | -90 | 90 | 0.0057607 | 0.0014435 | -0.0057599 | -0.0014433
236 | 235 | 1.6437 | 1.052 | 2.7602e-09 | 0 | 0 | 0 | 0 | 0 | 1 | -90 | 90 | -0.02573 | -0.0064512 | 0.025742 | 0.0064584
240 | 238 | 1.1533 | 0.7381 | 1.9367e-09 | 0 | 0 | 0 | 0 | 0 | 1 | -90 | 90 | 0.0019558 | 0.00048994 | -0.0019557 | -0.0004901
231 | 230 | 1.3189 | 0.84409 | 2.2148e-09 | 0 | 0 | 0 | 0 | 0 | 1 | -90 | 90 | -0.012229 | -0.0030697 | 0.012231 | 0.0030708
230 | 232 | 0.67056 | 0.42916 | 1.1261e-09 | 0 | 0 | 0 | 0 | 0 | 1 | -90 | 90 | -0.013364 | -0.0033549 | 0.013366 | 0.0033556
232 | 233 | 1.2495 | 0.79965 | 2.0982e-09 | 0 | 0 | 0 | 0 | 0 | 1 | -90 | 90 | -0.04183 | -0.0105 | 0.041854 | 0.010515
232 | 234 | 0.98708 | 0.63173 | 1.6576e-09 | 0 | 0 | 0 | 0 | 0 | 1 | -90 | 90 | 0.028465 | 0.0071443 | -0.028456 | -0.007139
234 | 235 | 0.11289 | 0.072249 | 1.8957e-10 | 0 | 0 | 0 | 0 | 0 | 1 | -90 | 90 | 0.027506 | 0.0069008 | -0.027505 | -0.0069002
238 | 239 | 0.32773 | 0.20975 | 5.5035e-10 | 0 | 0 | 0 | 0 | 0 | 1 | -90 | 90 | 0.00090933 | 0.00022785 | -0.00090933 | -0.0002279