## bus_data
BUS_I | BUS_TYPE | Pd | Qd | Gs | Bs | area | Vm | Va | baseKV | zone | Vmax | Vmin
1 | 1 | 0.0053427 | 0.001339 | 0 | 0 | 1 | 0.98375 | -0.31207 | 0.4 | 1 | 1.1 | 0.9
2 | 1 | 0.0028404 | 0.00071188 | 0 | 0 | 1 | 0.98361 | -0.31476 | 0.4 | 1 | 1.1 | 0.9
3 | 1 | 0 | 0 | 0 | 0 | 1 | 0.98398 | -0.30753 | 0.4 | 1 | 1.1 | 0.9
4 | 1 | 0.0039045 | 0.00097856 | 0 | 0 | 1 | 0.98359 | -0.31513 | 0.4 | 1 | 1.1 | 0.9
5 | 1 | 0.0031919 | 0.00079996 | 0 | 0 | 1 | 0.98326 | -0.32148 | 0.4 | 1 | 1.1 | 0.9
6 | 1 | 0.013045 | 0.0032695 | 0 | 0 | 1 | 0.98409 | -0.30525 | 0.4 | 1 | 1.1 | 0.9
7 | 1 | 0.0019873 | 0.00049805 | 0 | 0 | 1 | 0.98359 | -0.31519 | 0.4 | 1 | 1.1 | 0.9
14 | 1 | 0.0022255 | 0.00055776 | 0 | 0 | 1 | 0.98308 | -0.32499 | 0.4 | 1 | 1.1 | 0.9
89 | 1 | 0.0054055 | 0.0013547 | 0 | 0 | 1 | 0.98524 | -0.28297 | 0.4 | 1 | 1.1 | 0.9
15 | 1 | 0.0016456 | 0.00041243 | 0 | 0 | 1 | 0.98298 | -0.32704 | 0.4 | 1 | 1.1 | 0.9
90 | 1 | 0.0049902 | 0.0012507 | 0 | 0 | 1 | 0.98585 | -0.27113 | 0.4 | 1 | 1.1 | 0.9
8 | 1 | 0.012742 | 0.0031935 | 0 | 0 | 1 | 0.97818 | -0.41936 | 0.4 | 1 | 1.1 | 0.9
9 | 1 | 0.010962 | 0.0027473 | 0 | 0 | 1 | 0.9768 | -0.44648 | 0.4 | 1 | 1.1 | 0.9
10 | 1 | 0 | 0 | 0 | 0 | 1 | 0.97864 | -0.41043 | 0.4 | 1 | 1.1 | 0.9
11 | 1 | 0.0019253 | 0.00048253 | 0 | 0 | 1 | 0.97652 | -0.45194 | 0.4 | 1 | 1.1 | 0.9
12 | 1 | 0.0027645 | 0.00069285 | 0 | 0 | 1 | 0.97973 | -0.389 | 0.4 | 1 | 1.1 | 0.9
13 | 1 | 0.011328 | 0.002839 | 0 | 0 | 1 | 0.9783 | -0.41707 | 0.4 | 1 | 1.1 | 0.9
34 | 1 | 0.0025157 | 0.0006305 | 0 | 0 | 1 | 0.97651 | -0.45222 | 0.4 | 1 | 1.1 | 0.9
100 | 1 | 0.0077806 | 0.00195 | 0 | 0 | 1 | 0.97613 | -0.45966 | 0.4 | 1 | 1.1 | 0.9
16 | 1 | 0.001359 | 0.0003406 | 0 | 0 | 1 | 0.98067 | -0.37076 | 0.4 | 1 | 1.1 | 0.9
88 | 1 | 0 | 0 | 0 | 0 | 1 | 0.97786 | -0.42559 | 0.4 | 1 | 1.1 | 0.9
17 | 1 | 0.0041824 | 0.0010482 | 0 | 0 | 1 | 0.9811 | -0.36243 | 0.4 | 1 | 1.1 | 0.9
91 | 1 | 0.002966 | 0.00074334 | 0 | 0 | 1 | 0.97779 | -0.42697 | 0.4 | 1 | 1.1 | 0.9
82 | 1 | 0 | 0 | 0 | 0 | 1 | 0.9774 | -0.43463 | 0.4 | 1 | 1.1 | 0.9
51 | 1 | 0.0023627 | 0.00059214 | 0 | 0 | 1 | 0.98297 | -0.32721 | 0.4 | 1 | 1.1 | 0.9
50 | 1 | 0.0014299 | 0.00035836 | 0 | 0 | 1 | 0.98292 | -0.32821 | 0.4 | 1 | 1.1 | 0.9
22 | 1 | 0.0016731 | 0.00041932 | 0 | 0 | 1 | 0.9814 | -0.35649 | 0.4 | 1 | 1.1 | 0.9
23 | 1 | 0.001277 | 0.00032006 | 0 | 0 | 1 | 0.98149 | -0.3548 | 0.4 | 1 | 1.1 | 0.9
18 | 1 | 0.0084209 | 0.0021105 | 0 | 0 | 1 | 0.98266 | -0.33317 | 0.4 | 1 | 1.1 | 0.9
19 | 1 | 0 | 0 | 0 | 0 | 1 | 0.98283 | -0.32983 | 0.4 | 1 | 1.1 | 0.9
20 | 1 | 0.0013829 | 0.00034658 | 0 | 0 | 1 | 0.98329 | -0.32097 | 0.4 | 1 | 1.1 | 0.9
21 | 1 | 0.0016615 | 0.00041641 | 0 | 0 | 1 | 0.98252 | -0.336 | 0.4 | 1 | 1.1 | 0.9
43 | 1 | 0 | 0 | 0 | 0 | 1 | 0.98421 | -0.30295 | 0.4 | 1 | 1.1 | 0.9
93 | 1 | 0.0013909 | 0.00034859 | 0 | 0 | 1 | 0.98241 | -0.33812 | 0.4 | 1 | 1.1 | 0.9
60 | 1 | 0.0030349 | 0.00076062 | 0 | 0 | 1 | 0.98367 | -0.31361 | 0.4 | 1 | 1.1 | 0.9
42 | 1 | 0.0079534 | 0.0019933 | 0 | 0 | 1 | 0.98507 | -0.28615 | 0.4 | 1 | 1.1 | 0.9
92 | 1 | 0.00074495 | 0.0001867 | 0 | 0 | 1 | 0.98228 | -0.34059 | 0.4 | 1 | 1.1 | 0.9
55 | 1 | 0.00080759 | 0.0002024 | 0 | 0 | 1 | 0.98154 | -0.35374 | 0.4 | 1 | 1.1 | 0.9
54 | 1 | 0.0035877 | 0.00089916 | 0 | 0 | 1 | 0.98248 | -0.33562 | 0.4 | 1 | 1.1 | 0.9
24 | 1 | 0.013994 | 0.0035072 | 0 | 0 | 1 | 0.99418 | -0.11053 | 0.4 | 1 | 1.1 | 0.9
25 | 1 | 0.0039274 | 0.00098431 | 0 | 0 | 1 | 0.9929 | -0.135 | 0.4 | 1 | 1.1 | 0.9
26 | 1 | 0 | 0 | 0 | 0 | 1 | 0.99454 | -0.10362 | 0.4 | 1 | 1.1 | 0.9
27 | 1 | 0 | 0 | 0 | 0 | 1 | 0.99163 | -0.15927 | 0.4 | 1 | 1.1 | 0.9
28 | 1 | 0.01423 | 0.0035663 | 0 | 0 | 1 | 0.99419 | -0.11033 | 0.4 | 1 | 1.1 | 0.9
29 | 1 | 0.0043237 | 0.0010836 | 0 | 0 | 1 | 0.99919 | -0.015356 | 0.4 | 1 | 1.1 | 0.9
37 | 1 | 0 | 0 | 0 | 0 | 1 | 0.9901 | -0.18862 | 0.4 | 1 | 1.1 | 0.9
72 | 1 | 0.0162 | 0.0040601 | 0 | 0 | 1 | 0.9908 | -0.17515 | 0.4 | 1 | 1.1 | 0.9
31 | 1 | 0.0088007 | 0.0022057 | 0 | 0 | 1 | 0.98902 | -0.2103 | 0.4 | 1 | 1.1 | 0.9
59 | 3 | 0.004608 | 0.0011549 | 0 | 0 | 1 | 1 | 0 | 0.4 | 1 | 1.1 | 0.9
40 | 1 | 0.01001 | 0.0025087 | 0 | 0 | 1 | 0.98943 | -0.20131 | 0.4 | 1 | 1.1 | 0.9
35 | 1 | 0.020076 | 0.0050316 | 0 | 0 | 1 | 0.9897 | -0.19634 | 0.4 | 1 | 1.1 | 0.9
73 | 1 | 0 | 0 | 0 | 0 | 1 | 0.99001 | -0.19045 | 0.4 | 1 | 1.1 | 0.9
30 | 1 | 0.040042 | 0.010035 | 0 | 0 | 1 | 0.98896 | -0.21136 | 0.4 | 1 | 1.1 | 0.9
32 | 1 | 0.00051615 | 0.00012936 | 0 | 0 | 1 | 0.98859 | -0.21873 | 0.4 | 1 | 1.1 | 0.9
33 | 1 | 0 | 0 | 0 | 0 | 1 | 0.98839 | -0.2225 | 0.4 | 1 | 1.1 | 0.9
76 | 1 | 0 | 0 | 0 | 0 | 1 | 0.98839 | -0.22259 | 0.4 | 1 | 1.1 | 0.9
75 | 1 | 0.0093913 | 0.0023537 | 0 | 0 | 1 | 0.98807 | -0.22884 | 0.4 | 1 | 1.1 | 0.9
74 | 1 | 0.0031057 | 0.00077837 | 0 | 0 | 1 | 0.98795 | -0.231 | 0.4 | 1 | 1.1 | 0.9
96 | 1 | 0.0023167 | 0.00058061 | 0 | 0 | 1 | 0.98835 | -0.22336 | 0.4 | 1 | 1.1 | 0.9
36 | 1 | 0 | 0 | 0 | 0 | 1 | 0.98872 | -0.21531 | 0.4 | 1 | 1.1 | 0.9
38 | 1 | 0 | 0 | 0 | 0 | 1 | 0.98739 | -0.24122 | 0.4 | 1 | 1.1 | 0.9
39 | 1 | 0.0088526 | 0.0022187 | 0 | 0 | 1 | 0.98949 | -0.20051 | 0.4 | 1 | 1.1 | 0.9
44 | 1 | 0.010733 | 0.0026899 | 0 | 0 | 1 | 0.98682 | -0.25219 | 0.4 | 1 | 1.1 | 0.9
41 | 1 | 0.0075375 | 0.0018891 | 0 | 0 | 1 | 0.98628 | -0.26276 | 0.4 | 1 | 1.1 | 0.9
64 | 1 | 0.0036913 | 0.00092513 | 0 | 0 | 1 | 0.98772 | -0.23427 | 0.4 | 1 | 1.1 | 0.9
63 | 1 | 0.011966 | 0.002999 | 0 | 0 | 1 | 0.98769 | -0.23493 | 0.4 | 1 | 1.1 | 0.9
61 | 1 | 0.0024362 | 0.00061056 | 0 | 0 | 1 | 0.98345 | -0.31782 | 0.4 | 1 | 1.1 | 0.9
45 | 1 | 0.0020245 | 0.00050739 | 0 | 0 | 1 | 0.9825 | -0.33639 | 0.4 | 1 | 1.1 | 0.9
46 | 1 | 0 | 0 | 0 | 0 | 1 | 0.98258 | -0.33481 | 0.4 | 1 | 1.1 | 0.9
47 | 1 | 0.0034364 | 0.00086124 | 0 | 0 | 1 | 0.98248 | -0.33688 | 0.4 | 1 | 1.1 | 0.9
48 | 1 | 0.0011776 | 0.00029513 | 0 | 0 | 1 | 0.98292 | -0.32826 | 0.4 | 1 | 1.1 | 0.9
49 | 1 | 0 | 0 | 0 | 0 | 1 | 0.98239 | -0.33864 | 0.4 | 1 | 1.1 | 0.9
97 | 1 | 0.0097957 | 0.002455 | 0 | 0 | 1 | 0.98227 | -0.34098 | 0.4 | 1 | 1.1 | 0.9
53 | 1 | 0 | 0 | 0 | 0 | 1 | 0.98225 | -0.34137 | 0.4 | 1 | 1.1 | 0.9
52 | 1 | 0.0026015 | 0.00065199 | 0 | 0 | 1 | 0.98219 | -0.34238 | 0.4 | 1 | 1.1 | 0.9
56 | 1 | 0 | 0 | 0 | 0 | 1 | 0.98329 | -0.31992 | 0.4 | 1 | 1.1 | 0.9
57 | 1 | 0 | 0 | 0 | 0 | 1 | 0.9834 | -0.3177 | 0.4 | 1 | 1.1 | 0.9
58 | 1 | 0.0007913 | 0.00019832 | 0 | 0 | 1 | 0.98323 | -0.32095 | 0.4 | 1 | 1.1 | 0.9
99 | 1 | 0.046873 | 0.011748 | 0 | 0 | 1 | 0.98149 | -0.35516 | 0.4 | 1 | 1.1 | 0.9
65 | 1 | 0 | 0 | 0 | 0 | 1 | 0.98547 | -0.27758 | 0.4 | 1 | 1.1 | 0.9
95 | 1 | 0.0028867 | 0.00072348 | 0 | 0 | 1 | 0.98321 | -0.32135 | 0.4 | 1 | 1.1 | 0.9
66 | 1 | 0.0030084 | 0.00075396 | 0 | 0 | 1 | 0.98543 | -0.27843 | 0.4 | 1 | 1.1 | 0.9
62 | 1 | 0.030289 | 0.0075913 | 0 | 0 | 1 | 0.98338 | -0.31917 | 0.4 | 1 | 1.1 | 0.9
94 | 1 | 0.0041153 | 0.0010314 | 0 | 0 | 1 | 0.98537 | -0.27954 | 0.4 | 1 | 1.1 | 0.9
67 | 1 | 0.0017343 | 0.00043465 | 0 | 0 | 1 | 0.98185 | -0.34909 | 0.4 | 1 | 1.1 | 0.9
68 | 1 | 0.0031826 | 0.00079764 | 0 | 0 | 1 | 0.98177 | -0.35059 | 0.4 | 1 | 1.1 | 0.9
69 | 1 | 0.002653 | 0.00066491 | 0 | 0 | 1 | 0.98194 | -0.34731 | 0.4 | 1 | 1.1 | 0.9
70 | 1 | 0.003383 | 0.00084787 | 0 | 0 | 1 | 0.9817 | -0.35211 | 0.4 | 1 | 1.1 | 0.9
71 | 1 | 0.0010072 | 0.00025242 | 0 | 0 | 1 | 0.98218 | -0.3426 | 0.4 | 1 | 1.1 | 0.9
77 | 1 | 0.0040139 | 0.001006 | 0 | 0 | 1 | 0.97421 | -0.4972 | 0.4 | 1 | 1.1 | 0.9
78 | 1 | 0 | 0 | 0 | 0 | 1 | 0.97433 | -0.49479 | 0.4 | 1 | 1.1 | 0.9
79 | 1 | 0.0042314 | 0.0010605 | 0 | 0 | 1 | 0.9742 | -0.49749 | 0.4 | 1 | 1.1 | 0.9
80 | 1 | 0.0035903 | 0.00089981 | 0 | 0 | 1 | 0.97428 | -0.4958 | 0.4 | 1 | 1.1 | 0.9
81 | 1 | 0 | 0 | 0 | 0 | 1 | 0.97445 | -0.49257 | 0.4 | 1 | 1.1 | 0.9
98 | 1 | 0.018801 | 0.0047119 | 0 | 0 | 1 | 0.97424 | -0.49657 | 0.4 | 1 | 1.1 | 0.9
84 | 1 | 0 | 0 | 0 | 0 | 1 | 0.97209 | -0.53909 | 0.4 | 1 | 1.1 | 0.9
86 | 1 | 0.0014101 | 0.0003534 | 0 | 0 | 1 | 0.97738 | -0.43508 | 0.4 | 1 | 1.1 | 0.9
85 | 1 | 0.041712 | 0.010454 | 0 | 0 | 1 | 0.97167 | -0.54745 | 0.4 | 1 | 1.1 | 0.9
83 | 1 | 0.009334 | 0.0023393 | 0 | 0 | 1 | 0.97199 | -0.54099 | 0.4 | 1 | 1.1 | 0.9

## generator_data
GEN_BUS | PG | QG | QMAX | QMIN | VG | MBASE | GEN_STATUS | PMAX | PMIN
59 | 0.54595 | 0.14004 | 10 | -10 | 1 | 100 | 1 | 10 | 0

## branch_data
F_BUS | T_BUS | BR_R | BR_X | BR_B | RATE_A | RATE_B | RATE_C | TAP | SHIFT | BR_STATUS | ANGMIN | ANGMAX | P_in | Q_in | P_out | Q_out
1 | 2 | 1.3368 | 0.85552 | 2.2448e-09 | 0 | 0 | 0 | 0 | 0 | 1 | -90 | 90 | 0.0087334 | 0.002189 | -0.0087323 | -0.0021885
1 | 3 | 1.3983 | 0.89492 | 2.3481e-09 | 0 | 0 | 0 | 0 | 0 | 1 | -90 | 90 | -0.014076 | -0.003528 | 0.014079 | 0.0035297
2 | 4 | 0.27501 | 0.176 | 4.6181e-10 | 0 | 0 | 0 | 0 | 0 | 1 | -90 | 90 | 0.0058919 | 0.0014766 | -0.0058918 | -0.0014766
3 | 5 | 2.0229 | 1.2946 | 3.397e-09 | 0 | 0 | 0 | 0 | 0 | 1 | -90 | 90 | 0.029929 | 0.0075132 | -0.029909 | -0.0075008
3 | 6 | 0.22484 | 0.1439 | 3.7756e-10 | 0 | 0 | 0 | 0 | 0 | 1 | -90 | 90 | -0.044008 | -0.011043 | 0.044013 | 0.011046
4 | 7 | 0.12312 | 0.078797 | 2.0675e-10 | 0 | 0 | 0 | 0 | 0 | 1 | -90 | 90 | 0.0019873 | 0.00049804 | -0.0019873 | -0.00049805
5 | 14 | 0.56979 | 0.36467 | 9.5683e-10 | 0 | 0 | 0 | 0 | 0 | 1 | -90 | 90 | 0.026717 | 0.0067008 | -0.026713 | -0.0066981
6 | 89 | 1.6982 | 1.0868 | 2.8517e-09 | 0 | 0 | 0 | 0 | 0 | 1 | -90 | 90 | -0.057058 | -0.014315 | 0.057119 | 0.014354
14 | 15 | 0.36262 | 0.23207 | 6.0893e-10 | 0 | 0 | 0 | 0 | 0 | 1 | -90 | 90 | 0.024487 | 0.0061403 | -0.024485 | -0.0061388
89 | 90 | 0.82588 | 0.52856 | 1.3869e-09 | 0 | 0 | 0 | 0 | 0 | 1 | -90 | 90 | -0.062524 | -0.015709 | 0.06256 | 0.015731
15 | 51 | 0.033178 | 0.021234 | 5.5715e-11 | 0 | 0 | 0 | 0 | 0 | 1 | -90 | 90 | 0.022839 | 0.0057264 | -0.022839 | -0.0057263
90 | 44 | 1.2248 | 0.78388 | 2.0568e-09 | 0 | 0 | 0 | 0 | 0 | 1 | -90 | 90 | -0.06755 | -0.016982 | 0.067611 | 0.017021
8 | 9 | 5.0094 | 3.206 | 8.4121e-09 | 0 | 0 | 0 | 0 | 0 | 1 | -90 | 90 | 0.02322 | 0.0058316 | -0.02319 | -0.0058132
8 | 10 | 1.0666 | 0.68264 | 1.7912e-09 | 0 | 0 | 0 | 0 | 0 | 1 | -90 | 90 | -0.035962 | -0.0090251 | 0.035977 | 0.0090347
9 | 11 | 1.9087 | 1.2216 | 3.2052e-09 | 0 | 0 | 0 | 0 | 0 | 1 | -90 | 90 | 0.012228 | 0.0030658 | -0.012224 | -0.0030641
10 | 12 | 0.69067 | 0.44203 | 4.6393e-09 | 0 | 0 | 0 | 0 | 0 | 1 | -90 | 90 | -0.13383 | -0.033737 | 0.13397 | 0.033825
10 | 13 | 0.2928 | 0.18739 | 1.9668e-09 | 0 | 0 | 0 | 0 | 0 | 1 | -90 | 90 | 0.097852 | 0.024703 | -0.097821 | -0.024683
11 | 34 | 0.47943 | 0.30684 | 8.0509e-10 | 0 | 0 | 0 | 0 | 0 | 1 | -90 | 90 | 0.0025157 | 0.00063044 | -0.0025157 | -0.0006305
11 | 100 | 4.2396 | 2.7133 | 7.1194e-09 | 0 | 0 | 0 | 0 | 0 | 1 | -90 | 90 | 0.0077834 | 0.0019511 | -0.0077806 | -0.00195
12 | 16 | 0.57718 | 0.3694 | 3.877e-09 | 0 | 0 | 0 | 0 | 0 | 1 | -90 | 90 | -0.13673 | -0.034518 | 0.13685 | 0.034594
13 | 88 | 0.42451 | 0.27169 | 2.1386e-09 | 0 | 0 | 0 | 0 | 0 | 1 | -90 | 90 | 0.086494 | 0.021844 | -0.086458 | -0.021822
16 | 17 | 0.26137 | 0.16727 | 1.7556e-09 | 0 | 0 | 0 | 0 | 0 | 1 | -90 | 90 | -0.13821 | -0.034934 | 0.13827 | 0.03497
88 | 91 | 1.9944 | 1.2764 | 3.3491e-09 | 0 | 0 | 0 | 0 | 0 | 1 | -90 | 90 | 0.0029662 | 0.00074315 | -0.002966 | -0.00074334
88 | 82 | 0.46566 | 0.29802 | 1.564e-09 | 0 | 0 | 0 | 0 | 0 | 1 | -90 | 90 | 0.083492 | 0.021078 | -0.083456 | -0.021055
17 | 22 | 0.1812 | 0.11597 | 1.2172e-09 | 0 | 0 | 0 | 0 | 0 | 1 | -90 | 90 | -0.14245 | -0.036018 | 0.14249 | 0.036044
82 | 86 | 1.3904 | 0.88983 | 2.3348e-09 | 0 | 0 | 0 | 0 | 0 | 1 | -90 | 90 | 0.0014101 | 0.0003532 | -0.0014101 | -0.0003534
82 | 81 | 3.0283 | 1.9381 | 5.0853e-09 | 0 | 0 | 0 | 0 | 0 | 1 | -90 | 90 | 0.082046 | 0.020702 | -0.081819 | -0.020557
51 | 50 | 0.21141 | 0.1353 | 3.5501e-10 | 0 | 0 | 0 | 0 | 0 | 1 | -90 | 90 | 0.020476 | 0.0051341 | -0.020475 | -0.0051335
50 | 48 | 0.010026 | 0.0064163 | 1.6836e-11 | 0 | 0 | 0 | 0 | 0 | 1 | -90 | 90 | 0.019046 | 0.0047752 | -0.019046 | -0.0047752
22 | 23 | 0.050733 | 0.032469 | 3.4078e-10 | 0 | 0 | 0 | 0 | 0 | 1 | -90 | 90 | -0.14416 | -0.036463 | 0.14417 | 0.03647
23 | 55 | 0.031604 | 0.020227 | 2.1229e-10 | 0 | 0 | 0 | 0 | 0 | 1 | -90 | 90 | -0.14545 | -0.036791 | 0.14546 | 0.036795
18 | 19 | 1.7123 | 1.0959 | 2.8755e-09 | 0 | 0 | 0 | 0 | 0 | 1 | -90 | 90 | -0.0084209 | -0.0021105 | 0.0084222 | 0.002111
19 | 20 | 1.5874 | 1.0159 | 2.6656e-09 | 0 | 0 | 0 | 0 | 0 | 1 | -90 | 90 | -0.024192 | -0.0060667 | 0.024202 | 0.006073
19 | 21 | 1.6944 | 1.0844 | 2.8454e-09 | 0 | 0 | 0 | 0 | 0 | 1 | -90 | 90 | 0.01577 | 0.0039557 | -0.015765 | -0.003953
20 | 43 | 3.0582 | 1.9573 | 5.1356e-09 | 0 | 0 | 0 | 0 | 0 | 1 | -90 | 90 | -0.025585 | -0.0064196 | 0.025607 | 0.0064332
21 | 93 | 0.65029 | 0.41618 | 1.092e-09 | 0 | 0 | 0 | 0 | 0 | 1 | -90 | 90 | 0.014104 | 0.0035366 | -0.014102 | -0.0035358
43 | 60 | 1.2937 | 0.82795 | 2.1724e-09 | 0 | 0 | 0 | 0 | 0 | 1 | -90 | 90 | 0.035787 | 0.0089792 | -0.035769 | -0.0089678
43 | 42 | 1.1902 | 0.76172 | 1.9987e-09 | 0 | 0 | 0 | 0 | 0 | 1 | -90 | 90 | -0.061395 | -0.015412 | 0.061444 | 0.015444
93 | 92 | 0.84103 | 0.53826 | 1.4123e-09 | 0 | 0 | 0 | 0 | 0 | 1 | -90 | 90 | 0.012712 | 0.0031872 | -0.01271 | -0.0031864
60 | 61 | 0.55741 | 0.35674 | 9.3604e-10 | 0 | 0 | 0 | 0 | 0 | 1 | -90 | 90 | 0.032734 | 0.0082071 | -0.032728 | -0.008203
42 | 41 | 1.47 | 0.94077 | 2.4684e-09 | 0 | 0 | 0 | 0 | 0 | 1 | -90 | 90 | -0.069397 | -0.017437 | 0.069475 | 0.017486
92 | 71 | 0.72363 | 0.46312 | 1.2152e-09 | 0 | 0 | 0 | 0 | 0 | 1 | -90 | 90 | 0.011965 | 0.0029997 | -0.011964 | -0.002999
55 | 54 | 0.53879 | 0.34482 | 3.6191e-09 | 0 | 0 | 0 | 0 | 0 | 1 | -90 | 90 | -0.14626 | -0.036998 | 0.14639 | 0.037079
54 | 56 | 0.4564 | 0.29209 | 3.0657e-09 | 0 | 0 | 0 | 0 | 0 | 1 | -90 | 90 | -0.14998 | -0.037978 | 0.15009 | 0.03805
24 | 25 | 0.24811 | 0.15879 | 1.6666e-09 | 0 | 0 | 0 | 0 | 0 | 1 | -90 | 90 | 0.44143 | 0.11261 | -0.44091 | -0.11227
24 | 26 | 0.068088 | 0.043576 | 4.5735e-10 | 0 | 0 | 0 | 0 | 0 | 1 | -90 | 90 | -0.45543 | -0.11612 | 0.45558 | 0.11621
25 | 27 | 0.24766 | 0.1585 | 1.6636e-09 | 0 | 0 | 0 | 0 | 0 | 1 | -90 | 90 | 0.43699 | 0.11129 | -0.43647 | -0.11096
26 | 28 | 0.37979 | 0.24306 | 6.3777e-10 | 0 | 0 | 0 | 0 | 0 | 1 | -90 | 90 | 0.078749 | 0.019869 | -0.078724 | -0.019853
26 | 29 | 0.74349 | 0.47583 | 4.9941e-09 | 0 | 0 | 0 | 0 | 0 | 1 | -90 | 90 | -0.53433 | -0.13608 | 0.53661 | 0.13754
27 | 37 | 0.51162 | 0.32744 | 3.4366e-09 | 0 | 0 | 0 | 0 | 0 | 1 | -90 | 90 | 0.2553 | 0.065113 | -0.25494 | -0.064882
27 | 72 | 0.38836 | 0.24855 | 2.6087e-09 | 0 | 0 | 0 | 0 | 0 | 1 | -90 | 90 | 0.18117 | 0.045851 | -0.18103 | -0.045763
28 | 31 | 6.8649 | 4.3935 | 1.1528e-08 | 0 | 0 | 0 | 0 | 0 | 1 | -90 | 90 | 0.064494 | 0.016287 | -0.064187 | -0.016091
29 | 59 | 0.12901 | 0.082568 | 8.6658e-10 | 0 | 0 | 0 | 0 | 0 | 1 | -90 | 90 | -0.54094 | -0.13863 | 0.54134 | 0.13889
37 | 40 | 0.23991 | 0.15354 | 1.6115e-09 | 0 | 0 | 0 | 0 | 0 | 1 | -90 | 90 | 0.23486 | 0.059846 | -0.23472 | -0.059754
37 | 35 | 1.6904 | 1.0818 | 2.8386e-09 | 0 | 0 | 0 | 0 | 0 | 1 | -90 | 90 | 0.020084 | 0.005036 | -0.020076 | -0.0050316
72 | 73 | 0.41066 | 0.26282 | 2.7584e-09 | 0 | 0 | 0 | 0 | 0 | 1 | -90 | 90 | 0.16483 | 0.041703 | -0.16471 | -0.041626
31 | 30 | 0.084152 | 0.053857 | 1.4131e-10 | 0 | 0 | 0 | 0 | 0 | 1 | -90 | 90 | 0.055386 | 0.013885 | -0.055384 | -0.013884
40 | 64 | 0.64947 | 0.41566 | 4.3626e-09 | 0 | 0 | 0 | 0 | 0 | 1 | -90 | 90 | 0.22471 | 0.057245 | -0.22435 | -0.057017
73 | 39 | 0.2697 | 0.17261 | 1.8116e-09 | 0 | 0 | 0 | 0 | 0 | 1 | -90 | 90 | 0.16471 | 0.041626 | -0.16463 | -0.041575
30 | 32 | 2.1057 | 1.3476 | 3.536e-09 | 0 | 0 | 0 | 0 | 0 | 1 | -90 | 90 | 0.015342 | 0.0038482 | -0.015337 | -0.0038451
32 | 33 | 1.1166 | 0.71465 | 1.8751e-09 | 0 | 0 | 0 | 0 | 0 | 1 | -90 | 90 | 0.014821 | 0.0037157 | -0.014818 | -0.0037142
33 | 76 | 0.16484 | 0.1055 | 2.7682e-10 | 0 | 0 | 0 | 0 | 0 | 1 | -90 | 90 | 0.0023168 | 0.0005804 | -0.0023167 | -0.00058043
33 | 75 | 2.2171 | 1.4189 | 3.7231e-09 | 0 | 0 | 0 | 0 | 0 | 1 | -90 | 90 | 0.012501 | 0.0031338 | -0.012497 | -0.0031318
76 | 96 | 1.4605 | 0.9347 | 2.4525e-09 | 0 | 0 | 0 | 0 | 0 | 1 | -90 | 90 | 0.0023167 | 0.00058043 | -0.0023167 | -0.00058061
75 | 74 | 3.0473 | 1.9503 | 5.1172e-09 | 0 | 0 | 0 | 0 | 0 | 1 | -90 | 90 | 0.0031061 | 0.00077808 | -0.0031057 | -0.00077837
36 | 38 | 0.73148 | 0.46815 | 2.4567e-09 | 0 | 0 | 0 | 0 | 0 | 1 | -90 | 90 | 0.15567 | 0.039286 | -0.15548 | -0.039163
36 | 39 | 0.4188 | 0.26803 | 2.8131e-09 | 0 | 0 | 0 | 0 | 0 | 1 | -90 | 90 | -0.15567 | -0.039286 | 0.15578 | 0.039357
38 | 44 | 0.61353 | 0.39266 | 1.0303e-09 | 0 | 0 | 0 | 0 | 0 | 1 | -90 | 90 | 0.078385 | 0.019737 | -0.078344 | -0.019711
38 | 41 | 1.2244 | 0.78362 | 2.0561e-09 | 0 | 0 | 0 | 0 | 0 | 1 | -90 | 90 | 0.077092 | 0.019426 | -0.077012 | -0.019375
64 | 63 | 0.013084 | 0.0083738 | 8.7887e-11 | 0 | 0 | 0 | 0 | 0 | 1 | -90 | 90 | 0.22066 | 0.056092 | -0.22065 | -0.056088
63 | 65 | 0.90042 | 0.57627 | 6.0482e-09 | 0 | 0 | 0 | 0 | 0 | 1 | -90 | 90 | 0.20868 | 0.053089 | -0.20826 | -0.052816
61 | 62 | 0.19319 | 0.12364 | 3.2441e-10 | 0 | 0 | 0 | 0 | 0 | 1 | -90 | 90 | 0.030291 | 0.0075925 | -0.030289 | -0.0075913
45 | 46 | 1.2479 | 0.79863 | 2.0955e-09 | 0 | 0 | 0 | 0 | 0 | 1 | -90 | 90 | -0.005461 | -0.0013686 | 0.0054614 | 0.0013686
45 | 47 | 0.62647 | 0.40094 | 1.052e-09 | 0 | 0 | 0 | 0 | 0 | 1 | -90 | 90 | 0.0034365 | 0.00086119 | -0.0034364 | -0.00086124
46 | 48 | 1.5891 | 1.0171 | 2.6686e-09 | 0 | 0 | 0 | 0 | 0 | 1 | -90 | 90 | -0.017862 | -0.0044767 | 0.017868 | 0.00448
46 | 49 | 1.3349 | 0.85435 | 2.2417e-09 | 0 | 0 | 0 | 0 | 0 | 1 | -90 | 90 | 0.012401 | 0.0031081 | -0.012399 | -0.0031068
49 | 97 | 1.0332 | 0.66125 | 1.735e-09 | 0 | 0 | 0 | 0 | 0 | 1 | -90 | 90 | 0.0097968 | 0.0024556 | -0.0097957 | -0.002455
49 | 53 | 4.5449 | 2.9087 | 7.6321e-09 | 0 | 0 | 0 | 0 | 0 | 1 | -90 | 90 | 0.002602 | 0.00065128 | -0.0026016 | -0.0006518
53 | 52 | 1.6714 | 1.0697 | 2.8067e-09 | 0 | 0 | 0 | 0 | 0 | 1 | -90 | 90 | 0.0026016 | 0.0006518 | -0.0026015 | -0.00065199
56 | 57 | 0.062949 | 0.040287 | 4.2283e-10 | 0 | 0 | 0 | 0 | 0 | 1 | -90 | 90 | -0.15377 | -0.038972 | 0.15379 | 0.038982
56 | 58 | 1.2143 | 0.77715 | 2.0391e-09 | 0 | 0 | 0 | 0 | 0 | 1 | -90 | 90 | 0.0036782 | 0.00092165 | -0.0036781 | -0.00092173
57 | 99 | 3.457 | 2.2125 | 5.8053e-09 | 0 | 0 | 0 | 0 | 0 | 1 | -90 | 90 | 0.046957 | 0.011801 | -0.046873 | -0.011748
57 | 65 | 0.87352 | 0.55905 | 5.8675e-09 | 0 | 0 | 0 | 0 | 0 | 1 | -90 | 90 | -0.20075 | -0.050783 | 0.20113 | 0.05103
58 | 95 | 0.60704 | 0.38851 | 1.0194e-09 | 0 | 0 | 0 | 0 | 0 | 1 | -90 | 90 | 0.0028868 | 0.00072342 | -0.0028867 | -0.00072348
65 | 66 | 0.52214 | 0.33417 | 8.7681e-10 | 0 | 0 | 0 | 0 | 0 | 1 | -90 | 90 | 0.0071241 | 0.0017854 | -0.0071238 | -0.0017853
66 | 94 | 1.1691 | 0.74823 | 1.9633e-09 | 0 | 0 | 0 | 0 | 0 | 1 | -90 | 90 | 0.0041155 | 0.0010313 | -0.0041153 | -0.0010314
67 | 68 | 0.98857 | 0.63269 | 1.6601e-09 | 0 | 0 | 0 | 0 | 0 | 1 | -90 | 90 | 0.0065664 | 0.0016455 | -0.0065659 | -0.0016454
67 | 69 | 0.92808 | 0.59397 | 1.5585e-09 | 0 | 0 | 0 | 0 | 0 | 1 | -90 | 90 | -0.0083007 | -0.0020801 | 0.0083014 | 0.0020804
68 | 70 | 1.9383 | 1.2405 | 3.2549e-09 | 0 | 0 | 0 | 0 | 0 | 1 | -90 | 90 | 0.0033833 | 0.00084771 | -0.003383 | -0.00084787
69 | 71 | 1.8582 | 1.1892 | 3.1203e-09 | 0 | 0 | 0 | 0 | 0 | 1 | -90 | 90 | -0.010954 | -0.0027454 | 0.010957 | 0.0027466
77 | 78 | 1.2404 | 0.79383 | 2.0829e-09 | 0 | 0 | 0 | 0 | 0 | 1 | -90 | 90 | -0.0082453 | -0.0020664 | 0.0082462 | 0.0020668
77 | 79 | 0.29796 | 0.19069 | 5.0035e-10 | 0 | 0 | 0 | 0 | 0 | 1 | -90 | 90 | 0.0042314 | 0.0010605 | -0.0042314 | -0.0010605
78 | 80 | 1.1901 | 0.76167 | 1.9985e-09 | 0 | 0 | 0 | 0 | 0 | 1 | -90 | 90 | 0.0035904 | 0.00089973 | -0.0035903 | -0.00089981
78 | 81 | 0.8002 | 0.51213 | 1.3437e-09 | 0 | 0 | 0 | 0 | 0 | 1 | -90 | 90 | -0.011837 | -0.0029666 | 0.011838 | 0.0029673
81 | 98 | 0.90586 | 0.57975 | 1.5212e-09 | 0 | 0 | 0 | 0 | 0 | 1 | -90 | 90 | 0.018804 | 0.0047141 | -0.018801 | -0.0047119
81 | 84 | 3.8697 | 2.4766 | 6.4982e-09 | 0 | 0 | 0 | 0 | 0 | 1 | -90 | 90 | 0.051176 | 0.012876 | -0.051063 | -0.012804
84 | 85 | 0.84844 | 0.543 | 1.4248e-09 | 0 | 0 | 0 | 0 | 0 | 1 | -90 | 90 | 0.041728 | 0.010464 | -0.041712 | -0.010454
84 | 83 | 0.86167 | 0.55147 | 1.447e-09 | 0 | 0 | 0 | 0 | 0 | 1 | -90 | 90 | 0.0093348 | 0.0023397 | -0.009334 | -0.0023393