## bus_data
BUS_I | BUS_TYPE | Pd | Qd | Gs | Bs | area | Vm | Va | baseKV | zone | Vmax | Vmin
1 | 1 | 0.026616 | 0.0066705 | 0 | 0 | 1 | 0.9856 | -0.27717 | 0.4 | 1 | 1.1 | 0.9
2 | 1 | 0 | 0 | 0 | 0 | 1 | 0.9866 | -0.25768 | 0.4 | 1 | 1.1 | 0.9
4 | 1 | 0 | 0 | 0 | 0 | 1 | 0.98628 | -0.2639 | 0.4 | 1 | 1.1 | 0.9
5 | 1 | 0.01239 | 0.0031053 | 0 | 0 | 1 | 0.98815 | -0.22748 | 0.4 | 1 | 1.1 | 0.9
55 | 1 | 0.013188 | 0.0033053 | 0 | 0 | 1 | 0.98618 | -0.26589 | 0.4 | 1 | 1.1 | 0.9
7 | 1 | 0 | 0 | 0 | 0 | 1 | 0.98598 | -0.26971 | 0.4 | 1 | 1.1 | 0.9
9 | 1 | 0.035917 | 0.0090017 | 0 | 0 | 1 | 0.98959 | -0.19965 | 0.4 | 1 | 1.1 | 0.9
48 | 1 | 0.0092748 | 0.0023245 | 0 | 0 | 1 | 0.98568 | -0.2756 | 0.4 | 1 | 1.1 | 0.9
10 | 1 | 0 | 0 | 0 | 0 | 1 | 0.99386 | -0.11719 | 0.4 | 1 | 1.1 | 0.9
11 | 1 | 0 | 0 | 0 | 0 | 1 | 0.99473 | -0.10051 | 0.4 | 1 | 1.1 | 0.9
12 | 1 | 0 | 0 | 0 | 0 | 1 | 0.98927 | -0.20554 | 0.4 | 1 | 1.1 | 0.9
54 | 1 | 0.012103 | 0.0030332 | 0 | 0 | 1 | 0.98897 | -0.21132 | 0.4 | 1 | 1.1 | 0.9
44 | 1 | 0 | 0 | 0 | 0 | 1 | 0.9868 | -0.25334 | 0.4 | 1 | 1.1 | 0.9
13 | 1 | 0 | 0 | 0 | 0 | 1 | 0.995 | -0.095343 | 0.4 | 1 | 1.1 | 0.9
32 | 1 | 0.018237 | 0.0045707 | 0 | 0 | 1 | 0.99609 | -0.074491 | 0.4 | 1 | 1.1 | 0.9
14 | 1 | 0 | 0 | 0 | 0 | 1 | 0.99749 | -0.04774 | 0.4 | 1 | 1.1 | 0.9
33 | 1 | 0 | 0 | 0 | 0 | 1 | 0.99909 | -0.017315 | 0.4 | 1 | 1.1 | 0.9
34 | 1 | 0 | 0 | 0 | 0 | 1 | 0.99631 | -0.070306 | 0.4 | 1 | 1.1 | 0.9
15 | 1 | 0 | 0 | 0 | 0 | 1 | 0.98859 | -0.21894 | 0.4 | 1 | 1.1 | 0.9
16 | 1 | 0 | 0 | 0 | 0 | 1 | 0.98971 | -0.19723 | 0.4 | 1 | 1.1 | 0.9
47 | 1 | 0 | 0 | 0 | 0 | 1 | 0.98808 | -0.2289 | 0.4 | 1 | 1.1 | 0.9
50 | 1 | 0.023419 | 0.0058694 | 0 | 0 | 1 | 0.98801 | -0.23021 | 0.4 | 1 | 1.1 | 0.9
35 | 1 | 0.017944 | 0.0044972 | 0 | 0 | 1 | 0.9927 | -0.13949 | 0.4 | 1 | 1.1 | 0.9
18 | 1 | 0 | 0 | 0 | 0 | 1 | 0.98794 | -0.23149 | 0.4 | 1 | 1.1 | 0.9
27 | 1 | 0.018049 | 0.0045235 | 0 | 0 | 1 | 0.98742 | -0.24163 | 0.4 | 1 | 1.1 | 0.9
53 | 1 | 0.018633 | 0.00467 | 0 | 0 | 1 | 0.99447 | -0.10556 | 0.4 | 1 | 1.1 | 0.9
28 | 1 | 0.019629 | 0.0049194 | 0 | 0 | 1 | 0.99435 | -0.10861 | 0.4 | 1 | 1.1 | 0.9
29 | 1 | 0.018842 | 0.0047223 | 0 | 0 | 1 | 0.99464 | -0.10291 | 0.4 | 1 | 1.1 | 0.9
42 | 1 | 0.020071 | 0.0050303 | 0 | 0 | 1 | 0.98548 | -0.27891 | 0.4 | 1 | 1.1 | 0.9
52 | 3 | 0.018203 | 0.0045621 | 0 | 0 | 1 | 1 | 0 | 0.4 | 1 | 1.1 | 0.9
51 | 1 | 0.02071 | 0.0051905 | 0 | 0 | 1 | 0.99604 | -0.07592 | 0.4 | 1 | 1.1 | 0.9
36 | 1 | 0.026008 | 0.0065182 | 0 | 0 | 1 | 0.99596 | -0.077159 | 0.4 | 1 | 1.1 | 0.9
23 | 1 | 0.022481 | 0.0056342 | 0 | 0 | 1 | 0.98738 | -0.2424 | 0.4 | 1 | 1.1 | 0.9
26 | 1 | 0.0039502 | 0.00099001 | 0 | 0 | 1 | 0.98727 | -0.24458 | 0.4 | 1 | 1.1 | 0.9
25 | 1 | 0.003622 | 0.00090776 | 0 | 0 | 1 | 0.98732 | -0.24362 | 0.4 | 1 | 1.1 | 0.9
19 | 1 | 0.0096285 | 0.0024131 | 0 | 0 | 1 | 0.98464 | -0.29575 | 0.4 | 1 | 1.1 | 0.9
20 | 1 | 0.010504 | 0.0026325 | 0 | 0 | 1 | 0.98409 | -0.30652 | 0.4 | 1 | 1.1 | 0.9
21 | 1 | 0 | 0 | 0 | 0 | 1 | 0.98575 | -0.27418 | 0.4 | 1 | 1.1 | 0.9
22 | 1 | 0.012207 | 0.0030593 | 0 | 0 | 1 | 0.98391 | -0.30999 | 0.4 | 1 | 1.1 | 0.9
24 | 1 | 0.012559 | 0.0031476 | 0 | 0 | 1 | 0.98566 | -0.27588 | 0.4 | 1 | 1.1 | 0.9
30 | 1 | 0.018125 | 0.0045426 | 0 | 0 | 1 | 0.9952 | -0.092102 | 0.4 | 1 | 1.1 | 0.9
37 | 1 | 0.0042367 | 0.0010618 | 0 | 0 | 1 | 0.98172 | -0.35233 | 0.4 | 1 | 1.1 | 0.9
38 | 1 | 0.0039148 | 0.00098114 | 0 | 0 | 1 | 0.98201 | -0.34675 | 0.4 | 1 | 1.1 | 0.9
39 | 1 | 0.010126 | 0.0025379 | 0 | 0 | 1 | 0.9816 | -0.35476 | 0.4 | 1 | 1.1 | 0.9
40 | 1 | 0.0029038 | 0.00072776 | 0 | 0 | 1 | 0.98239 | -0.33921 | 0.4 | 1 | 1.1 | 0.9
46 | 1 | 0.0063952 | 0.0016028 | 0 | 0 | 1 | 0.98279 | -0.3315 | 0.4 | 1 | 1.1 | 0.9
45 | 1 | 0.0031006 | 0.00077708 | 0 | 0 | 1 | 0.98372 | -0.31331 | 0.4 | 1 | 1.1 | 0.9
41 | 1 | 0.0026132 | 0.00065493 | 0 | 0 | 1 | 0.98444 | -0.29921 | 0.4 | 1 | 1.1 | 0.9
43 | 1 | 0.013358 | 0.0033479 | 0 | 0 | 1 | 0.98374 | -0.31289 | 0.4 | 1 | 1.1 | 0.9

## generator_data
GEN_BUS | PG | QG | QMAX | QMIN | VG | MBASE | GEN_STATUS | PMAX | PMIN
52 | 0.47343 | 0.12038 | 10 | -10 | 1 | 100 | 1 | 10 | 0

## branch_data
F_BUS | T_BUS | BR_R | BR_X | BR_B | RATE_A | RATE_B | RATE_C | TAP | SHIFT | BR_STATUS | ANGMIN | ANGMAX | P_in | Q_in | P_out | Q_out
1 | 2 | 3.1919 | 2.0428 | 5.3601e-09 | 0 | 0 | 0 | 0 | 0 | 1 | -90 | 90 | -0.026615 | -0.0066705 | 0.02664 | 0.0066858
2 | 4 | 1.2082 | 0.77325 | 2.0289e-09 | 0 | 0 | 0 | 0 | 0 | 1 | -90 | 90 | 0.022476 | 0.005637 | -0.02247 | -0.005633
2 | 5 | 2.6884 | 1.7206 | 4.5145e-09 | 0 | 0 | 0 | 0 | 0 | 1 | -90 | 90 | -0.049116 | -0.012323 | 0.049187 | 0.012368
4 | 55 | 0.65602 | 0.41985 | 1.1016e-09 | 0 | 0 | 0 | 0 | 0 | 1 | -90 | 90 | 0.01319 | 0.003306 | -0.013188 | -0.0033054
4 | 7 | 2.7273 | 1.7454 | 4.5798e-09 | 0 | 0 | 0 | 0 | 0 | 1 | -90 | 90 | 0.0092799 | 0.0023269 | -0.0092774 | -0.0023257
5 | 9 | 1.9846 | 1.2702 | 3.3327e-09 | 0 | 0 | 0 | 0 | 0 | 1 | -90 | 90 | -0.061577 | -0.015473 | 0.061659 | 0.015525
7 | 48 | 2.7683 | 1.7717 | 4.6488e-09 | 0 | 0 | 0 | 0 | 0 | 1 | -90 | 90 | 0.0092774 | 0.0023257 | -0.0092748 | -0.0023245
9 | 10 | 3.7322 | 2.3886 | 6.2674e-09 | 0 | 0 | 0 | 0 | 0 | 1 | -90 | 90 | -0.097577 | -0.024527 | 0.097963 | 0.024773
10 | 11 | 0.41957 | 0.26853 | 1.4091e-09 | 0 | 0 | 0 | 0 | 0 | 1 | -90 | 90 | -0.17748 | -0.044967 | 0.17762 | 0.045058
10 | 12 | 4.939 | 3.1609 | 8.2939e-09 | 0 | 0 | 0 | 0 | 0 | 1 | -90 | 90 | 0.079515 | 0.020194 | -0.079179 | -0.01998
11 | 13 | 0.11762 | 0.075275 | 7.9004e-10 | 0 | 0 | 0 | 0 | 0 | 1 | -90 | 90 | -0.19626 | -0.049731 | 0.19631 | 0.049762
11 | 53 | 1.2011 | 0.76871 | 2.017e-09 | 0 | 0 | 0 | 0 | 0 | 1 | -90 | 90 | 0.018638 | 0.0046727 | -0.018633 | -0.00467
12 | 54 | 2.0947 | 1.3406 | 3.5175e-09 | 0 | 0 | 0 | 0 | 0 | 1 | -90 | 90 | 0.012106 | 0.003035 | -0.012103 | -0.0030332
12 | 44 | 3.1343 | 2.0059 | 5.2633e-09 | 0 | 0 | 0 | 0 | 0 | 1 | -90 | 90 | 0.067073 | 0.016945 | -0.066919 | -0.016847
44 | 42 | 1.6708 | 1.0693 | 2.8057e-09 | 0 | 0 | 0 | 0 | 0 | 1 | -90 | 90 | 0.066919 | 0.016847 | -0.066838 | -0.016795
13 | 32 | 0.4754 | 0.30426 | 3.1933e-09 | 0 | 0 | 0 | 0 | 0 | 1 | -90 | 90 | -0.19631 | -0.049762 | 0.1965 | 0.049888
32 | 14 | 0.55907 | 0.3578 | 3.7553e-09 | 0 | 0 | 0 | 0 | 0 | 1 | -90 | 90 | -0.21474 | -0.054458 | 0.21502 | 0.054635
14 | 33 | 0.36391 | 0.2329 | 2.4444e-09 | 0 | 0 | 0 | 0 | 0 | 1 | -90 | 90 | -0.3767 | -0.095662 | 0.37725 | 0.096015
14 | 34 | 0.62676 | 0.40112 | 2.105e-09 | 0 | 0 | 0 | 0 | 0 | 1 | -90 | 90 | 0.16168 | 0.041027 | -0.16151 | -0.040915
33 | 52 | 0.17201 | 0.11009 | 1.1554e-09 | 0 | 0 | 0 | 0 | 0 | 1 | -90 | 90 | -0.45484 | -0.11557 | 0.45522 | 0.11581
33 | 51 | 3.3814 | 2.1641 | 5.6783e-09 | 0 | 0 | 0 | 0 | 0 | 1 | -90 | 90 | 0.077592 | 0.019557 | -0.077375 | -0.019418
34 | 36 | 1.1721 | 0.75013 | 1.9682e-09 | 0 | 0 | 0 | 0 | 0 | 1 | -90 | 90 | 0.026016 | 0.0065234 | -0.026008 | -0.0065182
34 | 35 | 2.2824 | 1.4607 | 3.8328e-09 | 0 | 0 | 0 | 0 | 0 | 1 | -90 | 90 | 0.13549 | 0.034392 | -0.13504 | -0.034105
15 | 16 | 0.81805 | 0.52355 | 1.3737e-09 | 0 | 0 | 0 | 0 | 0 | 1 | -90 | 90 | -0.11665 | -0.029324 | 0.11677 | 0.029401
15 | 47 | 0.46867 | 0.29995 | 7.8703e-10 | 0 | 0 | 0 | 0 | 0 | 1 | -90 | 90 | 0.09322 | 0.023447 | -0.093176 | -0.023418
15 | 50 | 2.1058 | 1.3477 | 3.5362e-09 | 0 | 0 | 0 | 0 | 0 | 1 | -90 | 90 | 0.023432 | 0.0058772 | -0.023419 | -0.0058695
16 | 35 | 2.1841 | 1.3978 | 3.6676e-09 | 0 | 0 | 0 | 0 | 0 | 1 | -90 | 90 | -0.11677 | -0.029401 | 0.1171 | 0.029608
47 | 23 | 0.8759 | 0.56058 | 1.4709e-09 | 0 | 0 | 0 | 0 | 0 | 1 | -90 | 90 | 0.067538 | 0.016987 | -0.067495 | -0.01696
47 | 18 | 0.44297 | 0.2835 | 7.4386e-10 | 0 | 0 | 0 | 0 | 0 | 1 | -90 | 90 | 0.025638 | 0.0064311 | -0.025635 | -0.0064292
18 | 27 | 1.7301 | 1.1072 | 2.9053e-09 | 0 | 0 | 0 | 0 | 0 | 1 | -90 | 90 | 0.025635 | 0.0064292 | -0.025622 | -0.0064215
27 | 25 | 1.1482 | 0.73488 | 1.9282e-09 | 0 | 0 | 0 | 0 | 0 | 1 | -90 | 90 | 0.0075731 | 0.001898 | -0.0075723 | -0.0018977
28 | 29 | 1.2875 | 0.82399 | 2.162e-09 | 0 | 0 | 0 | 0 | 0 | 1 | -90 | 90 | -0.019629 | -0.0049194 | 0.019634 | 0.0049226
29 | 30 | 1.2468 | 0.79796 | 2.0937e-09 | 0 | 0 | 0 | 0 | 0 | 1 | -90 | 90 | -0.038476 | -0.0096449 | 0.038496 | 0.0096574
42 | 41 | 1.892 | 1.2109 | 3.1772e-09 | 0 | 0 | 0 | 0 | 0 | 1 | -90 | 90 | 0.046767 | 0.011765 | -0.046721 | -0.011736
51 | 30 | 1.2703 | 0.81301 | 2.1332e-09 | 0 | 0 | 0 | 0 | 0 | 1 | -90 | 90 | 0.056665 | 0.014228 | -0.056621 | -0.0142
23 | 21 | 3.0884 | 1.9766 | 5.1862e-09 | 0 | 0 | 0 | 0 | 0 | 1 | -90 | 90 | 0.045014 | 0.011325 | -0.044946 | -0.011282
26 | 25 | 1.0622 | 0.67984 | 1.7838e-09 | 0 | 0 | 0 | 0 | 0 | 1 | -90 | 90 | -0.0039502 | -0.00099002 | 0.0039504 | 0.00098996
19 | 20 | 2.0611 | 1.3191 | 3.4611e-09 | 0 | 0 | 0 | 0 | 0 | 1 | -90 | 90 | 0.022724 | 0.0057001 | -0.022713 | -0.005693
19 | 21 | 2.9008 | 1.8565 | 4.8712e-09 | 0 | 0 | 0 | 0 | 0 | 1 | -90 | 90 | -0.032353 | -0.0081132 | 0.032386 | 0.0081341
20 | 22 | 1.2325 | 0.78882 | 2.0698e-09 | 0 | 0 | 0 | 0 | 0 | 1 | -90 | 90 | 0.012209 | 0.0030605 | -0.012207 | -0.0030594
21 | 24 | 0.58855 | 0.37667 | 9.8833e-10 | 0 | 0 | 0 | 0 | 0 | 1 | -90 | 90 | 0.01256 | 0.0031481 | -0.012559 | -0.0031476
37 | 38 | 1.6811 | 1.0759 | 2.823e-09 | 0 | 0 | 0 | 0 | 0 | 1 | -90 | 90 | -0.014364 | -0.0036003 | 0.014368 | 0.0036025
37 | 39 | 1.0335 | 0.66145 | 1.7356e-09 | 0 | 0 | 0 | 0 | 0 | 1 | -90 | 90 | 0.010127 | 0.0025385 | -0.010126 | -0.0025379
38 | 40 | 1.783 | 1.1411 | 2.9941e-09 | 0 | 0 | 0 | 0 | 0 | 1 | -90 | 90 | -0.018283 | -0.0045836 | 0.018289 | 0.0045875
40 | 46 | 1.5759 | 1.0086 | 2.6463e-09 | 0 | 0 | 0 | 0 | 0 | 1 | -90 | 90 | -0.021193 | -0.0053153 | 0.021201 | 0.00532
46 | 45 | 2.8575 | 1.8288 | 4.7985e-09 | 0 | 0 | 0 | 0 | 0 | 1 | -90 | 90 | -0.027596 | -0.0069228 | 0.02762 | 0.0069377
45 | 43 | 0.058648 | 0.037535 | 9.8486e-11 | 0 | 0 | 0 | 0 | 0 | 1 | -90 | 90 | -0.03072 | -0.0077148 | 0.030721 | 0.0077151
41 | 43 | 1.3488 | 0.86325 | 2.265e-09 | 0 | 0 | 0 | 0 | 0 | 1 | -90 | 90 | 0.044108 | 0.011081 | -0.044079 | -0.011063