## bus_data
BUS_I | BUS_TYPE | Pd | Qd | Gs | Bs | area | Vm | Va | baseKV | zone | Vmax | Vmin
1 | 1 | 0.049141 | 0.012316 | 0 | 0 | 1 | 0.98347 | -0.31803 | 0.4 | 1 | 1.1 | 0.9
2 | 1 | 0 | 0 | 0 | 0 | 1 | 0.98473 | -0.29343 | 0.4 | 1 | 1.1 | 0.9
8 | 1 | 0 | 0 | 0 | 0 | 1 | 0.98765 | -0.23667 | 0.4 | 1 | 1.1 | 0.9
4 | 1 | 0 | 0 | 0 | 0 | 1 | 0.99315 | -0.1307 | 0.4 | 1 | 1.1 | 0.9
7 | 1 | 0 | 0 | 0 | 0 | 1 | 0.99318 | -0.13017 | 0.4 | 1 | 1.1 | 0.9
86 | 1 | 0.00069357 | 0.00017383 | 0 | 0 | 1 | 0.99314 | -0.13087 | 0.4 | 1 | 1.1 | 0.9
6 | 1 | 0 | 0 | 0 | 0 | 1 | 0.99445 | -0.10574 | 0.4 | 1 | 1.1 | 0.9
63 | 1 | 0.0027326 | 0.00068486 | 0 | 0 | 1 | 0.99571 | -0.081627 | 0.4 | 1 | 1.1 | 0.9
79 | 1 | 0.00070353 | 0.00017632 | 0 | 0 | 1 | 0.99158 | -0.16094 | 0.4 | 1 | 1.1 | 0.9
55 | 1 | 0.025366 | 0.0063572 | 0 | 0 | 1 | 0.98582 | -0.27236 | 0.4 | 1 | 1.1 | 0.9
35 | 1 | 0.00083223 | 0.00020858 | 0 | 0 | 1 | 0.98471 | -0.29443 | 0.4 | 1 | 1.1 | 0.9
68 | 1 | 0 | 0 | 0 | 0 | 1 | 0.98471 | -0.29437 | 0.4 | 1 | 1.1 | 0.9
62 | 1 | 0.058023 | 0.014542 | 0 | 0 | 1 | 0.99833 | -0.031692 | 0.4 | 1 | 1.1 | 0.9
75 | 1 | 0 | 0 | 0 | 0 | 1 | 0.98956 | -0.20001 | 0.4 | 1 | 1.1 | 0.9
80 | 1 | 0 | 0 | 0 | 0 | 1 | 0.98971 | -0.19715 | 0.4 | 1 | 1.1 | 0.9
85 | 1 | 0.0025335 | 0.00063496 | 0 | 0 | 1 | 0.98926 | -0.20585 | 0.4 | 1 | 1.1 | 0.9
46 | 1 | 0 | 0 | 0 | 0 | 1 | 0.98809 | -0.22859 | 0.4 | 1 | 1.1 | 0.9
84 | 1 | 0.0045614 | 0.0011432 | 0 | 0 | 1 | 0.9885 | -0.22055 | 0.4 | 1 | 1.1 | 0.9
44 | 1 | 0 | 0 | 0 | 0 | 1 | 0.98779 | -0.23447 | 0.4 | 1 | 1.1 | 0.9
60 | 1 | 0 | 0 | 0 | 0 | 1 | 0.99111 | -0.17002 | 0.4 | 1 | 1.1 | 0.9
56 | 1 | 0.029211 | 0.007321 | 0 | 0 | 1 | 0.98537 | -0.28119 | 0.4 | 1 | 1.1 | 0.9
22 | 1 | 0.0020993 | 0.00052613 | 0 | 0 | 1 | 0.98417 | -0.30494 | 0.4 | 1 | 1.1 | 0.9
23 | 1 | 0.0024863 | 0.00062311 | 0 | 0 | 1 | 0.98412 | -0.30581 | 0.4 | 1 | 1.1 | 0.9
24 | 1 | 0 | 0 | 0 | 0 | 1 | 0.98426 | -0.30321 | 0.4 | 1 | 1.1 | 0.9
25 | 1 | 0.0071999 | 0.0018045 | 0 | 0 | 1 | 0.98404 | -0.30752 | 0.4 | 1 | 1.1 | 0.9
26 | 1 | 0.0026004 | 0.00065171 | 0 | 0 | 1 | 0.98435 | -0.30134 | 0.4 | 1 | 1.1 | 0.9
69 | 1 | 0 | 0 | 0 | 0 | 1 | 0.98457 | -0.29703 | 0.4 | 1 | 1.1 | 0.9
37 | 1 | 0 | 0 | 0 | 0 | 1 | 0.98575 | -0.2741 | 0.4 | 1 | 1.1 | 0.9
53 | 1 | 0 | 0 | 0 | 0 | 1 | 0.98639 | -0.26171 | 0.4 | 1 | 1.1 | 0.9
71 | 1 | 0.0013434 | 0.00033668 | 0 | 0 | 1 | 0.98546 | -0.27966 | 0.4 | 1 | 1.1 | 0.9
70 | 1 | 0.00043261 | 0.00010842 | 0 | 0 | 1 | 0.98518 | -0.28516 | 0.4 | 1 | 1.1 | 0.9
45 | 1 | 0.0010754 | 0.00026952 | 0 | 0 | 1 | 0.98687 | -0.25236 | 0.4 | 1 | 1.1 | 0.9
42 | 1 | 0.00068231 | 0.000171 | 0 | 0 | 1 | 0.98729 | -0.24404 | 0.4 | 1 | 1.1 | 0.9
43 | 1 | 0.0014224 | 0.0003565 | 0 | 0 | 1 | 0.98696 | -0.25044 | 0.4 | 1 | 1.1 | 0.9
47 | 1 | 0.00088453 | 0.00022169 | 0 | 0 | 1 | 0.98777 | -0.23489 | 0.4 | 1 | 1.1 | 0.9
49 | 1 | 0 | 0 | 0 | 0 | 1 | 0.98763 | -0.23748 | 0.4 | 1 | 1.1 | 0.9
48 | 1 | 0 | 0 | 0 | 0 | 1 | 0.98755 | -0.23913 | 0.4 | 1 | 1.1 | 0.9
54 | 1 | 0.001813 | 0.00045437 | 0 | 0 | 1 | 0.98749 | -0.24017 | 0.4 | 1 | 1.1 | 0.9
52 | 1 | 0.00090661 | 0.00022722 | 0 | 0 | 1 | 0.9876 | -0.23817 | 0.4 | 1 | 1.1 | 0.9
83 | 1 | 0 | 0 | 0 | 0 | 1 | 0.98897 | -0.21154 | 0.4 | 1 | 1.1 | 0.9
51 | 1 | 0.00034125 | 8.5524e-05 | 0 | 0 | 1 | 0.98759 | -0.23831 | 0.4 | 1 | 1.1 | 0.9
61 | 3 | 0.049926 | 0.012513 | 0 | 0 | 1 | 1 | 0 | 0.4 | 1 | 1.1 | 0.9
58 | 1 | 0.00093758 | 0.00023498 | 0 | 0 | 1 | 0.9911 | -0.17031 | 0.4 | 1 | 1.1 | 0.9
59 | 1 | 0.00073238 | 0.00018355 | 0 | 0 | 1 | 0.9911 | -0.17028 | 0.4 | 1 | 1.1 | 0.9
76 | 1 | 0.0042292 | 0.0010599 | 0 | 0 | 1 | 0.99044 | -0.18297 | 0.4 | 1 | 1.1 | 0.9
77 | 1 | 0.0039553 | 0.00099128 | 0 | 0 | 1 | 0.98997 | -0.19211 | 0.4 | 1 | 1.1 | 0.9
82 | 1 | 0.0050631 | 0.0012689 | 0 | 0 | 1 | 0.98896 | -0.21169 | 0.4 | 1 | 1.1 | 0.9

## generator_data
GEN_BUS | PG | QG | QMAX | QMIN | VG | MBASE | GEN_STATUS | PMAX | PMIN
61 | 0.26407 | 0.067001 | 10 | -10 | 1 | 100 | 1 | 10 | 0

## branch_data
F_BUS | T_BUS | BR_R | BR_X | BR_B | RATE_A | RATE_B | RATE_C | TAP | SHIFT | BR_STATUS | ANGMIN | ANGMAX | P_in | Q_in | P_out | Q_out
1 | 2 | 2.1734 | 1.391 | 3.6497e-09 | 0 | 0 | 0 | 0 | 0 | 1 | -90 | 90 | -0.04914 | -0.012316 | 0.049198 | 0.012352
2 | 8 | 5.0351 | 3.2225 | 8.4553e-09 | 0 | 0 | 0 | 0 | 0 | 1 | -90 | 90 | -0.049198 | -0.012352 | 0.049332 | 0.012437
8 | 55 | 2.8539 | 1.8265 | 4.7925e-09 | 0 | 0 | 0 | 0 | 0 | 1 | -90 | 90 | 0.054682 | 0.013745 | -0.054589 | -0.013686
8 | 6 | 5.5574 | 3.5567 | 9.3323e-09 | 0 | 0 | 0 | 0 | 0 | 1 | -90 | 90 | -0.10401 | -0.026182 | 0.10467 | 0.0266
4 | 7 | 3.3749 | 2.1599 | 5.6674e-09 | 0 | 0 | 0 | 0 | 0 | 1 | -90 | 90 | -0.00069358 | -0.00017365 | 0.00069359 | 0.0001731
4 | 86 | 1.1055 | 0.70752 | 1.8564e-09 | 0 | 0 | 0 | 0 | 0 | 1 | -90 | 90 | 0.00069358 | 0.00017365 | -0.00069357 | -0.00017383
7 | 79 | 2.8985 | 1.855 | 4.8673e-09 | 0 | 0 | 0 | 0 | 0 | 1 | -90 | 90 | 0.04709 | 0.011892 | -0.047021 | -0.011848
7 | 6 | 2.2742 | 1.4555 | 3.8191e-09 | 0 | 0 | 0 | 0 | 0 | 1 | -90 | 90 | -0.047784 | -0.012065 | 0.04784 | 0.012101
6 | 63 | 0.70745 | 0.45277 | 2.376e-09 | 0 | 0 | 0 | 0 | 0 | 1 | -90 | 90 | -0.15251 | -0.038701 | 0.15269 | 0.038814
63 | 62 | 1.4447 | 0.92458 | 4.8519e-09 | 0 | 0 | 0 | 0 | 0 | 1 | -90 | 90 | -0.15542 | -0.039499 | 0.15579 | 0.039738
79 | 60 | 0.86669 | 0.55468 | 1.4554e-09 | 0 | 0 | 0 | 0 | 0 | 1 | -90 | 90 | 0.046317 | 0.011672 | -0.046297 | -0.011659
55 | 56 | 1.316 | 0.84224 | 2.2099e-09 | 0 | 0 | 0 | 0 | 0 | 1 | -90 | 90 | 0.029223 | 0.0073287 | -0.029211 | -0.007321
35 | 68 | 0.29954 | 0.19171 | 5.0301e-10 | 0 | 0 | 0 | 0 | 0 | 1 | -90 | 90 | -0.00083222 | -0.00020858 | 0.00083223 | 0.00020853
68 | 70 | 2.6312 | 1.6839 | 4.4184e-09 | 0 | 0 | 0 | 0 | 0 | 1 | -90 | 90 | -0.015226 | -0.0038176 | 0.015232 | 0.0038214
68 | 69 | 0.8043 | 0.51475 | 1.3506e-09 | 0 | 0 | 0 | 0 | 0 | 1 | -90 | 90 | 0.014394 | 0.003609 | -0.014392 | -0.003608
62 | 61 | 0.66884 | 0.42806 | 2.2463e-09 | 0 | 0 | 0 | 0 | 0 | 1 | -90 | 90 | -0.21382 | -0.05428 | 0.21414 | 0.054489
75 | 80 | 0.34586 | 0.22135 | 5.8079e-10 | 0 | 0 | 0 | 0 | 0 | 1 | -90 | 90 | -0.036384 | -0.0091524 | 0.036389 | 0.0091555
75 | 85 | 0.70533 | 0.45141 | 1.1844e-09 | 0 | 0 | 0 | 0 | 0 | 1 | -90 | 90 | 0.036384 | 0.0091524 | -0.036373 | -0.009146
80 | 77 | 0.61039 | 0.39065 | 1.025e-09 | 0 | 0 | 0 | 0 | 0 | 1 | -90 | 90 | -0.036389 | -0.0091555 | 0.036397 | 0.009161
85 | 83 | 0.73946 | 0.47325 | 1.2417e-09 | 0 | 0 | 0 | 0 | 0 | 1 | -90 | 90 | 0.03384 | 0.0085111 | -0.033831 | -0.0085053
46 | 84 | 1.457 | 0.9325 | 2.4467e-09 | 0 | 0 | 0 | 0 | 0 | 1 | -90 | 90 | -0.024185 | -0.0060798 | 0.024194 | 0.0060855
46 | 44 | 1.0655 | 0.6819 | 1.7892e-09 | 0 | 0 | 0 | 0 | 0 | 1 | -90 | 90 | 0.024185 | 0.0060798 | -0.024178 | -0.0060756
84 | 83 | 1.3763 | 0.88085 | 2.3112e-09 | 0 | 0 | 0 | 0 | 0 | 1 | -90 | 90 | -0.028755 | -0.0072287 | 0.028768 | 0.0072364
44 | 47 | 2.0854 | 1.3347 | 3.502e-09 | 0 | 0 | 0 | 0 | 0 | 1 | -90 | 90 | 0.00088455 | 0.00022136 | -0.00088453 | -0.00022169
44 | 49 | 4.2968 | 2.75 | 7.2155e-09 | 0 | 0 | 0 | 0 | 0 | 1 | -90 | 90 | 0.0030615 | 0.00076513 | -0.0030611 | -0.00076556
44 | 42 | 2.0732 | 1.3268 | 3.4814e-09 | 0 | 0 | 0 | 0 | 0 | 1 | -90 | 90 | 0.020232 | 0.0050891 | -0.020222 | -0.0050835
60 | 76 | 1.2818 | 0.82035 | 2.1525e-09 | 0 | 0 | 0 | 0 | 0 | 1 | -90 | 90 | 0.044627 | 0.011241 | -0.044599 | -0.011223
60 | 59 | 0.70371 | 0.45037 | 1.1817e-09 | 0 | 0 | 0 | 0 | 0 | 1 | -90 | 90 | 0.00167 | 0.00041841 | -0.00167 | -0.00041851
22 | 23 | 1.5048 | 0.96307 | 2.527e-09 | 0 | 0 | 0 | 0 | 0 | 1 | -90 | 90 | 0.0024863 | 0.00062294 | -0.0024862 | -0.00062312
22 | 24 | 1.6415 | 1.0506 | 2.7566e-09 | 0 | 0 | 0 | 0 | 0 | 1 | -90 | 90 | -0.0045856 | -0.0011491 | 0.004586 | 0.001149
24 | 25 | 2.5963 | 1.6616 | 4.3599e-09 | 0 | 0 | 0 | 0 | 0 | 1 | -90 | 90 | 0.0072014 | 0.001805 | -0.0071999 | -0.0018045
24 | 26 | 0.68781 | 0.4402 | 1.155e-09 | 0 | 0 | 0 | 0 | 0 | 1 | -90 | 90 | -0.011787 | -0.0029541 | 0.011788 | 0.0029546
26 | 69 | 1.3011 | 0.83268 | 2.1848e-09 | 0 | 0 | 0 | 0 | 0 | 1 | -90 | 90 | -0.014389 | -0.0036063 | 0.014392 | 0.003608
37 | 53 | 3.177 | 2.0333 | 5.335e-09 | 0 | 0 | 0 | 0 | 0 | 1 | -90 | 90 | -0.017017 | -0.0042715 | 0.017027 | 0.0042775
37 | 71 | 1.4223 | 0.91026 | 2.3884e-09 | 0 | 0 | 0 | 0 | 0 | 1 | -90 | 90 | 0.017017 | 0.0042715 | -0.017012 | -0.0042689
53 | 45 | 2.3999 | 1.5359 | 4.0301e-09 | 0 | 0 | 0 | 0 | 0 | 1 | -90 | 90 | -0.017027 | -0.0042775 | 0.017035 | 0.0042819
71 | 70 | 1.53 | 0.97917 | 2.5692e-09 | 0 | 0 | 0 | 0 | 0 | 1 | -90 | 90 | 0.015669 | 0.0039322 | -0.015665 | -0.0039298
45 | 43 | 0.46283 | 0.29621 | 7.7721e-10 | 0 | 0 | 0 | 0 | 0 | 1 | -90 | 90 | -0.01811 | -0.0045514 | 0.018112 | 0.0045524
42 | 43 | 1.4345 | 0.91806 | 2.4089e-09 | 0 | 0 | 0 | 0 | 0 | 1 | -90 | 90 | 0.01954 | 0.0049125 | -0.019534 | -0.0049089
49 | 52 | 2.4359 | 1.559 | 4.0905e-09 | 0 | 0 | 0 | 0 | 0 | 1 | -90 | 90 | 0.0012479 | 0.00031209 | -0.0012479 | -0.00031247
49 | 48 | 3.9718 | 2.5419 | 6.6697e-09 | 0 | 0 | 0 | 0 | 0 | 1 | -90 | 90 | 0.0018132 | 0.00045346 | -0.0018131 | -0.00045402
48 | 54 | 2.5172 | 1.611 | 4.227e-09 | 0 | 0 | 0 | 0 | 0 | 1 | -90 | 90 | 0.0018131 | 0.00045402 | -0.001813 | -0.00045438
52 | 51 | 1.7042 | 1.0907 | 2.8618e-09 | 0 | 0 | 0 | 0 | 0 | 1 | -90 | 90 | 0.00034125 | 8.5247e-05 | -0.00034125 | -8.5525e-05
83 | 82 | 0.13141 | 0.084103 | 2.2067e-10 | 0 | 0 | 0 | 0 | 0 | 1 | -90 | 90 | 0.0050631 | 0.0012689 | -0.0050631 | -0.0012689
58 | 59 | 0.11958 | 0.076529 | 2.008e-10 | 0 | 0 | 0 | 0 | 0 | 1 | -90 | 90 | -0.00093758 | -0.00023498 | 0.00093758 | 0.00023496
76 | 77 | 0.99739 | 0.63833 | 1.6749e-09 | 0 | 0 | 0 | 0 | 0 | 1 | -90 | 90 | 0.04037 | 0.010163 | -0.040353 | -0.010152