## bus_data
BUS_I | BUS_TYPE | Pd | Qd | Gs | Bs | area | Vm | Va | baseKV | zone | Vmax | Vmin
1 | 1 | 0.0022798 | 0.00057138 | 0 | 0 | 1 | 0.9802 | -0.38014 | 0.4 | 1 | 1.1 | 0.9
2 | 1 | 0 | 0 | 0 | 0 | 1 | 0.98028 | -0.37857 | 0.4 | 1 | 1.1 | 0.9
3 | 1 | 0.0021465 | 0.00053797 | 0 | 0 | 1 | 0.98 | -0.38397 | 0.4 | 1 | 1.1 | 0.9
4 | 1 | 0.0039397 | 0.00098738 | 0 | 0 | 1 | 0.98023 | -0.37953 | 0.4 | 1 | 1.1 | 0.9
5 | 1 | 0.0021345 | 0.00053496 | 0 | 0 | 1 | 0.98038 | -0.37661 | 0.4 | 1 | 1.1 | 0.9
6 | 1 | 0.0057581 | 0.0014431 | 0 | 0 | 1 | 0.97993 | -0.38543 | 0.4 | 1 | 1.1 | 0.9
7 | 1 | 0.0023705 | 0.0005941 | 0 | 0 | 1 | 0.97997 | -0.38458 | 0.4 | 1 | 1.1 | 0.9
59 | 1 | 0.0017307 | 0.00043376 | 0 | 0 | 1 | 0.98059 | -0.37236 | 0.4 | 1 | 1.1 | 0.9
60 | 1 | 0.00068271 | 0.0001711 | 0 | 0 | 1 | 0.98076 | -0.36914 | 0.4 | 1 | 1.1 | 0.9
8 | 1 | 0.0026993 | 0.00067651 | 0 | 0 | 1 | 0.97938 | -0.39601 | 0.4 | 1 | 1.1 | 0.9
9 | 1 | 0.002517 | 0.00063082 | 0 | 0 | 1 | 0.97942 | -0.39535 | 0.4 | 1 | 1.1 | 0.9
12 | 1 | 0.0044133 | 0.0011061 | 0 | 0 | 1 | 0.97948 | -0.39416 | 0.4 | 1 | 1.1 | 0.9
18 | 1 | 0.0023778 | 0.00059594 | 0 | 0 | 1 | 0.97959 | -0.39183 | 0.4 | 1 | 1.1 | 0.9
10 | 1 | 0.00088014 | 0.00022058 | 0 | 0 | 1 | 0.97187 | -0.54337 | 0.4 | 1 | 1.1 | 0.9
11 | 1 | 0.00091097 | 0.00022831 | 0 | 0 | 1 | 0.97174 | -0.546 | 0.4 | 1 | 1.1 | 0.9
49 | 1 | 0.0020401 | 0.0005113 | 0 | 0 | 1 | 0.97234 | -0.53401 | 0.4 | 1 | 1.1 | 0.9
62 | 1 | 0.0018197 | 0.00045605 | 0 | 0 | 1 | 0.9715 | -0.55072 | 0.4 | 1 | 1.1 | 0.9
30 | 1 | 0.0021973 | 0.0005507 | 0 | 0 | 1 | 0.97313 | -0.51847 | 0.4 | 1 | 1.1 | 0.9
71 | 1 | 0.0015479 | 0.00038794 | 0 | 0 | 1 | 0.97122 | -0.55626 | 0.4 | 1 | 1.1 | 0.9
22 | 1 | 0.0035502 | 0.00088976 | 0 | 0 | 1 | 0.97978 | -0.38822 | 0.4 | 1 | 1.1 | 0.9
13 | 1 | 0.0038194 | 0.00095724 | 0 | 0 | 1 | 0.97526 | -0.47656 | 0.4 | 1 | 1.1 | 0.9
14 | 1 | 0.0047396 | 0.0011879 | 0 | 0 | 1 | 0.97628 | -0.45665 | 0.4 | 1 | 1.1 | 0.9
15 | 1 | 0.0028914 | 0.00072464 | 0 | 0 | 1 | 0.97444 | -0.49278 | 0.4 | 1 | 1.1 | 0.9
16 | 1 | 0.0013603 | 0.00034093 | 0 | 0 | 1 | 0.97678 | -0.44682 | 0.4 | 1 | 1.1 | 0.9
17 | 1 | 0.0022283 | 0.00055847 | 0 | 0 | 1 | 0.97371 | -0.50703 | 0.4 | 1 | 1.1 | 0.9
24 | 1 | 0.0058151 | 0.0014574 | 0 | 0 | 1 | 0.97748 | -0.43312 | 0.4 | 1 | 1.1 | 0.9
63 | 1 | 0 | 0 | 0 | 0 | 1 | 0.97831 | -0.41683 | 0.4 | 1 | 1.1 | 0.9
20 | 1 | 0.0013162 | 0.00032988 | 0 | 0 | 1 | 0.97992 | -0.38551 | 0.4 | 1 | 1.1 | 0.9
19 | 1 | 0.0011237 | 0.00028163 | 0 | 0 | 1 | 0.97997 | -0.3845 | 0.4 | 1 | 1.1 | 0.9
21 | 1 | 0.0017518 | 0.00043903 | 0 | 0 | 1 | 0.98028 | -0.37841 | 0.4 | 1 | 1.1 | 0.9
23 | 1 | 0 | 0 | 0 | 0 | 1 | 0.9806 | -0.37212 | 0.4 | 1 | 1.1 | 0.9
43 | 1 | 0 | 0 | 0 | 0 | 1 | 0.98111 | -0.36222 | 0.4 | 1 | 1.1 | 0.9
44 | 1 | 0.0016396 | 0.00041093 | 0 | 0 | 1 | 0.97962 | -0.39114 | 0.4 | 1 | 1.1 | 0.9
61 | 1 | 0 | 0 | 0 | 0 | 1 | 0.98153 | -0.35396 | 0.4 | 1 | 1.1 | 0.9
113 | 1 | 0.0014298 | 0.00035835 | 0 | 0 | 1 | 0.98107 | -0.36305 | 0.4 | 1 | 1.1 | 0.9
64 | 1 | 0.0011158 | 0.00027964 | 0 | 0 | 1 | 0.97827 | -0.41752 | 0.4 | 1 | 1.1 | 0.9
25 | 1 | 0.0022767 | 0.0005706 | 0 | 0 | 1 | 0.98027 | -0.37974 | 0.4 | 1 | 1.1 | 0.9
26 | 1 | 0.0019207 | 0.00048138 | 0 | 0 | 1 | 0.9803 | -0.37914 | 0.4 | 1 | 1.1 | 0.9
27 | 1 | 0 | 0 | 0 | 0 | 1 | 0.98037 | -0.37783 | 0.4 | 1 | 1.1 | 0.9
52 | 1 | 0 | 0 | 0 | 0 | 1 | 0.98052 | -0.37486 | 0.4 | 1 | 1.1 | 0.9
53 | 1 | 0 | 0 | 0 | 0 | 1 | 0.98035 | -0.37813 | 0.4 | 1 | 1.1 | 0.9
40 | 1 | 0 | 0 | 0 | 0 | 1 | 0.99379 | -0.11823 | 0.4 | 1 | 1.1 | 0.9
65 | 1 | 0.0048761 | 0.0012221 | 0 | 0 | 1 | 0.99365 | -0.12084 | 0.4 | 1 | 1.1 | 0.9
38 | 1 | 0.0023698 | 0.00059394 | 0 | 0 | 1 | 0.99394 | -0.11519 | 0.4 | 1 | 1.1 | 0.9
85 | 1 | 0.0038503 | 0.00096499 | 0 | 0 | 1 | 0.98058 | -0.3738 | 0.4 | 1 | 1.1 | 0.9
67 | 1 | 0.0007964 | 0.0001996 | 0 | 0 | 1 | 0.98034 | -0.37843 | 0.4 | 1 | 1.1 | 0.9
66 | 1 | 0.0024693 | 0.00061886 | 0 | 0 | 1 | 0.97079 | -0.56483 | 0.4 | 1 | 1.1 | 0.9
111 | 1 | 0.0024609 | 0.00061676 | 0 | 0 | 1 | 0.97092 | -0.56212 | 0.4 | 1 | 1.1 | 0.9
51 | 1 | 0.0027528 | 0.00068993 | 0 | 0 | 1 | 0.9707 | -0.56647 | 0.4 | 1 | 1.1 | 0.9
112 | 1 | 0.001871 | 0.00046891 | 0 | 0 | 1 | 0.97091 | -0.56245 | 0.4 | 1 | 1.1 | 0.9
31 | 1 | 0.0031553 | 0.0007908 | 0 | 0 | 1 | 0.99525 | -0.090027 | 0.4 | 1 | 1.1 | 0.9
32 | 1 | 0.001244 | 0.00031177 | 0 | 0 | 1 | 0.99692 | -0.058326 | 0.4 | 1 | 1.1 | 0.9
33 | 1 | 0 | 0 | 0 | 0 | 1 | 0.99418 | -0.11059 | 0.4 | 1 | 1.1 | 0.9
34 | 1 | 0.0012687 | 0.00031797 | 0 | 0 | 1 | 0.99751 | -0.047044 | 0.4 | 1 | 1.1 | 0.9
35 | 1 | 0.0042875 | 0.0010745 | 0 | 0 | 1 | 0.99343 | -0.12492 | 0.4 | 1 | 1.1 | 0.9
36 | 1 | 0 | 0 | 0 | 0 | 1 | 0.99264 | -0.13987 | 0.4 | 1 | 1.1 | 0.9
56 | 1 | 0.0015607 | 0.00039115 | 0 | 0 | 1 | 0.99811 | -0.035698 | 0.4 | 1 | 1.1 | 0.9
81 | 1 | 0.024396 | 0.0061142 | 0 | 0 | 1 | 0.99226 | -0.1477 | 0.4 | 1 | 1.1 | 0.9
48 | 1 | 0 | 0 | 0 | 0 | 1 | 0.98778 | -0.2329 | 0.4 | 1 | 1.1 | 0.9
82 | 1 | 0.00103 | 0.00025815 | 0 | 0 | 1 | 0.99248 | -0.143 | 0.4 | 1 | 1.1 | 0.9
55 | 1 | 0.0015584 | 0.00039058 | 0 | 0 | 1 | 0.99902 | -0.018478 | 0.4 | 1 | 1.1 | 0.9
58 | 1 | 0 | 0 | 0 | 0 | 1 | 0.98362 | -0.31337 | 0.4 | 1 | 1.1 | 0.9
57 | 1 | 0.0019242 | 0.00048226 | 0 | 0 | 1 | 0.98776 | -0.23334 | 0.4 | 1 | 1.1 | 0.9
47 | 1 | 0.00052448 | 0.00013145 | 0 | 0 | 1 | 0.98777 | -0.23323 | 0.4 | 1 | 1.1 | 0.9
80 | 1 | 0.0055583 | 0.001393 | 0 | 0 | 1 | 0.9834 | -0.31757 | 0.4 | 1 | 1.1 | 0.9
76 | 1 | 0 | 0 | 0 | 0 | 1 | 0.99171 | -0.15787 | 0.4 | 1 | 1.1 | 0.9
37 | 1 | 0.0083489 | 0.0020924 | 0 | 0 | 1 | 0.99405 | -0.11321 | 0.4 | 1 | 1.1 | 0.9
39 | 1 | 0 | 0 | 0 | 0 | 1 | 0.99409 | -0.11236 | 0.4 | 1 | 1.1 | 0.9
41 | 1 | 0.0032049 | 0.00080322 | 0 | 0 | 1 | 0.99487 | -0.097493 | 0.4 | 1 | 1.1 | 0.9
42 | 1 | 0.0013513 | 0.00033866 | 0 | 0 | 1 | 0.99299 | -0.13331 | 0.4 | 1 | 1.1 | 0.9
54 | 3 | 0.0035272 | 0.000884 | 0 | 0 | 1 | 1 | 0 | 0.4 | 1 | 1.1 | 0.9
98 | 1 | 0.0011486 | 0.00028785 | 0 | 0 | 1 | 0.99 | -0.19071 | 0.4 | 1 | 1.1 | 0.9
97 | 1 | 0.0031796 | 0.00079687 | 0 | 0 | 1 | 0.99363 | -0.12133 | 0.4 | 1 | 1.1 | 0.9
99 | 1 | 0 | 0 | 0 | 0 | 1 | 0.98699 | -0.24888 | 0.4 | 1 | 1.1 | 0.9
45 | 1 | 0.0026226 | 0.00065729 | 0 | 0 | 1 | 0.98775 | -0.23356 | 0.4 | 1 | 1.1 | 0.9
46 | 1 | 0.00050865 | 0.00012748 | 0 | 0 | 1 | 0.98775 | -0.23359 | 0.4 | 1 | 1.1 | 0.9
50 | 1 | 0.0011494 | 0.00028806 | 0 | 0 | 1 | 0.9707 | -0.56659 | 0.4 | 1 | 1.1 | 0.9
72 | 1 | 0.001818 | 0.00045562 | 0 | 0 | 1 | 0.97117 | -0.55728 | 0.4 | 1 | 1.1 | 0.9
70 | 1 | 0 | 0 | 0 | 0 | 1 | 0.97938 | -0.39715 | 0.4 | 1 | 1.1 | 0.9
116 | 1 | 0.016127 | 0.0040418 | 0 | 0 | 1 | 0.97914 | -0.40197 | 0.4 | 1 | 1.1 | 0.9
89 | 1 | 0 | 0 | 0 | 0 | 1 | 0.97953 | -0.39422 | 0.4 | 1 | 1.1 | 0.9
83 | 1 | 0.017793 | 0.0044592 | 0 | 0 | 1 | 0.98064 | -0.37251 | 0.4 | 1 | 1.1 | 0.9
73 | 1 | 0.0010534 | 0.00026402 | 0 | 0 | 1 | 0.97115 | -0.55769 | 0.4 | 1 | 1.1 | 0.9
92 | 1 | 0.0024076 | 0.0006034 | 0 | 0 | 1 | 0.9795 | -0.39489 | 0.4 | 1 | 1.1 | 0.9
87 | 1 | 0.0011019 | 0.00027616 | 0 | 0 | 1 | 0.97968 | -0.39129 | 0.4 | 1 | 1.1 | 0.9
74 | 1 | 0.012482 | 0.0031282 | 0 | 0 | 1 | 0.99128 | -0.16621 | 0.4 | 1 | 1.1 | 0.9
75 | 1 | 0.0041851 | 0.0010489 | 0 | 0 | 1 | 0.99146 | -0.16281 | 0.4 | 1 | 1.1 | 0.9
79 | 1 | 0.0041608 | 0.0010428 | 0 | 0 | 1 | 0.99168 | -0.15859 | 0.4 | 1 | 1.1 | 0.9
78 | 1 | 0 | 0 | 0 | 0 | 1 | 0.9914 | -0.16398 | 0.4 | 1 | 1.1 | 0.9
77 | 1 | 0.0055219 | 0.0013839 | 0 | 0 | 1 | 0.99122 | -0.16742 | 0.4 | 1 | 1.1 | 0.9
84 | 1 | 0.0029554 | 0.0007407 | 0 | 0 | 1 | 0.98099 | -0.36572 | 0.4 | 1 | 1.1 | 0.9
86 | 1 | 0 | 0 | 0 | 0 | 1 | 0.98127 | -0.36023 | 0.4 | 1 | 1.1 | 0.9
96 | 1 | 0.0086946 | 0.0021791 | 0 | 0 | 1 | 0.98308 | -0.32487 | 0.4 | 1 | 1.1 | 0.9
91 | 1 | 0 | 0 | 0 | 0 | 1 | 0.98056 | -0.374 | 0.4 | 1 | 1.1 | 0.9
102 | 1 | 0.0035887 | 0.00089941 | 0 | 0 | 1 | 0.98418 | -0.30347 | 0.4 | 1 | 1.1 | 0.9
115 | 1 | 0.0086599 | 0.0021704 | 0 | 0 | 1 | 0.98045 | -0.37616 | 0.4 | 1 | 1.1 | 0.9
88 | 1 | 0 | 0 | 0 | 0 | 1 | 0.97989 | -0.38714 | 0.4 | 1 | 1.1 | 0.9
90 | 1 | 0.004927 | 0.0012348 | 0 | 0 | 1 | 0.97973 | -0.39037 | 0.4 | 1 | 1.1 | 0.9
93 | 1 | 0.002751 | 0.00068946 | 0 | 0 | 1 | 0.9865 | -0.25836 | 0.4 | 1 | 1.1 | 0.9
94 | 1 | 0.0036348 | 0.00091096 | 0 | 0 | 1 | 0.98654 | -0.25755 | 0.4 | 1 | 1.1 | 0.9
95 | 1 | 0.00099841 | 0.00025023 | 0 | 0 | 1 | 0.98655 | -0.2574 | 0.4 | 1 | 1.1 | 0.9
101 | 1 | 0 | 0 | 0 | 0 | 1 | 0.98689 | -0.25085 | 0.4 | 1 | 1.1 | 0.9
104 | 1 | 0.0014844 | 0.00037202 | 0 | 0 | 1 | 0.98668 | -0.25494 | 0.4 | 1 | 1.1 | 0.9
103 | 1 | 0 | 0 | 0 | 0 | 1 | 0.98401 | -0.30666 | 0.4 | 1 | 1.1 | 0.9
100 | 1 | 0.001959 | 0.00049097 | 0 | 0 | 1 | 0.98531 | -0.28143 | 0.4 | 1 | 1.1 | 0.9
110 | 1 | 0.0055566 | 0.0013926 | 0 | 0 | 1 | 0.98659 | -0.2566 | 0.4 | 1 | 1.1 | 0.9
107 | 1 | 0.0021745 | 0.00054498 | 0 | 0 | 1 | 0.98357 | -0.31528 | 0.4 | 1 | 1.1 | 0.9
109 | 1 | 0 | 0 | 0 | 0 | 1 | 0.984 | -0.30702 | 0.4 | 1 | 1.1 | 0.9
106 | 1 | 0 | 0 | 0 | 0 | 1 | 0.98336 | -0.31936 | 0.4 | 1 | 1.1 | 0.9
108 | 1 | 0.0019753 | 0.00049505 | 0 | 0 | 1 | 0.98396 | -0.30766 | 0.4 | 1 | 1.1 | 0.9
105 | 1 | 0.0070683 | 0.0017715 | 0 | 0 | 1 | 0.98329 | -0.32083 | 0.4 | 1 | 1.1 | 0.9

## generator_data
GEN_BUS | PG | QG | QMAX | QMIN | VG | MBASE | GEN_STATUS | PMAX | PMIN
54 | 0.2999 | 0.076848 | 10 | -10 | 1 | 100 | 1 | 10 | 0

## branch_data
F_BUS | T_BUS | BR_R | BR_X | BR_B | RATE_A | RATE_B | RATE_C | TAP | SHIFT | BR_STATUS | ANGMIN | ANGMAX | P_in | Q_in | P_out | Q_out
1 | 2 | 0.53732 | 0.34388 | 9.023e-10 | 0 | 0 | 0 | 0 | 0 | 1 | -90 | 90 | -0.012557 | -0.0031475 | 0.012558 | 0.003148
1 | 3 | 1.6041 | 1.0266 | 2.6936e-09 | 0 | 0 | 0 | 0 | 0 | 1 | -90 | 90 | 0.010277 | 0.0025761 | -0.010275 | -0.0025752
2 | 4 | 1.0433 | 0.6677 | 1.752e-09 | 0 | 0 | 0 | 0 | 0 | 1 | -90 | 90 | 0.0039398 | 0.00098734 | -0.0039396 | -0.0009874
2 | 5 | 0.51135 | 0.32727 | 8.587e-10 | 0 | 0 | 0 | 0 | 0 | 1 | -90 | 90 | -0.016498 | -0.0041354 | 0.016499 | 0.0041363
3 | 6 | 1.0908 | 0.6981 | 1.8317e-09 | 0 | 0 | 0 | 0 | 0 | 1 | -90 | 90 | 0.0057585 | 0.0014432 | -0.0057581 | -0.0014432
3 | 7 | 1.1196 | 0.71655 | 1.8801e-09 | 0 | 0 | 0 | 0 | 0 | 1 | -90 | 90 | 0.0023705 | 0.00059398 | -0.0023705 | -0.00059412
5 | 59 | 0.98465 | 0.63018 | 1.6535e-09 | 0 | 0 | 0 | 0 | 0 | 1 | -90 | 90 | -0.018634 | -0.0046712 | 0.018638 | 0.0046735
59 | 60 | 0.68112 | 0.43592 | 1.1438e-09 | 0 | 0 | 0 | 0 | 0 | 1 | -90 | 90 | -0.020368 | -0.0051073 | 0.020372 | 0.0051092
60 | 61 | 3.1116 | 1.9914 | 5.2251e-09 | 0 | 0 | 0 | 0 | 0 | 1 | -90 | 90 | -0.021054 | -0.0052803 | 0.021069 | 0.0052895
8 | 9 | 1.0493 | 0.67153 | 1.762e-09 | 0 | 0 | 0 | 0 | 0 | 1 | -90 | 90 | -0.0026993 | -0.00067652 | 0.0026993 | 0.00067641
9 | 12 | 0.97818 | 0.62604 | 1.6426e-09 | 0 | 0 | 0 | 0 | 0 | 1 | -90 | 90 | -0.0052163 | -0.0013072 | 0.0052166 | 0.0013073
12 | 18 | 1.0405 | 0.66592 | 1.7473e-09 | 0 | 0 | 0 | 0 | 0 | 1 | -90 | 90 | -0.0096299 | -0.0024134 | 0.0096309 | 0.0024139
18 | 22 | 1.2942 | 0.82832 | 2.1734e-09 | 0 | 0 | 0 | 0 | 0 | 1 | -90 | 90 | -0.012009 | -0.0030098 | 0.012011 | 0.003011
10 | 11 | 0.62237 | 0.39832 | 1.0451e-09 | 0 | 0 | 0 | 0 | 0 | 1 | -90 | 90 | 0.017867 | 0.0044822 | -0.017865 | -0.0044809
10 | 49 | 2.1155 | 1.3539 | 3.5526e-09 | 0 | 0 | 0 | 0 | 0 | 1 | -90 | 90 | -0.018747 | -0.0047028 | 0.018756 | 0.0047078
11 | 62 | 1.1785 | 0.75427 | 1.9791e-09 | 0 | 0 | 0 | 0 | 0 | 1 | -90 | 90 | 0.016954 | 0.0042526 | -0.01695 | -0.0042503
49 | 30 | 3.1735 | 2.031 | 5.3291e-09 | 0 | 0 | 0 | 0 | 0 | 1 | -90 | 90 | -0.020796 | -0.0052191 | 0.020811 | 0.0052285
62 | 71 | 1.5513 | 0.99285 | 2.6051e-09 | 0 | 0 | 0 | 0 | 0 | 1 | -90 | 90 | 0.015131 | 0.0037942 | -0.015127 | -0.0037919
30 | 17 | 2.1144 | 1.3532 | 3.5506e-09 | 0 | 0 | 0 | 0 | 0 | 1 | -90 | 90 | -0.023008 | -0.0057792 | 0.023021 | 0.0057869
71 | 72 | 0.31516 | 0.2017 | 5.2924e-10 | 0 | 0 | 0 | 0 | 0 | 1 | -90 | 90 | 0.013579 | 0.003404 | -0.013578 | -0.0034036
22 | 20 | 0.7503 | 0.48019 | 1.26e-09 | 0 | 0 | 0 | 0 | 0 | 1 | -90 | 90 | -0.015561 | -0.0039007 | 0.015563 | 0.0039019
13 | 14 | 2.6622 | 1.7038 | 4.4706e-09 | 0 | 0 | 0 | 0 | 0 | 1 | -90 | 90 | -0.031999 | -0.0080514 | 0.032029 | 0.0080705
13 | 15 | 2.4583 | 1.5733 | 4.1282e-09 | 0 | 0 | 0 | 0 | 0 | 1 | -90 | 90 | 0.02818 | 0.0070942 | -0.028158 | -0.0070806
14 | 16 | 1.1465 | 0.73379 | 1.9254e-09 | 0 | 0 | 0 | 0 | 0 | 1 | -90 | 90 | -0.036769 | -0.0092583 | 0.036786 | 0.0092692
15 | 17 | 2.405 | 1.5392 | 4.0387e-09 | 0 | 0 | 0 | 0 | 0 | 1 | -90 | 90 | 0.025266 | 0.006356 | -0.025249 | -0.0063453
16 | 24 | 1.5417 | 0.98672 | 2.589e-09 | 0 | 0 | 0 | 0 | 0 | 1 | -90 | 90 | -0.038147 | -0.0096101 | 0.038172 | 0.0096259
24 | 63 | 1.5931 | 1.0196 | 2.6753e-09 | 0 | 0 | 0 | 0 | 0 | 1 | -90 | 90 | -0.043986 | -0.011083 | 0.044021 | 0.011105
63 | 64 | 2.6588 | 1.7016 | 4.4648e-09 | 0 | 0 | 0 | 0 | 0 | 1 | -90 | 90 | 0.0011158 | 0.00027925 | -0.0011158 | -0.00027965
63 | 44 | 2.4552 | 1.5713 | 4.1229e-09 | 0 | 0 | 0 | 0 | 0 | 1 | -90 | 90 | -0.045137 | -0.011384 | 0.045192 | 0.011419
20 | 19 | 0.25714 | 0.16457 | 4.3181e-10 | 0 | 0 | 0 | 0 | 0 | 1 | -90 | 90 | -0.016879 | -0.0042318 | 0.01688 | 0.0042323
19 | 21 | 1.4573 | 0.93269 | 2.4473e-09 | 0 | 0 | 0 | 0 | 0 | 1 | -90 | 90 | -0.018004 | -0.0045139 | 0.018009 | 0.004517
21 | 23 | 1.3728 | 0.87862 | 2.3054e-09 | 0 | 0 | 0 | 0 | 0 | 1 | -90 | 90 | -0.019761 | -0.004956 | 0.019767 | 0.0049596
23 | 43 | 0.64344 | 0.4118 | 1.0805e-09 | 0 | 0 | 0 | 0 | 0 | 1 | -90 | 90 | -0.066641 | -0.016817 | 0.066673 | 0.016837
23 | 44 | 1.7578 | 1.125 | 2.9519e-09 | 0 | 0 | 0 | 0 | 0 | 1 | -90 | 90 | 0.046875 | 0.011857 | -0.046832 | -0.01183
43 | 61 | 0.52562 | 0.3364 | 8.8267e-10 | 0 | 0 | 0 | 0 | 0 | 1 | -90 | 90 | -0.068103 | -0.017195 | 0.06813 | 0.017212
43 | 113 | 2.5079 | 1.6051 | 4.2115e-09 | 0 | 0 | 0 | 0 | 0 | 1 | -90 | 90 | 0.0014299 | 0.00035798 | -0.0014298 | -0.00035835
61 | 58 | 1.9779 | 1.2658 | 3.3214e-09 | 0 | 0 | 0 | 0 | 0 | 1 | -90 | 90 | -0.089199 | -0.022501 | 0.089373 | 0.022612
25 | 26 | 1.1259 | 0.7206 | 1.8907e-09 | 0 | 0 | 0 | 0 | 0 | 1 | -90 | 90 | -0.0022767 | -0.00057061 | 0.0022768 | 0.00057047
26 | 27 | 1.3449 | 0.86075 | 2.2585e-09 | 0 | 0 | 0 | 0 | 0 | 1 | -90 | 90 | -0.0041975 | -0.0010519 | 0.0041977 | 0.0010518
27 | 52 | 2.5609 | 1.639 | 4.3004e-09 | 0 | 0 | 0 | 0 | 0 | 1 | -90 | 90 | -0.0049942 | -0.0012509 | 0.0049949 | 0.0012509
27 | 53 | 1.5845 | 1.0141 | 2.6609e-09 | 0 | 0 | 0 | 0 | 0 | 1 | -90 | 90 | 0.00079642 | 0.00019909 | -0.00079641 | -0.00019934
52 | 85 | 0.91916 | 0.58827 | 1.5435e-09 | 0 | 0 | 0 | 0 | 0 | 1 | -90 | 90 | -0.0049949 | -0.0012509 | 0.0049951 | 0.001251
53 | 67 | 1.6595 | 1.0621 | 2.7868e-09 | 0 | 0 | 0 | 0 | 0 | 1 | -90 | 90 | 0.00079641 | 0.00019934 | -0.0007964 | -0.0001996
40 | 65 | 1.4305 | 0.91551 | 2.4022e-09 | 0 | 0 | 0 | 0 | 0 | 1 | -90 | 90 | 0.0080567 | 0.0020193 | -0.0080557 | -0.0020189
40 | 38 | 1.6725 | 1.0704 | 2.8086e-09 | 0 | 0 | 0 | 0 | 0 | 1 | -90 | 90 | -0.0080567 | -0.0020193 | 0.0080579 | 0.0020197
65 | 97 | 0.68005 | 0.43523 | 1.142e-09 | 0 | 0 | 0 | 0 | 0 | 1 | -90 | 90 | 0.0031796 | 0.00079681 | -0.0031796 | -0.00079687
38 | 37 | 0.84277 | 0.53937 | 1.4152e-09 | 0 | 0 | 0 | 0 | 0 | 1 | -90 | 90 | -0.010428 | -0.0026137 | 0.010429 | 0.0026142
85 | 83 | 0.62861 | 0.40231 | 1.0556e-09 | 0 | 0 | 0 | 0 | 0 | 1 | -90 | 90 | -0.0088454 | -0.002216 | 0.008846 | 0.0022162
66 | 111 | 1.7951 | 1.1488 | 3.0144e-09 | 0 | 0 | 0 | 0 | 0 | 1 | -90 | 90 | -0.0063716 | -0.0015968 | 0.0063724 | 0.001597
66 | 51 | 1.7742 | 1.1355 | 2.9794e-09 | 0 | 0 | 0 | 0 | 0 | 1 | -90 | 90 | 0.0039024 | 0.00097788 | -0.0039021 | -0.00097797
111 | 112 | 0.74063 | 0.474 | 1.2437e-09 | 0 | 0 | 0 | 0 | 0 | 1 | -90 | 90 | 0.0018709 | 0.00046883 | -0.0018709 | -0.00046893
111 | 73 | 1.7505 | 1.1203 | 2.9395e-09 | 0 | 0 | 0 | 0 | 0 | 1 | -90 | 90 | -0.010704 | -0.0026826 | 0.010706 | 0.0026838
51 | 50 | 0.43928 | 0.28114 | 7.3767e-10 | 0 | 0 | 0 | 0 | 0 | 1 | -90 | 90 | 0.0011493 | 0.00028801 | -0.0011493 | -0.00028807
31 | 32 | 0.88558 | 0.56677 | 2.9743e-09 | 0 | 0 | 0 | 0 | 0 | 1 | -90 | 90 | -0.16097 | -0.041032 | 0.16122 | 0.04119
31 | 33 | 0.58451 | 0.37409 | 1.9631e-09 | 0 | 0 | 0 | 0 | 0 | 1 | -90 | 90 | 0.15781 | 0.040242 | -0.15766 | -0.040142
32 | 34 | 0.31346 | 0.20061 | 1.0528e-09 | 0 | 0 | 0 | 0 | 0 | 1 | -90 | 90 | -0.16246 | -0.041502 | 0.16255 | 0.041558
33 | 35 | 2.2116 | 1.4154 | 3.7139e-09 | 0 | 0 | 0 | 0 | 0 | 1 | -90 | 90 | 0.02873 | 0.0072172 | -0.02871 | -0.007205
33 | 36 | 1.0169 | 0.6508 | 1.7076e-09 | 0 | 0 | 0 | 0 | 0 | 1 | -90 | 90 | 0.12893 | 0.032924 | -0.12875 | -0.032808
34 | 56 | 0.3131 | 0.20039 | 1.0516e-09 | 0 | 0 | 0 | 0 | 0 | 1 | -90 | 90 | -0.16382 | -0.041876 | 0.16391 | 0.041934
35 | 81 | 4.126 | 2.6406 | 6.9286e-09 | 0 | 0 | 0 | 0 | 0 | 1 | -90 | 90 | 0.024422 | 0.0061305 | -0.024396 | -0.0061142
36 | 48 | 4.0899 | 2.6175 | 6.868e-09 | 0 | 0 | 0 | 0 | 0 | 1 | -90 | 90 | 0.10133 | 0.025928 | -0.10088 | -0.025638
36 | 82 | 0.50453 | 0.3229 | 8.4725e-10 | 0 | 0 | 0 | 0 | 0 | 1 | -90 | 90 | 0.027411 | 0.00688 | -0.027407 | -0.0068774
56 | 55 | 0.4714 | 0.30169 | 1.5832e-09 | 0 | 0 | 0 | 0 | 0 | 1 | -90 | 90 | -0.16547 | -0.042325 | 0.16561 | 0.042413
48 | 58 | 3.7129 | 2.3763 | 6.235e-09 | 0 | 0 | 0 | 0 | 0 | 1 | -90 | 90 | 0.0953 | 0.02424 | -0.094932 | -0.024005
48 | 57 | 0.99583 | 0.63733 | 1.6723e-09 | 0 | 0 | 0 | 0 | 0 | 1 | -90 | 90 | 0.0019243 | 0.00048213 | -0.0019242 | -0.00048226
48 | 47 | 0.40245 | 0.25757 | 6.7582e-10 | 0 | 0 | 0 | 0 | 0 | 1 | -90 | 90 | 0.0036558 | 0.00091611 | -0.0036558 | -0.00091614
82 | 76 | 2.4894 | 1.5932 | 4.1804e-09 | 0 | 0 | 0 | 0 | 0 | 1 | -90 | 90 | 0.026377 | 0.0066193 | -0.026358 | -0.0066077
55 | 54 | 0.50198 | 0.32127 | 1.6859e-09 | 0 | 0 | 0 | 0 | 0 | 1 | -90 | 90 | -0.16716 | -0.042804 | 0.16731 | 0.042899
58 | 80 | 3.2821 | 2.1005 | 5.5115e-09 | 0 | 0 | 0 | 0 | 0 | 1 | -90 | 90 | 0.0055593 | 0.0013932 | -0.0055582 | -0.0013931
47 | 45 | 0.45739 | 0.29273 | 7.6809e-10 | 0 | 0 | 0 | 0 | 0 | 1 | -90 | 90 | 0.0031313 | 0.0007847 | -0.0031313 | -0.00078474
76 | 79 | 0.32687 | 0.2092 | 5.489e-10 | 0 | 0 | 0 | 0 | 0 | 1 | -90 | 90 | 0.0096854 | 0.0024272 | -0.0096851 | -0.0024271
76 | 75 | 1.3079 | 0.83702 | 2.1962e-09 | 0 | 0 | 0 | 0 | 0 | 1 | -90 | 90 | 0.016673 | 0.0041805 | -0.016669 | -0.0041782
37 | 39 | 0.20049 | 0.12831 | 3.3668e-10 | 0 | 0 | 0 | 0 | 0 | 1 | -90 | 90 | -0.018778 | -0.0047066 | 0.018778 | 0.0047071
39 | 41 | 0.53131 | 0.34004 | 8.9222e-10 | 0 | 0 | 0 | 0 | 0 | 1 | -90 | 90 | -0.12516 | -0.031817 | 0.12525 | 0.031874
39 | 42 | 0.88101 | 0.56385 | 1.4795e-09 | 0 | 0 | 0 | 0 | 0 | 1 | -90 | 90 | 0.10638 | 0.02711 | -0.10627 | -0.027041
41 | 54 | 3.4177 | 2.1873 | 5.7393e-09 | 0 | 0 | 0 | 0 | 0 | 1 | -90 | 90 | -0.12845 | -0.032677 | 0.12906 | 0.033065
42 | 98 | 2.4351 | 1.5584 | 4.0892e-09 | 0 | 0 | 0 | 0 | 0 | 1 | -90 | 90 | 0.10492 | 0.026702 | -0.10463 | -0.026517
98 | 99 | 2.4802 | 1.5873 | 4.1649e-09 | 0 | 0 | 0 | 0 | 0 | 1 | -90 | 90 | 0.10348 | 0.02623 | -0.10319 | -0.026046
99 | 100 | 1.6069 | 1.0284 | 2.6985e-09 | 0 | 0 | 0 | 0 | 0 | 1 | -90 | 90 | 0.088761 | 0.022428 | -0.088623 | -0.02234
99 | 101 | 0.59609 | 0.3815 | 1.001e-09 | 0 | 0 | 0 | 0 | 0 | 1 | -90 | 90 | 0.014431 | 0.0036173 | -0.014429 | -0.0036166
45 | 46 | 0.21643 | 0.13851 | 3.6344e-10 | 0 | 0 | 0 | 0 | 0 | 1 | -90 | 90 | 0.00050865 | 0.00012745 | -0.00050865 | -0.00012748
72 | 73 | 0.14767 | 0.094506 | 2.4797e-10 | 0 | 0 | 0 | 0 | 0 | 1 | -90 | 90 | 0.01176 | 0.002948 | -0.01176 | -0.0029478
70 | 116 | 1.2845 | 0.8221 | 2.1571e-09 | 0 | 0 | 0 | 0 | 0 | 1 | -90 | 90 | 0.01613 | 0.004044 | -0.016127 | -0.0040419
70 | 89 | 0.77914 | 0.49865 | 1.3084e-09 | 0 | 0 | 0 | 0 | 0 | 1 | -90 | 90 | -0.01613 | -0.004044 | 0.016133 | 0.0040453
89 | 87 | 0.68112 | 0.43592 | 1.1438e-09 | 0 | 0 | 0 | 0 | 0 | 1 | -90 | 90 | -0.01854 | -0.0046486 | 0.018543 | 0.0046501
89 | 92 | 1.1939 | 0.7641 | 2.0049e-09 | 0 | 0 | 0 | 0 | 0 | 1 | -90 | 90 | 0.0024076 | 0.00060326 | -0.0024076 | -0.00060341
83 | 84 | 1.0993 | 0.70356 | 1.846e-09 | 0 | 0 | 0 | 0 | 0 | 1 | -90 | 90 | -0.026638 | -0.0066755 | 0.026647 | 0.0066809
87 | 88 | 0.90937 | 0.582 | 1.5271e-09 | 0 | 0 | 0 | 0 | 0 | 1 | -90 | 90 | -0.019645 | -0.0049263 | 0.019649 | 0.0049286
74 | 75 | 1.2002 | 0.7681 | 2.0154e-09 | 0 | 0 | 0 | 0 | 0 | 1 | -90 | 90 | -0.012482 | -0.0031282 | 0.012484 | 0.0031293
79 | 78 | 4.3042 | 2.7547 | 7.2279e-09 | 0 | 0 | 0 | 0 | 0 | 1 | -90 | 90 | 0.0055243 | 0.0013843 | -0.0055228 | -0.0013841
78 | 77 | 2.7401 | 1.7537 | 4.6014e-09 | 0 | 0 | 0 | 0 | 0 | 1 | -90 | 90 | 0.0055228 | 0.0013841 | -0.0055219 | -0.0013839
84 | 86 | 0.80023 | 0.51215 | 1.3438e-09 | 0 | 0 | 0 | 0 | 0 | 1 | -90 | 90 | -0.029602 | -0.0074216 | 0.02961 | 0.0074264
86 | 96 | 2.4336 | 1.5575 | 4.0866e-09 | 0 | 0 | 0 | 0 | 0 | 1 | -90 | 90 | -0.062884 | -0.015784 | 0.062991 | 0.015851
86 | 91 | 1.7884 | 1.1445 | 3.0031e-09 | 0 | 0 | 0 | 0 | 0 | 1 | -90 | 90 | 0.033274 | 0.0083575 | -0.033252 | -0.0083438
96 | 102 | 1.2977 | 0.83054 | 2.1792e-09 | 0 | 0 | 0 | 0 | 0 | 1 | -90 | 90 | -0.071685 | -0.01803 | 0.071759 | 0.018077
91 | 115 | 1.0729 | 0.68665 | 1.8017e-09 | 0 | 0 | 0 | 0 | 0 | 1 | -90 | 90 | 0.0086607 | 0.0021708 | -0.0086598 | -0.0021704
91 | 88 | 2.3027 | 1.4737 | 3.8669e-09 | 0 | 0 | 0 | 0 | 0 | 1 | -90 | 90 | 0.024592 | 0.006173 | -0.024576 | -0.0061635
102 | 103 | 1.2344 | 0.79 | 2.0728e-09 | 0 | 0 | 0 | 0 | 0 | 1 | -90 | 90 | 0.011225 | 0.0028145 | -0.011224 | -0.0028137
102 | 100 | 1.1098 | 0.71025 | 1.8636e-09 | 0 | 0 | 0 | 0 | 0 | 1 | -90 | 90 | -0.086573 | -0.021791 | 0.086664 | 0.021849
88 | 90 | 2.8251 | 1.808 | 4.744e-09 | 0 | 0 | 0 | 0 | 0 | 1 | -90 | 90 | 0.0049277 | 0.0012349 | -0.0049269 | -0.0012348
93 | 94 | 1.2763 | 0.81683 | 2.1432e-09 | 0 | 0 | 0 | 0 | 0 | 1 | -90 | 90 | -0.002751 | -0.00068947 | 0.0027511 | 0.00068933
94 | 95 | 0.1017 | 0.065088 | 1.7078e-10 | 0 | 0 | 0 | 0 | 0 | 1 | -90 | 90 | -0.0063858 | -0.0016003 | 0.0063859 | 0.0016003
95 | 101 | 3.8732 | 2.4789 | 6.5042e-09 | 0 | 0 | 0 | 0 | 0 | 1 | -90 | 90 | -0.0073843 | -0.0018505 | 0.0073866 | 0.0018514
101 | 104 | 2.5356 | 1.6228 | 4.258e-09 | 0 | 0 | 0 | 0 | 0 | 1 | -90 | 90 | 0.0070427 | 0.0017652 | -0.0070414 | -0.0017647
104 | 110 | 1.3012 | 0.83276 | 2.185e-09 | 0 | 0 | 0 | 0 | 0 | 1 | -90 | 90 | 0.005557 | 0.0013927 | -0.0055566 | -0.0013926
103 | 107 | 4.0462 | 2.5896 | 6.7947e-09 | 0 | 0 | 0 | 0 | 0 | 1 | -90 | 90 | 0.0092484 | 0.0023189 | -0.0092446 | -0.0023171
103 | 109 | 0.79258 | 0.50725 | 1.331e-09 | 0 | 0 | 0 | 0 | 0 | 1 | -90 | 90 | 0.0019753 | 0.00049476 | -0.0019753 | -0.00049486
107 | 106 | 2.5008 | 1.6005 | 4.1995e-09 | 0 | 0 | 0 | 0 | 0 | 1 | -90 | 90 | 0.0070701 | 0.0017721 | -0.0070688 | -0.0017717
109 | 108 | 1.4048 | 0.89907 | 2.359e-09 | 0 | 0 | 0 | 0 | 0 | 1 | -90 | 90 | 0.0019753 | 0.00049486 | -0.0019752 | -0.00049505
106 | 105 | 0.90359 | 0.5783 | 1.5174e-09 | 0 | 0 | 0 | 0 | 0 | 1 | -90 | 90 | 0.0070688 | 0.0017717 | -0.0070683 | -0.0017715