## bus_data
BUS_I | BUS_TYPE | Pd | Qd | Gs | Bs | area | Vm | Va | baseKV | zone | Vmax | Vmin
1 | 1 | 0.0024023 | 0.00060208 | 0 | 0 | 1 | 0.97173 | -0.54555 | 0.4 | 1 | 1.1 | 0.9
2 | 1 | 0.003755 | 0.00094109 | 0 | 0 | 1 | 0.97171 | -0.54594 | 0.4 | 1 | 1.1 | 0.9
3 | 1 | 0 | 0 | 0 | 0 | 1 | 0.97181 | -0.54391 | 0.4 | 1 | 1.1 | 0.9
4 | 1 | 0.0032543 | 0.00081561 | 0 | 0 | 1 | 0.97145 | -0.55104 | 0.4 | 1 | 1.1 | 0.9
5 | 1 | 0.0028288 | 0.00070896 | 0 | 0 | 1 | 0.97217 | -0.53693 | 0.4 | 1 | 1.1 | 0.9
6 | 1 | 0 | 0 | 0 | 0 | 1 | 0.97133 | -0.55342 | 0.4 | 1 | 1.1 | 0.9
7 | 1 | 0.0011283 | 0.00028277 | 0 | 0 | 1 | 0.97254 | -0.52946 | 0.4 | 1 | 1.1 | 0.9
8 | 1 | 0 | 0 | 0 | 0 | 1 | 0.97122 | -0.55558 | 0.4 | 1 | 1.1 | 0.9
9 | 1 | 0 | 0 | 0 | 0 | 1 | 0.97102 | -0.55959 | 0.4 | 1 | 1.1 | 0.9
50 | 1 | 0 | 0 | 0 | 0 | 1 | 0.97364 | -0.50779 | 0.4 | 1 | 1.1 | 0.9
10 | 1 | 0.0026839 | 0.00067265 | 0 | 0 | 1 | 0.97115 | -0.55702 | 0.4 | 1 | 1.1 | 0.9
11 | 1 | 0.0014024 | 0.00035146 | 0 | 0 | 1 | 0.97083 | -0.56333 | 0.4 | 1 | 1.1 | 0.9
120 | 1 | 0.0024216 | 0.0006069 | 0 | 0 | 1 | 0.97379 | -0.50496 | 0.4 | 1 | 1.1 | 0.9
12 | 1 | 0.0013194 | 0.00033068 | 0 | 0 | 1 | 0.97081 | -0.56387 | 0.4 | 1 | 1.1 | 0.9
13 | 1 | 0.001358 | 0.00034034 | 0 | 0 | 1 | 0.97079 | -0.56416 | 0.4 | 1 | 1.1 | 0.9
14 | 1 | 0.0012943 | 0.00032439 | 0 | 0 | 1 | 0.97078 | -0.5643 | 0.4 | 1 | 1.1 | 0.9
15 | 1 | 0.016146 | 0.0040467 | 0 | 0 | 1 | 0.99103 | -0.1704 | 0.4 | 1 | 1.1 | 0.9
16 | 1 | 0.0040146 | 0.0010062 | 0 | 0 | 1 | 0.9909 | -0.17284 | 0.4 | 1 | 1.1 | 0.9
17 | 1 | 0 | 0 | 0 | 0 | 1 | 0.99277 | -0.13701 | 0.4 | 1 | 1.1 | 0.9
18 | 1 | 0.0035061 | 0.00087872 | 0 | 0 | 1 | 0.99089 | -0.17293 | 0.4 | 1 | 1.1 | 0.9
20 | 1 | 0.0041916 | 0.0010505 | 0 | 0 | 1 | 0.99273 | -0.13788 | 0.4 | 1 | 1.1 | 0.9
21 | 1 | 0 | 0 | 0 | 0 | 1 | 0.99466 | -0.10093 | 0.4 | 1 | 1.1 | 0.9
22 | 1 | 0 | 0 | 0 | 0 | 1 | 0.98958 | -0.19815 | 0.4 | 1 | 1.1 | 0.9
19 | 1 | 0 | 0 | 0 | 0 | 1 | 0.98519 | -0.28337 | 0.4 | 1 | 1.1 | 0.9
23 | 1 | 0 | 0 | 0 | 0 | 1 | 0.98546 | -0.27802 | 0.4 | 1 | 1.1 | 0.9
24 | 1 | 0.0065177 | 0.0016335 | 0 | 0 | 1 | 0.98465 | -0.29398 | 0.4 | 1 | 1.1 | 0.9
26 | 1 | 0 | 0 | 0 | 0 | 1 | 0.99689 | -0.058615 | 0.4 | 1 | 1.1 | 0.9
66 | 1 | 0.0032009 | 0.00080223 | 0 | 0 | 1 | 0.98855 | -0.21814 | 0.4 | 1 | 1.1 | 0.9
63 | 1 | 0.0022417 | 0.00056183 | 0 | 0 | 1 | 0.98907 | -0.20782 | 0.4 | 1 | 1.1 | 0.9
37 | 1 | 0.018304 | 0.0045875 | 0 | 0 | 1 | 0.98631 | -0.26148 | 0.4 | 1 | 1.1 | 0.9
77 | 1 | 0.030443 | 0.0076296 | 0 | 0 | 1 | 0.98505 | -0.28613 | 0.4 | 1 | 1.1 | 0.9
106 | 1 | 0.0064816 | 0.0016245 | 0 | 0 | 1 | 0.98465 | -0.294 | 0.4 | 1 | 1.1 | 0.9
25 | 1 | 0 | 0 | 0 | 0 | 1 | 0.99946 | -0.010405 | 0.4 | 1 | 1.1 | 0.9
95 | 1 | 0.0030379 | 0.00076137 | 0 | 0 | 1 | 0.99957 | -0.0083004 | 0.4 | 1 | 1.1 | 0.9
90 | 1 | 0 | 0 | 0 | 0 | 1 | 0.99899 | -0.01934 | 0.4 | 1 | 1.1 | 0.9
52 | 3 | 0.0033504 | 0.00083968 | 0 | 0 | 1 | 1 | 0 | 0.4 | 1 | 1.1 | 0.9
27 | 1 | 0 | 0 | 0 | 0 | 1 | 0.9845 | -0.2958 | 0.4 | 1 | 1.1 | 0.9
28 | 1 | 0 | 0 | 0 | 0 | 1 | 0.98454 | -0.29499 | 0.4 | 1 | 1.1 | 0.9
38 | 1 | 0.0034829 | 0.00087289 | 0 | 0 | 1 | 0.98445 | -0.29689 | 0.4 | 1 | 1.1 | 0.9
44 | 1 | 0.004025 | 0.0010088 | 0 | 0 | 1 | 0.9846 | -0.29387 | 0.4 | 1 | 1.1 | 0.9
35 | 1 | 0.0031665 | 0.00079359 | 0 | 0 | 1 | 0.98824 | -0.22415 | 0.4 | 1 | 1.1 | 0.9
64 | 1 | 0.002243 | 0.00056216 | 0 | 0 | 1 | 0.98862 | -0.21662 | 0.4 | 1 | 1.1 | 0.9
34 | 1 | 0.0044367 | 0.0011119 | 0 | 0 | 1 | 0.98639 | -0.26008 | 0.4 | 1 | 1.1 | 0.9
107 | 1 | 0.0088178 | 0.0022099 | 0 | 0 | 1 | 0.98453 | -0.29633 | 0.4 | 1 | 1.1 | 0.9
92 | 1 | 0.014166 | 0.0035504 | 0 | 0 | 1 | 0.99819 | -0.034631 | 0.4 | 1 | 1.1 | 0.9
88 | 1 | 0.0052541 | 0.0013168 | 0 | 0 | 1 | 0.99861 | -0.026603 | 0.4 | 1 | 1.1 | 0.9
40 | 1 | 0.0023952 | 0.00060031 | 0 | 0 | 1 | 0.98639 | -0.25944 | 0.4 | 1 | 1.1 | 0.9
43 | 1 | 0.0033792 | 0.0008469 | 0 | 0 | 1 | 0.98641 | -0.25908 | 0.4 | 1 | 1.1 | 0.9
41 | 1 | 0 | 0 | 0 | 0 | 1 | 0.98476 | -0.29082 | 0.4 | 1 | 1.1 | 0.9
29 | 1 | 0.0033998 | 0.00085208 | 0 | 0 | 1 | 0.98751 | -0.23826 | 0.4 | 1 | 1.1 | 0.9
30 | 1 | 0.0034899 | 0.00087466 | 0 | 0 | 1 | 0.98774 | -0.23381 | 0.4 | 1 | 1.1 | 0.9
31 | 1 | 0 | 0 | 0 | 0 | 1 | 0.9873 | -0.24231 | 0.4 | 1 | 1.1 | 0.9
32 | 1 | 0.0034739 | 0.00087065 | 0 | 0 | 1 | 0.98796 | -0.22943 | 0.4 | 1 | 1.1 | 0.9
33 | 1 | 0.0032539 | 0.00081551 | 0 | 0 | 1 | 0.98665 | -0.25491 | 0.4 | 1 | 1.1 | 0.9
36 | 1 | 0.0039624 | 0.00099308 | 0 | 0 | 1 | 0.98613 | -0.26509 | 0.4 | 1 | 1.1 | 0.9
56 | 1 | 0 | 0 | 0 | 0 | 1 | 0.98556 | -0.27605 | 0.4 | 1 | 1.1 | 0.9
58 | 1 | 0.010654 | 0.0026701 | 0 | 0 | 1 | 0.98498 | -0.28735 | 0.4 | 1 | 1.1 | 0.9
54 | 1 | 0.0031353 | 0.00078578 | 0 | 0 | 1 | 0.98547 | -0.27783 | 0.4 | 1 | 1.1 | 0.9
39 | 1 | 0 | 0 | 0 | 0 | 1 | 0.98541 | -0.27829 | 0.4 | 1 | 1.1 | 0.9
42 | 1 | 0 | 0 | 0 | 0 | 1 | 0.98659 | -0.25558 | 0.4 | 1 | 1.1 | 0.9
49 | 1 | 0 | 0 | 0 | 0 | 1 | 0.98068 | -0.36987 | 0.4 | 1 | 1.1 | 0.9
45 | 1 | 0 | 0 | 0 | 0 | 1 | 0.98747 | -0.2386 | 0.4 | 1 | 1.1 | 0.9
51 | 1 | 0.0017143 | 0.00042966 | 0 | 0 | 1 | 0.98646 | -0.25811 | 0.4 | 1 | 1.1 | 0.9
68 | 1 | 0.0018397 | 0.00046107 | 0 | 0 | 1 | 0.98839 | -0.22095 | 0.4 | 1 | 1.1 | 0.9
47 | 1 | 0 | 0 | 0 | 0 | 1 | 0.98531 | -0.28093 | 0.4 | 1 | 1.1 | 0.9
60 | 1 | 0.0028144 | 0.00070534 | 0 | 0 | 1 | 0.98522 | -0.28282 | 0.4 | 1 | 1.1 | 0.9
57 | 1 | 0.0031039 | 0.00077791 | 0 | 0 | 1 | 0.98535 | -0.2801 | 0.4 | 1 | 1.1 | 0.9
172 | 1 | 0.0026208 | 0.00065683 | 0 | 0 | 1 | 0.98009 | -0.3814 | 0.4 | 1 | 1.1 | 0.9
61 | 1 | 0 | 0 | 0 | 0 | 1 | 0.98244 | -0.33686 | 0.4 | 1 | 1.1 | 0.9
79 | 1 | 0.0060364 | 0.0015129 | 0 | 0 | 1 | 0.98258 | -0.3341 | 0.4 | 1 | 1.1 | 0.9
105 | 1 | 0.0041775 | 0.001047 | 0 | 0 | 1 | 0.98199 | -0.34564 | 0.4 | 1 | 1.1 | 0.9
67 | 1 | 0.0025248 | 0.00063277 | 0 | 0 | 1 | 0.98858 | -0.21735 | 0.4 | 1 | 1.1 | 0.9
53 | 1 | 0.0027615 | 0.00069211 | 0 | 0 | 1 | 0.9967 | -0.063439 | 0.4 | 1 | 1.1 | 0.9
99 | 1 | 0.0027586 | 0.00069136 | 0 | 0 | 1 | 0.9967 | -0.06343 | 0.4 | 1 | 1.1 | 0.9
62 | 1 | 0 | 0 | 0 | 0 | 1 | 0.98159 | -0.35348 | 0.4 | 1 | 1.1 | 0.9
75 | 1 | 0 | 0 | 0 | 0 | 1 | 0.98117 | -0.36183 | 0.4 | 1 | 1.1 | 0.9
55 | 1 | 0.0030949 | 0.00077566 | 0 | 0 | 1 | 0.98535 | -0.28009 | 0.4 | 1 | 1.1 | 0.9
171 | 1 | 0.0047932 | 0.0012013 | 0 | 0 | 1 | 0.97953 | -0.39223 | 0.4 | 1 | 1.1 | 0.9
173 | 1 | 0.0054843 | 0.0013745 | 0 | 0 | 1 | 0.97391 | -0.50265 | 0.4 | 1 | 1.1 | 0.9
87 | 1 | 0.0029302 | 0.00073437 | 0 | 0 | 1 | 0.974 | -0.50081 | 0.4 | 1 | 1.1 | 0.9
136 | 1 | 0.0023366 | 0.0005856 | 0 | 0 | 1 | 0.97388 | -0.50319 | 0.4 | 1 | 1.1 | 0.9
100 | 1 | 0.0027622 | 0.00069227 | 0 | 0 | 1 | 0.99671 | -0.063282 | 0.4 | 1 | 1.1 | 0.9
59 | 1 | 0.0095833 | 0.0024018 | 0 | 0 | 1 | 0.984 | -0.30645 | 0.4 | 1 | 1.1 | 0.9
69 | 1 | 0.0028913 | 0.00072462 | 0 | 0 | 1 | 0.98335 | -0.31907 | 0.4 | 1 | 1.1 | 0.9
70 | 1 | 0.0057152 | 0.0014324 | 0 | 0 | 1 | 0.98305 | -0.32508 | 0.4 | 1 | 1.1 | 0.9
76 | 1 | 0.005843 | 0.0014644 | 0 | 0 | 1 | 0.9828 | -0.32985 | 0.4 | 1 | 1.1 | 0.9
78 | 1 | 0.01011 | 0.0025339 | 0 | 0 | 1 | 0.98057 | -0.37342 | 0.4 | 1 | 1.1 | 0.9
65 | 1 | 0.0026152 | 0.00065542 | 0 | 0 | 1 | 0.98859 | -0.21714 | 0.4 | 1 | 1.1 | 0.9
73 | 1 | 0 | 0 | 0 | 0 | 1 | 0.98301 | -0.32576 | 0.4 | 1 | 1.1 | 0.9
71 | 1 | 0.0043923 | 0.0011008 | 0 | 0 | 1 | 0.98295 | -0.32704 | 0.4 | 1 | 1.1 | 0.9
104 | 1 | 0.016085 | 0.0040313 | 0 | 0 | 1 | 0.98035 | -0.37788 | 0.4 | 1 | 1.1 | 0.9
80 | 1 | 0.0045404 | 0.0011379 | 0 | 0 | 1 | 0.97155 | -0.54908 | 0.4 | 1 | 1.1 | 0.9
81 | 1 | 0.0035124 | 0.00088028 | 0 | 0 | 1 | 0.97164 | -0.54726 | 0.4 | 1 | 1.1 | 0.9
82 | 1 | 0.0049484 | 0.0012402 | 0 | 0 | 1 | 0.97152 | -0.54977 | 0.4 | 1 | 1.1 | 0.9
83 | 1 | 0.0034077 | 0.00085404 | 0 | 0 | 1 | 0.97199 | -0.54037 | 0.4 | 1 | 1.1 | 0.9
85 | 1 | 0.0033908 | 0.00084982 | 0 | 0 | 1 | 0.9721 | -0.53827 | 0.4 | 1 | 1.1 | 0.9
84 | 1 | 0 | 0 | 0 | 0 | 1 | 0.9741 | -0.49889 | 0.4 | 1 | 1.1 | 0.9
86 | 1 | 0.0048555 | 0.0012169 | 0 | 0 | 1 | 0.97421 | -0.49673 | 0.4 | 1 | 1.1 | 0.9
146 | 1 | 0.0033946 | 0.00085076 | 0 | 0 | 1 | 0.97223 | -0.53575 | 0.4 | 1 | 1.1 | 0.9
161 | 1 | 0.0028157 | 0.00070567 | 0 | 0 | 1 | 0.97424 | -0.49607 | 0.4 | 1 | 1.1 | 0.9
145 | 1 | 0.0034015 | 0.00085251 | 0 | 0 | 1 | 0.97238 | -0.53279 | 0.4 | 1 | 1.1 | 0.9
142 | 1 | 0.0026409 | 0.00066188 | 0 | 0 | 1 | 0.97434 | -0.49408 | 0.4 | 1 | 1.1 | 0.9
89 | 1 | 0.0053144 | 0.0013319 | 0 | 0 | 1 | 0.99541 | -0.087994 | 0.4 | 1 | 1.1 | 0.9
91 | 1 | 0.0044856 | 0.0011242 | 0 | 0 | 1 | 0.9946 | -0.10362 | 0.4 | 1 | 1.1 | 0.9
93 | 1 | 0.0045278 | 0.0011348 | 0 | 0 | 1 | 0.99459 | -0.10372 | 0.4 | 1 | 1.1 | 0.9
94 | 1 | 0.0030481 | 0.00076392 | 0 | 0 | 1 | 0.99791 | -0.04015 | 0.4 | 1 | 1.1 | 0.9
98 | 1 | 0.012372 | 0.0031006 | 0 | 0 | 1 | 0.99457 | -0.10418 | 0.4 | 1 | 1.1 | 0.9
102 | 1 | 0.0027752 | 0.00069553 | 0 | 0 | 1 | 0.99769 | -0.044395 | 0.4 | 1 | 1.1 | 0.9
96 | 1 | 0.012419 | 0.0031124 | 0 | 0 | 1 | 0.99245 | -0.14502 | 0.4 | 1 | 1.1 | 0.9
103 | 1 | 0.0027672 | 0.00069353 | 0 | 0 | 1 | 0.99747 | -0.048537 | 0.4 | 1 | 1.1 | 0.9
97 | 1 | 0.035723 | 0.0089531 | 0 | 0 | 1 | 0.99058 | -0.18133 | 0.4 | 1 | 1.1 | 0.9
101 | 1 | 0.0027786 | 0.00069638 | 0 | 0 | 1 | 0.99671 | -0.06326 | 0.4 | 1 | 1.1 | 0.9
178 | 1 | 0.0030538 | 0.00076535 | 0 | 0 | 1 | 0.99671 | -0.063202 | 0.4 | 1 | 1.1 | 0.9
177 | 1 | 0.0031705 | 0.00079459 | 0 | 0 | 1 | 0.99685 | -0.060488 | 0.4 | 1 | 1.1 | 0.9
176 | 1 | 0.01441 | 0.0036116 | 0 | 0 | 1 | 0.99732 | -0.051535 | 0.4 | 1 | 1.1 | 0.9
174 | 1 | 0.0045106 | 0.0011305 | 0 | 0 | 1 | 0.99694 | -0.058778 | 0.4 | 1 | 1.1 | 0.9
108 | 1 | 0.002014 | 0.00050475 | 0 | 0 | 1 | 0.97513 | -0.47854 | 0.4 | 1 | 1.1 | 0.9
109 | 1 | 0.0019391 | 0.00048598 | 0 | 0 | 1 | 0.97513 | -0.47854 | 0.4 | 1 | 1.1 | 0.9
110 | 1 | 0 | 0 | 0 | 0 | 1 | 0.97518 | -0.47758 | 0.4 | 1 | 1.1 | 0.9
112 | 1 | 0 | 0 | 0 | 0 | 1 | 0.97512 | -0.47864 | 0.4 | 1 | 1.1 | 0.9
113 | 1 | 0 | 0 | 0 | 0 | 1 | 0.97543 | -0.4725 | 0.4 | 1 | 1.1 | 0.9
116 | 1 | 0 | 0 | 0 | 0 | 1 | 0.97484 | -0.48411 | 0.4 | 1 | 1.1 | 0.9
118 | 1 | 0 | 0 | 0 | 0 | 1 | 0.97559 | -0.46953 | 0.4 | 1 | 1.1 | 0.9
119 | 1 | 0.0033787 | 0.00084679 | 0 | 0 | 1 | 0.97458 | -0.48928 | 0.4 | 1 | 1.1 | 0.9
115 | 1 | 0.0068286 | 0.0017114 | 0 | 0 | 1 | 0.97369 | -0.50681 | 0.4 | 1 | 1.1 | 0.9
128 | 1 | 0 | 0 | 0 | 0 | 1 | 0.97376 | -0.50555 | 0.4 | 1 | 1.1 | 0.9
150 | 1 | 0 | 0 | 0 | 0 | 1 | 0.97474 | -0.48613 | 0.4 | 1 | 1.1 | 0.9
151 | 1 | 0.0019619 | 0.0004917 | 0 | 0 | 1 | 0.97467 | -0.48758 | 0.4 | 1 | 1.1 | 0.9
117 | 1 | 0.0039737 | 0.0009959 | 0 | 0 | 1 | 0.97461 | -0.4888 | 0.4 | 1 | 1.1 | 0.9
147 | 1 | 0 | 0 | 0 | 0 | 1 | 0.97464 | -0.48819 | 0.4 | 1 | 1.1 | 0.9
179 | 1 | 0.0019901 | 0.00049876 | 0 | 0 | 1 | 0.97608 | -0.45988 | 0.4 | 1 | 1.1 | 0.9
143 | 1 | 0.001955 | 0.00048997 | 0 | 0 | 1 | 0.97492 | -0.48264 | 0.4 | 1 | 1.1 | 0.9
135 | 1 | 0.0036212 | 0.00090757 | 0 | 0 | 1 | 0.97403 | -0.50007 | 0.4 | 1 | 1.1 | 0.9
131 | 1 | 0.0019395 | 0.00048609 | 0 | 0 | 1 | 0.97469 | -0.48711 | 0.4 | 1 | 1.1 | 0.9
166 | 1 | 0.0019728 | 0.00049443 | 0 | 0 | 1 | 0.97469 | -0.48711 | 0.4 | 1 | 1.1 | 0.9
132 | 1 | 0 | 0 | 0 | 0 | 1 | 0.97473 | -0.48629 | 0.4 | 1 | 1.1 | 0.9
134 | 1 | 0 | 0 | 0 | 0 | 1 | 0.97304 | -0.51965 | 0.4 | 1 | 1.1 | 0.9
144 | 1 | 0.0023982 | 0.00060105 | 0 | 0 | 1 | 0.97255 | -0.52941 | 0.4 | 1 | 1.1 | 0.9
129 | 1 | 0.0024691 | 0.00061882 | 0 | 0 | 1 | 0.97345 | -0.51157 | 0.4 | 1 | 1.1 | 0.9
130 | 1 | 0.0034756 | 0.00087106 | 0 | 0 | 1 | 0.97403 | -0.50014 | 0.4 | 1 | 1.1 | 0.9
162 | 1 | 0.0019598 | 0.00049116 | 0 | 0 | 1 | 0.97467 | -0.4875 | 0.4 | 1 | 1.1 | 0.9
148 | 1 | 0.0020396 | 0.00051117 | 0 | 0 | 1 | 0.97467 | -0.4876 | 0.4 | 1 | 1.1 | 0.9
149 | 1 | 0.001928 | 0.00048319 | 0 | 0 | 1 | 0.97456 | -0.48964 | 0.4 | 1 | 1.1 | 0.9
158 | 1 | 0.0019769 | 0.00049547 | 0 | 0 | 1 | 0.97608 | -0.45984 | 0.4 | 1 | 1.1 | 0.9
141 | 1 | 0.0033995 | 0.00085201 | 0 | 0 | 1 | 0.97484 | -0.48422 | 0.4 | 1 | 1.1 | 0.9
126 | 1 | 0 | 0 | 0 | 0 | 1 | 0.97402 | -0.50043 | 0.4 | 1 | 1.1 | 0.9
121 | 1 | 0.0028425 | 0.0007124 | 0 | 0 | 1 | 0.97427 | -0.49548 | 0.4 | 1 | 1.1 | 0.9
122 | 1 | 0.0027207 | 0.00068188 | 0 | 0 | 1 | 0.97415 | -0.49771 | 0.4 | 1 | 1.1 | 0.9
123 | 1 | 0.0028211 | 0.00070703 | 0 | 0 | 1 | 0.97427 | -0.49546 | 0.4 | 1 | 1.1 | 0.9
124 | 1 | 0.0024084 | 0.00060359 | 0 | 0 | 1 | 0.97411 | -0.49859 | 0.4 | 1 | 1.1 | 0.9
125 | 1 | 0.0028187 | 0.00070644 | 0 | 0 | 1 | 0.9744 | -0.49287 | 0.4 | 1 | 1.1 | 0.9
127 | 1 | 0.0024579 | 0.00061601 | 0 | 0 | 1 | 0.97448 | -0.49122 | 0.4 | 1 | 1.1 | 0.9
159 | 1 | 0.0031297 | 0.00078437 | 0 | 0 | 1 | 0.97389 | -0.50283 | 0.4 | 1 | 1.1 | 0.9
160 | 1 | 0.0024862 | 0.00062311 | 0 | 0 | 1 | 0.97388 | -0.50313 | 0.4 | 1 | 1.1 | 0.9
137 | 1 | 0.0027616 | 0.00069212 | 0 | 0 | 1 | 0.9745 | -0.49097 | 0.4 | 1 | 1.1 | 0.9
138 | 1 | 0.0047892 | 0.0012003 | 0 | 0 | 1 | 0.97438 | -0.49334 | 0.4 | 1 | 1.1 | 0.9
139 | 1 | 0.0028173 | 0.00070608 | 0 | 0 | 1 | 0.9747 | -0.48704 | 0.4 | 1 | 1.1 | 0.9
140 | 1 | 0.0048372 | 0.0012123 | 0 | 0 | 1 | 0.97437 | -0.49342 | 0.4 | 1 | 1.1 | 0.9
163 | 1 | 0.0019602 | 0.00049128 | 0 | 0 | 1 | 0.97463 | -0.48824 | 0.4 | 1 | 1.1 | 0.9
152 | 1 | 0.0049505 | 0.0012407 | 0 | 0 | 1 | 0.97679 | -0.44582 | 0.4 | 1 | 1.1 | 0.9
153 | 1 | 0.0037859 | 0.00094885 | 0 | 0 | 1 | 0.9768 | -0.44571 | 0.4 | 1 | 1.1 | 0.9
154 | 1 | 0.002084 | 0.00052229 | 0 | 0 | 1 | 0.97628 | -0.45592 | 0.4 | 1 | 1.1 | 0.9
155 | 1 | 0.0024178 | 0.00060595 | 0 | 0 | 1 | 0.97706 | -0.4406 | 0.4 | 1 | 1.1 | 0.9
156 | 1 | 0.001984 | 0.00049724 | 0 | 0 | 1 | 0.97627 | -0.45598 | 0.4 | 1 | 1.1 | 0.9
157 | 1 | 0.0025371 | 0.00063586 | 0 | 0 | 1 | 0.97707 | -0.44029 | 0.4 | 1 | 1.1 | 0.9
170 | 1 | 0.0025088 | 0.00062876 | 0 | 0 | 1 | 0.97734 | -0.43509 | 0.4 | 1 | 1.1 | 0.9
168 | 1 | 0.0021641 | 0.00054237 | 0 | 0 | 1 | 0.9776 | -0.42995 | 0.4 | 1 | 1.1 | 0.9
164 | 1 | 0.001999 | 0.000501 | 0 | 0 | 1 | 0.97461 | -0.48875 | 0.4 | 1 | 1.1 | 0.9
165 | 1 | 0.0020034 | 0.0005021 | 0 | 0 | 1 | 0.9746 | -0.489 | 0.4 | 1 | 1.1 | 0.9
167 | 1 | 0.0025653 | 0.00064291 | 0 | 0 | 1 | 0.97884 | -0.40572 | 0.4 | 1 | 1.1 | 0.9
169 | 1 | 0.0024954 | 0.00062541 | 0 | 0 | 1 | 0.97953 | -0.39234 | 0.4 | 1 | 1.1 | 0.9
175 | 1 | 0.003169 | 0.00079423 | 0 | 0 | 1 | 0.99685 | -0.060432 | 0.4 | 1 | 1.1 | 0.9

## generator_data
GEN_BUS | PG | QG | QMAX | QMIN | VG | MBASE | GEN_STATUS | PMAX | PMIN
52 | 0.59878 | 0.15345 | 10 | -10 | 1 | 100 | 1 | 10 | 0

## branch_data
F_BUS | T_BUS | BR_R | BR_X | BR_B | RATE_A | RATE_B | RATE_C | TAP | SHIFT | BR_STATUS | ANGMIN | ANGMAX | P_in | Q_in | P_out | Q_out
1 | 2 | 0.44137 | 0.28248 | 7.4118e-10 | 0 | 0 | 0 | 0 | 0 | 1 | -90 | 90 | 0.0037549 | 0.0009411 | -0.0037549 | -0.00094113
1 | 3 | 1.1222 | 0.71819 | 1.8844e-09 | 0 | 0 | 0 | 0 | 0 | 1 | -90 | 90 | -0.0061572 | -0.0015432 | 0.0061577 | 0.0015433
3 | 4 | 2.6651 | 1.7057 | 4.4755e-09 | 0 | 0 | 0 | 0 | 0 | 1 | -90 | 90 | 0.01132 | 0.0028373 | -0.011316 | -0.0028353
3 | 5 | 1.6922 | 1.083 | 2.8417e-09 | 0 | 0 | 0 | 0 | 0 | 1 | -90 | 90 | -0.017478 | -0.0043806 | 0.017483 | 0.0043841
4 | 6 | 1.2447 | 0.79659 | 2.0901e-09 | 0 | 0 | 0 | 0 | 0 | 1 | -90 | 90 | 0.0080618 | 0.0020196 | -0.0080609 | -0.0020193
5 | 7 | 1.5589 | 0.99768 | 2.6178e-09 | 0 | 0 | 0 | 0 | 0 | 1 | -90 | 90 | -0.020312 | -0.0050931 | 0.020319 | 0.0050975
6 | 8 | 3.4049 | 2.1791 | 5.7178e-09 | 0 | 0 | 0 | 0 | 0 | 1 | -90 | 90 | 0.0026843 | 0.00067207 | -0.002684 | -0.00067244
6 | 9 | 4.8571 | 3.1085 | 8.1563e-09 | 0 | 0 | 0 | 0 | 0 | 1 | -90 | 90 | 0.0053766 | 0.0013472 | -0.0053751 | -0.0013469
7 | 50 | 4.2918 | 2.7467 | 1.4414e-08 | 0 | 0 | 0 | 0 | 0 | 1 | -90 | 90 | -0.021448 | -0.0053802 | 0.02147 | 0.005393
8 | 10 | 2.2668 | 1.4507 | 3.8066e-09 | 0 | 0 | 0 | 0 | 0 | 1 | -90 | 90 | 0.002684 | 0.00067244 | -0.0026838 | -0.00067268
9 | 11 | 2.9397 | 1.8814 | 4.9365e-09 | 0 | 0 | 0 | 0 | 0 | 1 | -90 | 90 | 0.0053751 | 0.001347 | -0.0053741 | -0.0013468
50 | 120 | 0.5605 | 0.35872 | 3.7649e-09 | 0 | 0 | 0 | 0 | 0 | 1 | -90 | 90 | -0.02147 | -0.005393 | 0.021473 | 0.0053945
11 | 12 | 0.5682 | 0.36365 | 9.5415e-10 | 0 | 0 | 0 | 0 | 0 | 1 | -90 | 90 | 0.0039718 | 0.00099532 | -0.0039717 | -0.00099535
120 | 136 | 0.31489 | 0.20153 | 2.1151e-09 | 0 | 0 | 0 | 0 | 0 | 1 | -90 | 90 | -0.023894 | -0.0060014 | 0.023896 | 0.0060025
12 | 13 | 0.47093 | 0.3014 | 7.9082e-10 | 0 | 0 | 0 | 0 | 0 | 1 | -90 | 90 | 0.0026523 | 0.00066465 | -0.0026523 | -0.0006647
13 | 14 | 0.4589 | 0.2937 | 7.7062e-10 | 0 | 0 | 0 | 0 | 0 | 1 | -90 | 90 | 0.0012943 | 0.00032434 | -0.0012943 | -0.00032441
15 | 16 | 0.025522 | 0.016334 | 1.7143e-10 | 0 | 0 | 0 | 0 | 0 | 1 | -90 | 90 | 0.42545 | 0.10832 | -0.4254 | -0.10828
15 | 17 | 0.33674 | 0.21551 | 2.2619e-09 | 0 | 0 | 0 | 0 | 0 | 1 | -90 | 90 | -0.4416 | -0.11236 | 0.44231 | 0.11282
16 | 18 | 0.00089305 | 0.00057155 | 5.9987e-12 | 0 | 0 | 0 | 0 | 0 | 1 | -90 | 90 | 0.42138 | 0.10728 | -0.42138 | -0.10728
17 | 20 | 0.91141 | 0.5833 | 1.5305e-09 | 0 | 0 | 0 | 0 | 0 | 1 | -90 | 90 | 0.0041917 | 0.0010505 | -0.0041916 | -0.0010505
17 | 21 | 0.3618 | 0.23155 | 2.4302e-09 | 0 | 0 | 0 | 0 | 0 | 1 | -90 | 90 | -0.4465 | -0.11387 | 0.44728 | 0.11437
18 | 22 | 0.2681 | 0.17159 | 1.8009e-09 | 0 | 0 | 0 | 0 | 0 | 1 | -90 | 90 | 0.41788 | 0.1064 | -0.41737 | -0.10607
21 | 26 | 0.426 | 0.27264 | 2.8615e-09 | 0 | 0 | 0 | 0 | 0 | 1 | -90 | 90 | -0.44728 | -0.11437 | 0.4482 | 0.11495
22 | 66 | 0.46972 | 0.30062 | 3.1551e-09 | 0 | 0 | 0 | 0 | 0 | 1 | -90 | 90 | 0.18748 | 0.04733 | -0.1873 | -0.047216
22 | 63 | 0.1869 | 0.11962 | 1.2554e-09 | 0 | 0 | 0 | 0 | 0 | 1 | -90 | 90 | 0.22989 | 0.058744 | -0.22978 | -0.058676
19 | 23 | 1.0659 | 0.6822 | 1.79e-09 | 0 | 0 | 0 | 0 | 0 | 1 | -90 | 90 | -0.021829 | -0.0054751 | 0.021835 | 0.0054785
19 | 24 | 2.116 | 1.3542 | 3.5533e-09 | 0 | 0 | 0 | 0 | 0 | 1 | -90 | 90 | 0.021829 | 0.0054751 | -0.021818 | -0.0054684
23 | 37 | 1.3787 | 0.88238 | 2.3152e-09 | 0 | 0 | 0 | 0 | 0 | 1 | -90 | 90 | -0.052289 | -0.013116 | 0.05233 | 0.013142
23 | 77 | 1.1581 | 0.74117 | 1.9447e-09 | 0 | 0 | 0 | 0 | 0 | 1 | -90 | 90 | 0.030454 | 0.007637 | -0.030442 | -0.0076297
24 | 106 | 0.0055904 | 0.0035779 | 9.3878e-12 | 0 | 0 | 0 | 0 | 0 | 1 | -90 | 90 | 0.0153 | 0.0038349 | -0.0153 | -0.0038349
26 | 52 | 0.59331 | 0.37972 | 3.9853e-09 | 0 | 0 | 0 | 0 | 0 | 1 | -90 | 90 | -0.4482 | -0.11495 | 0.44947 | 0.11577
66 | 35 | 0.14354 | 0.091868 | 9.6419e-10 | 0 | 0 | 0 | 0 | 0 | 1 | -90 | 90 | 0.1841 | 0.046414 | -0.18405 | -0.04638
63 | 64 | 0.17154 | 0.10979 | 1.1523e-09 | 0 | 0 | 0 | 0 | 0 | 1 | -90 | 90 | 0.22754 | 0.058114 | -0.22744 | -0.058052
37 | 34 | 0.086852 | 0.055585 | 1.4585e-10 | 0 | 0 | 0 | 0 | 0 | 1 | -90 | 90 | -0.070634 | -0.017729 | 0.070639 | 0.017732
106 | 107 | 1.1468 | 0.73395 | 1.9258e-09 | 0 | 0 | 0 | 0 | 0 | 1 | -90 | 90 | 0.0088187 | 0.0022104 | -0.0088177 | -0.00221
25 | 95 | 0.066259 | 0.042406 | 4.4506e-10 | 0 | 0 | 0 | 0 | 0 | 1 | -90 | 90 | -0.14284 | -0.036035 | 0.14285 | 0.036044
25 | 90 | 0.28113 | 0.17993 | 9.442e-10 | 0 | 0 | 0 | 0 | 0 | 1 | -90 | 90 | 0.14284 | 0.036035 | -0.14278 | -0.035996
95 | 52 | 0.25599 | 0.16384 | 1.7195e-09 | 0 | 0 | 0 | 0 | 0 | 1 | -90 | 90 | -0.14589 | -0.036805 | 0.14595 | 0.036842
90 | 92 | 1.1 | 0.704 | 1.8472e-09 | 0 | 0 | 0 | 0 | 0 | 1 | -90 | 90 | 0.062225 | 0.015631 | -0.06218 | -0.015602
90 | 88 | 0.40547 | 0.2595 | 6.8089e-10 | 0 | 0 | 0 | 0 | 0 | 1 | -90 | 90 | 0.080554 | 0.020365 | -0.080526 | -0.020347
27 | 28 | 1.006 | 0.64386 | 1.6894e-09 | 0 | 0 | 0 | 0 | 0 | 1 | -90 | 90 | -0.003483 | -0.00087279 | 0.0034831 | 0.00087271
27 | 38 | 1.3683 | 0.8757 | 2.2977e-09 | 0 | 0 | 0 | 0 | 0 | 1 | -90 | 90 | 0.003483 | 0.00087279 | -0.0034828 | -0.0008729
28 | 44 | 1.3907 | 0.89007 | 2.3354e-09 | 0 | 0 | 0 | 0 | 0 | 1 | -90 | 90 | -0.0034831 | -0.00087271 | 0.0034833 | 0.00087261
44 | 41 | 1.7699 | 1.1327 | 2.9722e-09 | 0 | 0 | 0 | 0 | 0 | 1 | -90 | 90 | -0.0075083 | -0.0018814 | 0.0075094 | 0.0018818
35 | 32 | 0.12821 | 0.082051 | 8.6116e-10 | 0 | 0 | 0 | 0 | 0 | 1 | -90 | 90 | 0.18088 | 0.045586 | -0.18083 | -0.045557
64 | 65 | 0.010209 | 0.0065339 | 6.8576e-11 | 0 | 0 | 0 | 0 | 0 | 1 | -90 | 90 | 0.2252 | 0.05749 | -0.22519 | -0.057486
34 | 31 | 1.0341 | 0.66185 | 1.7366e-09 | 0 | 0 | 0 | 0 | 0 | 1 | -90 | 90 | -0.075076 | -0.018844 | 0.075139 | 0.018885
92 | 94 | 0.51374 | 0.3288 | 8.6272e-10 | 0 | 0 | 0 | 0 | 0 | 1 | -90 | 90 | 0.048014 | 0.012051 | -0.048001 | -0.012043
88 | 89 | 3.6546 | 2.339 | 6.1371e-09 | 0 | 0 | 0 | 0 | 0 | 1 | -90 | 90 | 0.075272 | 0.01903 | -0.075051 | -0.01889
40 | 43 | 0.65352 | 0.41826 | 1.0974e-09 | 0 | 0 | 0 | 0 | 0 | 1 | -90 | 90 | -0.0023952 | -0.00060031 | 0.0023953 | 0.00060023
43 | 51 | 0.73011 | 0.46727 | 1.2261e-09 | 0 | 0 | 0 | 0 | 0 | 1 | -90 | 90 | -0.0057744 | -0.0014471 | 0.0057747 | 0.0014472
41 | 49 | 1.7066 | 1.0922 | 1.1464e-08 | 0 | 0 | 0 | 0 | 0 | 1 | -90 | 90 | 0.20245 | 0.051492 | -0.20169 | -0.051002
41 | 39 | 0.26197 | 0.16766 | 1.7597e-09 | 0 | 0 | 0 | 0 | 0 | 1 | -90 | 90 | -0.20996 | -0.053374 | 0.21009 | 0.053455
29 | 30 | 0.11224 | 0.071832 | 7.5391e-10 | 0 | 0 | 0 | 0 | 0 | 1 | -90 | 90 | -0.1738 | -0.043765 | 0.17383 | 0.043788
29 | 31 | 0.10417 | 0.066671 | 3.4987e-10 | 0 | 0 | 0 | 0 | 0 | 1 | -90 | 90 | 0.1704 | 0.042913 | -0.17036 | -0.042891
30 | 32 | 0.10841 | 0.069381 | 7.2819e-10 | 0 | 0 | 0 | 0 | 0 | 1 | -90 | 90 | -0.17732 | -0.044663 | 0.17736 | 0.044687
31 | 33 | 0.5801 | 0.37126 | 9.7414e-10 | 0 | 0 | 0 | 0 | 0 | 1 | -90 | 90 | 0.095224 | 0.024007 | -0.095166 | -0.02397
33 | 36 | 0.48449 | 0.31007 | 8.1358e-10 | 0 | 0 | 0 | 0 | 0 | 1 | -90 | 90 | 0.091912 | 0.023155 | -0.091868 | -0.023126
36 | 56 | 0.54493 | 0.34876 | 9.1508e-10 | 0 | 0 | 0 | 0 | 0 | 1 | -90 | 90 | 0.087905 | 0.022133 | -0.087859 | -0.022104
56 | 58 | 0.65097 | 0.41662 | 1.0931e-09 | 0 | 0 | 0 | 0 | 0 | 1 | -90 | 90 | 0.075708 | 0.019058 | -0.075668 | -0.019032
56 | 54 | 0.63628 | 0.40722 | 1.0685e-09 | 0 | 0 | 0 | 0 | 0 | 1 | -90 | 90 | 0.012151 | 0.0030453 | -0.01215 | -0.0030447
58 | 59 | 1.2799 | 0.81912 | 2.1493e-09 | 0 | 0 | 0 | 0 | 0 | 1 | -90 | 90 | 0.065014 | 0.016362 | -0.064954 | -0.016325
54 | 55 | 1.0924 | 0.69915 | 1.8345e-09 | 0 | 0 | 0 | 0 | 0 | 1 | -90 | 90 | 0.0090144 | 0.0022589 | -0.0090135 | -0.0022585
39 | 42 | 0.47574 | 0.30447 | 3.1956e-09 | 0 | 0 | 0 | 0 | 0 | 1 | -90 | 90 | -0.21009 | -0.053454 | 0.21032 | 0.053601
42 | 45 | 0.34396 | 0.22014 | 2.3104e-09 | 0 | 0 | 0 | 0 | 0 | 1 | -90 | 90 | -0.21781 | -0.055478 | 0.21799 | 0.055593
42 | 51 | 1.4773 | 0.94545 | 2.4807e-09 | 0 | 0 | 0 | 0 | 0 | 1 | -90 | 90 | 0.0074899 | 0.0018772 | -0.007489 | -0.0018768
49 | 172 | 0.24777 | 0.15857 | 1.6643e-09 | 0 | 0 | 0 | 0 | 0 | 1 | -90 | 90 | 0.20169 | 0.051002 | -0.20157 | -0.050931
45 | 68 | 0.35818 | 0.22923 | 2.4059e-09 | 0 | 0 | 0 | 0 | 0 | 1 | -90 | 90 | -0.21799 | -0.055592 | 0.21817 | 0.055711
68 | 67 | 0.072595 | 0.046461 | 4.8762e-10 | 0 | 0 | 0 | 0 | 0 | 1 | -90 | 90 | -0.22001 | -0.056172 | 0.22005 | 0.056197
47 | 60 | 2.9175 | 1.8672 | 4.8993e-09 | 0 | 0 | 0 | 0 | 0 | 1 | -90 | 90 | 0.0028146 | 0.00070504 | -0.0028143 | -0.00070535
47 | 57 | 1.2754 | 0.81625 | 2.1417e-09 | 0 | 0 | 0 | 0 | 0 | 1 | -90 | 90 | -0.0028146 | -0.00070504 | 0.0028147 | 0.0007049
57 | 55 | 0.0089399 | 0.0057215 | 1.5013e-11 | 0 | 0 | 0 | 0 | 0 | 1 | -90 | 90 | -0.0059186 | -0.0014828 | 0.0059186 | 0.0014828
172 | 171 | 0.23548 | 0.1507 | 1.5817e-09 | 0 | 0 | 0 | 0 | 0 | 1 | -90 | 90 | 0.19895 | 0.050275 | -0.19885 | -0.050209
61 | 79 | 0.3937 | 0.25197 | 6.6113e-10 | 0 | 0 | 0 | 0 | 0 | 1 | -90 | 90 | -0.030423 | -0.0076437 | 0.030428 | 0.0076462
61 | 105 | 1.249 | 0.79936 | 2.0974e-09 | 0 | 0 | 0 | 0 | 0 | 1 | -90 | 90 | 0.030423 | 0.0076437 | -0.030411 | -0.0076357
79 | 76 | 0.50505 | 0.32323 | 8.4811e-10 | 0 | 0 | 0 | 0 | 0 | 1 | -90 | 90 | -0.036464 | -0.0091591 | 0.036471 | 0.0091637
105 | 62 | 1.2939 | 0.82811 | 2.1728e-09 | 0 | 0 | 0 | 0 | 0 | 1 | -90 | 90 | 0.026233 | 0.0065888 | -0.026223 | -0.0065827
67 | 65 | 0.0042291 | 0.0027066 | 2.8407e-11 | 0 | 0 | 0 | 0 | 0 | 1 | -90 | 90 | -0.22258 | -0.056829 | 0.22258 | 0.056831
53 | 99 | 0.014737 | 0.0094315 | 2.4747e-11 | 0 | 0 | 0 | 0 | 0 | 1 | -90 | 90 | -0.0027615 | -0.00069211 | 0.0027615 | 0.00069211
99 | 100 | 0.1189 | 0.076093 | 1.9966e-10 | 0 | 0 | 0 | 0 | 0 | 1 | -90 | 90 | -0.0055201 | -0.0013835 | 0.0055202 | 0.0013835
62 | 75 | 1.3755 | 0.88035 | 2.3099e-09 | 0 | 0 | 0 | 0 | 0 | 1 | -90 | 90 | 0.026223 | 0.0065827 | -0.026213 | -0.0065762
75 | 78 | 1.9091 | 1.2218 | 3.2059e-09 | 0 | 0 | 0 | 0 | 0 | 1 | -90 | 90 | 0.026213 | 0.0065763 | -0.026199 | -0.0065673
171 | 169 | 0.0024631 | 0.0015764 | 1.6545e-11 | 0 | 0 | 0 | 0 | 0 | 1 | -90 | 90 | 0.19406 | 0.049007 | -0.19406 | -0.049007
173 | 87 | 1.4223 | 0.91029 | 2.3885e-09 | 0 | 0 | 0 | 0 | 0 | 1 | -90 | 90 | -0.0054841 | -0.0013745 | 0.0054846 | 0.0013746
87 | 84 | 0.96916 | 0.62026 | 1.6275e-09 | 0 | 0 | 0 | 0 | 0 | 1 | -90 | 90 | -0.0084147 | -0.002109 | 0.0084154 | 0.0021093
136 | 126 | 0.44847 | 0.28702 | 3.0124e-09 | 0 | 0 | 0 | 0 | 0 | 1 | -90 | 90 | -0.026233 | -0.0065882 | 0.026236 | 0.0065901
100 | 101 | 0.012161 | 0.0077834 | 2.0422e-11 | 0 | 0 | 0 | 0 | 0 | 1 | -90 | 90 | -0.0082824 | -0.0020758 | 0.0082824 | 0.0020758
59 | 69 | 0.99079 | 0.63411 | 1.6638e-09 | 0 | 0 | 0 | 0 | 0 | 1 | -90 | 90 | 0.055371 | 0.013923 | -0.055338 | -0.013902
69 | 70 | 0.49694 | 0.31804 | 8.345e-10 | 0 | 0 | 0 | 0 | 0 | 1 | -90 | 90 | 0.052447 | 0.013177 | -0.052432 | -0.013167
70 | 73 | 0.063249 | 0.040479 | 1.0621e-10 | 0 | 0 | 0 | 0 | 0 | 1 | -90 | 90 | 0.046717 | 0.011735 | -0.046715 | -0.011734
76 | 73 | 0.41943 | 0.26844 | 7.0434e-10 | 0 | 0 | 0 | 0 | 0 | 1 | -90 | 90 | -0.042314 | -0.010628 | 0.042322 | 0.010633
78 | 104 | 1.1929 | 0.76349 | 2.0033e-09 | 0 | 0 | 0 | 0 | 0 | 1 | -90 | 90 | 0.016088 | 0.0040334 | -0.016085 | -0.0040314
73 | 71 | 1.2602 | 0.80655 | 2.1163e-09 | 0 | 0 | 0 | 0 | 0 | 1 | -90 | 90 | 0.0043926 | 0.0011008 | -0.0043923 | -0.0011008
80 | 81 | 0.8118 | 0.51955 | 1.3632e-09 | 0 | 0 | 0 | 0 | 0 | 1 | -90 | 90 | -0.0094886 | -0.0023782 | 0.0094894 | 0.0023786
80 | 82 | 0.59477 | 0.38065 | 9.9878e-10 | 0 | 0 | 0 | 0 | 0 | 1 | -90 | 90 | 0.0049484 | 0.0012403 | -0.0049482 | -0.0012402
81 | 83 | 2.2436 | 1.4359 | 3.7676e-09 | 0 | 0 | 0 | 0 | 0 | 1 | -90 | 90 | -0.013002 | -0.0032589 | 0.013006 | 0.0032613
83 | 85 | 0.54098 | 0.34623 | 9.0846e-10 | 0 | 0 | 0 | 0 | 0 | 1 | -90 | 90 | -0.016414 | -0.0041154 | 0.016415 | 0.0041163
85 | 146 | 0.53995 | 0.34557 | 9.0672e-10 | 0 | 0 | 0 | 0 | 0 | 1 | -90 | 90 | -0.019806 | -0.0049662 | 0.019808 | 0.0049676
84 | 86 | 1.0924 | 0.69911 | 1.8344e-09 | 0 | 0 | 0 | 0 | 0 | 1 | -90 | 90 | -0.0084154 | -0.0021093 | 0.0084163 | 0.0021097
86 | 161 | 0.21164 | 0.13545 | 3.554e-10 | 0 | 0 | 0 | 0 | 0 | 1 | -90 | 90 | -0.013272 | -0.0033267 | 0.013272 | 0.0033269
146 | 145 | 0.5408 | 0.34611 | 9.0814e-10 | 0 | 0 | 0 | 0 | 0 | 1 | -90 | 90 | -0.023203 | -0.0058184 | 0.023206 | 0.0058204
161 | 142 | 0.52578 | 0.3365 | 8.8292e-10 | 0 | 0 | 0 | 0 | 0 | 1 | -90 | 90 | -0.016088 | -0.0040326 | 0.016089 | 0.0040335
145 | 144 | 0.53764 | 0.34409 | 9.0284e-10 | 0 | 0 | 0 | 0 | 0 | 1 | -90 | 90 | -0.026607 | -0.006673 | 0.026612 | 0.0066756
142 | 140 | 0.15134 | 0.096855 | 2.5413e-10 | 0 | 0 | 0 | 0 | 0 | 1 | -90 | 90 | -0.01873 | -0.0046954 | 0.018731 | 0.0046957
89 | 91 | 0.9972 | 0.63821 | 1.6746e-09 | 0 | 0 | 0 | 0 | 0 | 1 | -90 | 90 | 0.069737 | 0.017558 | -0.069685 | -0.017525
91 | 93 | 0.0067288 | 0.0043064 | 1.1299e-11 | 0 | 0 | 0 | 0 | 0 | 1 | -90 | 90 | 0.065199 | 0.0164 | -0.065199 | -0.0164
93 | 98 | 0.034076 | 0.021809 | 5.7223e-11 | 0 | 0 | 0 | 0 | 0 | 1 | -90 | 90 | 0.060671 | 0.015265 | -0.06067 | -0.015265
94 | 102 | 0.42175 | 0.26992 | 7.0822e-10 | 0 | 0 | 0 | 0 | 0 | 1 | -90 | 90 | 0.044953 | 0.011279 | -0.044944 | -0.011274
98 | 96 | 3.753 | 2.4019 | 6.3022e-09 | 0 | 0 | 0 | 0 | 0 | 1 | -90 | 90 | 0.048298 | 0.012164 | -0.048204 | -0.012104
102 | 103 | 0.43836 | 0.28055 | 7.3612e-10 | 0 | 0 | 0 | 0 | 0 | 1 | -90 | 90 | 0.042169 | 0.010578 | -0.04216 | -0.010573
96 | 97 | 4.4787 | 2.8664 | 7.521e-09 | 0 | 0 | 0 | 0 | 0 | 1 | -90 | 90 | 0.035785 | 0.008992 | -0.035723 | -0.0089531
103 | 176 | 0.33951 | 0.21729 | 5.7013e-10 | 0 | 0 | 0 | 0 | 0 | 1 | -90 | 90 | 0.039393 | 0.0098793 | -0.039387 | -0.0098757
101 | 178 | 0.023239 | 0.014873 | 3.9024e-11 | 0 | 0 | 0 | 0 | 0 | 1 | -90 | 90 | -0.011061 | -0.0027721 | 0.011061 | 0.0027722
178 | 177 | 0.85627 | 0.54801 | 1.4379e-09 | 0 | 0 | 0 | 0 | 0 | 1 | -90 | 90 | -0.014115 | -0.0035375 | 0.014117 | 0.0035385
177 | 175 | 0.01452 | 0.0092928 | 2.4383e-11 | 0 | 0 | 0 | 0 | 0 | 1 | -90 | 90 | -0.017287 | -0.0043331 | 0.017287 | 0.0043332
176 | 174 | 1.293 | 0.82752 | 2.1713e-09 | 0 | 0 | 0 | 0 | 0 | 1 | -90 | 90 | 0.024977 | 0.0062641 | -0.024968 | -0.0062588
174 | 175 | 0.36018 | 0.23051 | 6.0483e-10 | 0 | 0 | 0 | 0 | 0 | 1 | -90 | 90 | 0.020458 | 0.0051284 | -0.020456 | -0.0051274
108 | 109 | 0.0002337 | 0.00014957 | 3.9244e-13 | 0 | 0 | 0 | 0 | 0 | 1 | -90 | 90 | 0.001939 | 0.000486 | -0.001939 | -0.000486
108 | 110 | 1.0343 | 0.66194 | 1.7368e-09 | 0 | 0 | 0 | 0 | 0 | 1 | -90 | 90 | -0.003953 | -0.00099076 | 0.0039531 | 0.00099071
110 | 112 | 0.064883 | 0.041525 | 4.3582e-10 | 0 | 0 | 0 | 0 | 0 | 1 | -90 | 90 | 0.069718 | 0.017509 | -0.069715 | -0.017507
110 | 113 | 0.29451 | 0.18849 | 1.9783e-09 | 0 | 0 | 0 | 0 | 0 | 1 | -90 | 90 | -0.073671 | -0.0185 | 0.073689 | 0.018511
112 | 116 | 0.33467 | 0.21419 | 2.248e-09 | 0 | 0 | 0 | 0 | 0 | 1 | -90 | 90 | 0.069715 | 0.017507 | -0.069696 | -0.017496
113 | 118 | 0.10328 | 0.0661 | 6.9375e-10 | 0 | 0 | 0 | 0 | 0 | 1 | -90 | 90 | -0.12258 | -0.030811 | 0.1226 | 0.030822
113 | 119 | 1.4665 | 0.93855 | 2.4626e-09 | 0 | 0 | 0 | 0 | 0 | 1 | -90 | 90 | 0.04889 | 0.0123 | -0.04885 | -0.012275
116 | 150 | 0.72859 | 0.4663 | 1.2235e-09 | 0 | 0 | 0 | 0 | 0 | 1 | -90 | 90 | 0.011837 | 0.0029669 | -0.011835 | -0.0029663
116 | 151 | 0.2561 | 0.1639 | 1.7203e-09 | 0 | 0 | 0 | 0 | 0 | 1 | -90 | 90 | 0.05786 | 0.014529 | -0.05785 | -0.014523
118 | 179 | 0.25486 | 0.16311 | 1.7119e-09 | 0 | 0 | 0 | 0 | 0 | 1 | -90 | 90 | -0.16193 | -0.040696 | 0.162 | 0.040744
118 | 143 | 1.4219 | 0.91003 | 2.3878e-09 | 0 | 0 | 0 | 0 | 0 | 1 | -90 | 90 | 0.039331 | 0.0098745 | -0.039307 | -0.009859
119 | 135 | 1.0119 | 0.64759 | 1.6992e-09 | 0 | 0 | 0 | 0 | 0 | 1 | -90 | 90 | 0.045472 | 0.011428 | -0.045448 | -0.011413
115 | 128 | 0.78268 | 0.50091 | 1.3143e-09 | 0 | 0 | 0 | 0 | 0 | 1 | -90 | 90 | -0.0068285 | -0.0017115 | 0.0068289 | 0.0017116
128 | 129 | 0.81238 | 0.51992 | 1.3642e-09 | 0 | 0 | 0 | 0 | 0 | 1 | -90 | 90 | 0.031513 | 0.0079165 | -0.031504 | -0.0079109
128 | 130 | 0.6013 | 0.38483 | 1.0097e-09 | 0 | 0 | 0 | 0 | 0 | 1 | -90 | 90 | -0.038342 | -0.0096282 | 0.038352 | 0.0096344
150 | 162 | 0.7354 | 0.47066 | 1.2349e-09 | 0 | 0 | 0 | 0 | 0 | 1 | -90 | 90 | 0.0079231 | 0.0019858 | -0.0079226 | -0.0019856
150 | 132 | 0.17383 | 0.11125 | 2.919e-10 | 0 | 0 | 0 | 0 | 0 | 1 | -90 | 90 | 0.0039124 | 0.0009805 | -0.0039124 | -0.00098051
151 | 148 | 0.0011399 | 0.00072955 | 7.6569e-12 | 0 | 0 | 0 | 0 | 0 | 1 | -90 | 90 | 0.055888 | 0.014031 | -0.055888 | -0.014031
117 | 147 | 0.65284 | 0.41782 | 1.0963e-09 | 0 | 0 | 0 | 0 | 0 | 1 | -90 | 90 | -0.0039736 | -0.00099594 | 0.0039737 | 0.00099591
147 | 148 | 0.047295 | 0.030269 | 3.1768e-10 | 0 | 0 | 0 | 0 | 0 | 1 | -90 | 90 | -0.053847 | -0.013519 | 0.053849 | 0.01352
147 | 149 | 0.12393 | 0.079313 | 8.3242e-10 | 0 | 0 | 0 | 0 | 0 | 1 | -90 | 90 | 0.049874 | 0.012523 | -0.04987 | -0.012521
179 | 158 | 0.0011165 | 0.00071457 | 7.4998e-12 | 0 | 0 | 0 | 0 | 0 | 1 | -90 | 90 | -0.16399 | -0.041242 | 0.16399 | 0.041243
143 | 141 | 0.18038 | 0.11544 | 3.0291e-10 | 0 | 0 | 0 | 0 | 0 | 1 | -90 | 90 | 0.037352 | 0.009369 | -0.037349 | -0.0093673
135 | 130 | 0.0061457 | 0.0039332 | 1.032e-11 | 0 | 0 | 0 | 0 | 0 | 1 | -90 | 90 | 0.041827 | 0.010506 | -0.041827 | -0.010505
131 | 166 | 6.2652e-05 | 4.0097e-05 | 1.0521e-13 | 0 | 0 | 0 | 0 | 0 | 1 | -90 | 90 | -0.0019395 | -0.00048611 | 0.0019395 | 0.00048611
166 | 132 | 0.88884 | 0.56886 | 1.4926e-09 | 0 | 0 | 0 | 0 | 0 | 1 | -90 | 90 | -0.0039122 | -0.00098056 | 0.0039124 | 0.00098051
134 | 144 | 1.4286 | 0.91432 | 2.3991e-09 | 0 | 0 | 0 | 0 | 0 | 1 | -90 | 90 | 0.029023 | 0.0072851 | -0.02901 | -0.0072767
134 | 129 | 1.1831 | 0.75719 | 1.9867e-09 | 0 | 0 | 0 | 0 | 0 | 1 | -90 | 90 | -0.029023 | -0.0072851 | 0.029035 | 0.0072921
162 | 163 | 0.53164 | 0.34025 | 8.9277e-10 | 0 | 0 | 0 | 0 | 0 | 1 | -90 | 90 | 0.0059629 | 0.0014944 | -0.0059626 | -0.0014943
149 | 127 | 0.13975 | 0.089438 | 9.3869e-10 | 0 | 0 | 0 | 0 | 0 | 1 | -90 | 90 | 0.047942 | 0.012038 | -0.047939 | -0.012035
158 | 156 | 0.099586 | 0.063735 | 6.6893e-10 | 0 | 0 | 0 | 0 | 0 | 1 | -90 | 90 | -0.16597 | -0.041738 | 0.166 | 0.041758
141 | 139 | 0.35476 | 0.22705 | 5.9574e-10 | 0 | 0 | 0 | 0 | 0 | 1 | -90 | 90 | 0.033949 | 0.0085152 | -0.033945 | -0.0085124
126 | 159 | 1.8201 | 1.1648 | 3.0564e-09 | 0 | 0 | 0 | 0 | 0 | 1 | -90 | 90 | 0.0056165 | 0.0014076 | -0.0056158 | -0.0014075
126 | 124 | 0.2458 | 0.15731 | 1.6511e-09 | 0 | 0 | 0 | 0 | 0 | 1 | -90 | 90 | -0.031853 | -0.0079977 | 0.031855 | 0.0079993
121 | 122 | 0.25702 | 0.16449 | 1.7264e-09 | 0 | 0 | 0 | 0 | 0 | 1 | -90 | 90 | 0.03699 | 0.009288 | -0.036986 | -0.0092857
121 | 123 | 0.0028994 | 0.0018556 | 1.9476e-11 | 0 | 0 | 0 | 0 | 0 | 1 | -90 | 90 | -0.039832 | -0.01 | 0.039832 | 0.01
122 | 124 | 0.10854 | 0.069469 | 7.291e-10 | 0 | 0 | 0 | 0 | 0 | 1 | -90 | 90 | 0.034265 | 0.0086038 | -0.034264 | -0.0086029
123 | 125 | 0.25806 | 0.16516 | 1.7334e-09 | 0 | 0 | 0 | 0 | 0 | 1 | -90 | 90 | -0.042653 | -0.010708 | 0.042658 | 0.010711
125 | 127 | 0.15503 | 0.099221 | 1.0414e-09 | 0 | 0 | 0 | 0 | 0 | 1 | -90 | 90 | -0.045477 | -0.011417 | 0.045481 | 0.011419
159 | 160 | 0.50463 | 0.32296 | 8.4741e-10 | 0 | 0 | 0 | 0 | 0 | 1 | -90 | 90 | 0.0024862 | 0.00062308 | -0.0024862 | -0.00062313
137 | 138 | 0.35575 | 0.22768 | 5.9741e-10 | 0 | 0 | 0 | 0 | 0 | 1 | -90 | 90 | 0.02836 | 0.0071105 | -0.028357 | -0.0071085
137 | 139 | 0.53755 | 0.34403 | 9.0269e-10 | 0 | 0 | 0 | 0 | 0 | 1 | -90 | 90 | -0.031122 | -0.0078026 | 0.031127 | 0.0078063
138 | 140 | 0.01363 | 0.0087233 | 2.2889e-11 | 0 | 0 | 0 | 0 | 0 | 1 | -90 | 90 | 0.023568 | 0.0059082 | -0.023568 | -0.0059081
163 | 164 | 0.53594 | 0.343 | 8.9999e-10 | 0 | 0 | 0 | 0 | 0 | 1 | -90 | 90 | 0.0040024 | 0.001003 | -0.0040024 | -0.0010031
152 | 153 | 0.0027127 | 0.0017361 | 1.8221e-11 | 0 | 0 | 0 | 0 | 0 | 1 | -90 | 90 | -0.1751 | -0.04407 | 0.1751 | 0.044071
152 | 154 | 0.2546 | 0.16295 | 1.7102e-09 | 0 | 0 | 0 | 0 | 0 | 1 | -90 | 90 | 0.17015 | 0.04283 | -0.17007 | -0.042777
153 | 155 | 0.12247 | 0.078378 | 8.2261e-10 | 0 | 0 | 0 | 0 | 0 | 1 | -90 | 90 | -0.17889 | -0.04502 | 0.17893 | 0.045048
154 | 156 | 0.0014507 | 0.00092843 | 9.7443e-12 | 0 | 0 | 0 | 0 | 0 | 1 | -90 | 90 | 0.16798 | 0.042255 | -0.16798 | -0.042255
155 | 157 | 0.0072234 | 0.0046229 | 4.852e-11 | 0 | 0 | 0 | 0 | 0 | 1 | -90 | 90 | -0.18135 | -0.045654 | 0.18135 | 0.045655
157 | 170 | 0.1215 | 0.077759 | 8.1612e-10 | 0 | 0 | 0 | 0 | 0 | 1 | -90 | 90 | -0.18389 | -0.046291 | 0.18393 | 0.04632
170 | 168 | 0.11835 | 0.075742 | 7.9494e-10 | 0 | 0 | 0 | 0 | 0 | 1 | -90 | 90 | -0.18644 | -0.046949 | 0.18649 | 0.046978
168 | 167 | 0.5528 | 0.35379 | 3.7132e-09 | 0 | 0 | 0 | 0 | 0 | 1 | -90 | 90 | -0.18865 | -0.047521 | 0.18887 | 0.04766
164 | 165 | 0.54143 | 0.34652 | 9.0921e-10 | 0 | 0 | 0 | 0 | 0 | 1 | -90 | 90 | 0.0020034 | 0.00050205 | -0.0020034 | -0.00050212
167 | 169 | 0.30154 | 0.19299 | 2.0255e-09 | 0 | 0 | 0 | 0 | 0 | 1 | -90 | 90 | -0.19144 | -0.048303 | 0.19156 | 0.048381