## bus_data
BUS_I | BUS_TYPE | Pd | Qd | Gs | Bs | area | Vm | Va | baseKV | zone | Vmax | Vmin
1 | 1 | 0.00055533 | 0.00013918 | 0 | 0 | 1 | 0.97904 | -0.40746 | 0.4 | 1 | 1.1 | 0.9
2 | 1 | 0 | 0 | 0 | 0 | 1 | 0.97901 | -0.40815 | 0.4 | 1 | 1.1 | 0.9
3 | 1 | 0 | 0 | 0 | 0 | 1 | 0.97913 | -0.40582 | 0.4 | 1 | 1.1 | 0.9
4 | 1 | 0.00035617 | 8.9264e-05 | 0 | 0 | 1 | 0.97892 | -0.40987 | 0.4 | 1 | 1.1 | 0.9
5 | 1 | 0 | 0 | 0 | 0 | 1 | 0.9804 | -0.38031 | 0.4 | 1 | 1.1 | 0.9
241 | 1 | 0 | 0 | 0 | 0 | 1 | 0.97825 | -0.42341 | 0.4 | 1 | 1.1 | 0.9
229 | 1 | 0 | 0 | 0 | 0 | 1 | 0.98284 | -0.33203 | 0.4 | 1 | 1.1 | 0.9
244 | 1 | 0.0050997 | 0.0012781 | 0 | 0 | 1 | 0.98033 | -0.38158 | 0.4 | 1 | 1.1 | 0.9
7 | 3 | 0 | 0 | 0 | 0 | 1 | 1 | 0 | 0.4 | 1 | 1.1 | 0.9
8 | 1 | 0 | 0 | 0 | 0 | 1 | 0.99023 | -0.1876 | 0.4 | 1 | 1.1 | 0.9
191 | 1 | 0 | 0 | 0 | 0 | 1 | 0.99297 | -0.13589 | 0.4 | 1 | 1.1 | 0.9
192 | 1 | 0.010654 | 0.0026701 | 0 | 0 | 1 | 0.99833 | -0.032166 | 0.4 | 1 | 1.1 | 0.9
228 | 1 | 0.0075618 | 0.0018952 | 0 | 0 | 1 | 0.98505 | -0.28857 | 0.4 | 1 | 1.1 | 0.9
186 | 1 | 0.0034345 | 0.00086078 | 0 | 0 | 1 | 0.99182 | -0.15833 | 0.4 | 1 | 1.1 | 0.9
187 | 1 | 0.00031639 | 7.9295e-05 | 0 | 0 | 1 | 0.99186 | -0.15753 | 0.4 | 1 | 1.1 | 0.9
188 | 1 | 0 | 0 | 0 | 0 | 1 | 0.9918 | -0.15857 | 0.4 | 1 | 1.1 | 0.9
189 | 1 | 0.00098703 | 0.00024737 | 0 | 0 | 1 | 0.99197 | -0.15542 | 0.4 | 1 | 1.1 | 0.9
190 | 1 | 0.00056561 | 0.00014176 | 0 | 0 | 1 | 0.9918 | -0.1587 | 0.4 | 1 | 1.1 | 0.9
199 | 1 | 0 | 0 | 0 | 0 | 1 | 0.98304 | -0.32813 | 0.4 | 1 | 1.1 | 0.9
240 | 1 | 0.00064701 | 0.00016216 | 0 | 0 | 1 | 0.9782 | -0.42433 | 0.4 | 1 | 1.1 | 0.9
242 | 1 | 0 | 0 | 0 | 0 | 1 | 0.97818 | -0.42477 | 0.4 | 1 | 1.1 | 0.9
246 | 1 | 0.00056707 | 0.00014212 | 0 | 0 | 1 | 0.97814 | -0.4255 | 0.4 | 1 | 1.1 | 0.9

## generator_data
GEN_BUS | PG | QG | QMAX | QMIN | VG | MBASE | GEN_STATUS | PMAX | PMIN
7 | 0.031042 | 0.007827 | 10 | -10 | 1 | 100 | 1 | 10 | 0

## branch_data
F_BUS | T_BUS | BR_R | BR_X | BR_B | RATE_A | RATE_B | RATE_C | TAP | SHIFT | BR_STATUS | ANGMIN | ANGMAX | P_in | Q_in | P_out | Q_out
1 | 2 | 1.8524 | 1.1855 | 3.1107e-09 | 0 | 0 | 0 | 0 | 0 | 1 | -90 | 90 | 0.0015713 | 0.0003821 | -0.0015712 | -0.00038236
1 | 3 | 3.2791 | 2.0986 | 5.5064e-09 | 0 | 0 | 0 | 0 | 0 | 1 | -90 | 90 | -0.0021266 | -0.00052128 | 0.0021267 | 0.00052086
2 | 4 | 4.6057 | 2.9476 | 7.7342e-09 | 0 | 0 | 0 | 0 | 0 | 1 | -90 | 90 | 0.0015712 | 0.00038237 | -0.0015711 | -0.00038303
3 | 5 | 50.6135 | 32.3927 | 8.4994e-08 | 0 | 0 | 0 | 0 | 0 | 1 | -90 | 90 | -0.0021267 | -0.00052086 | 0.0021293 | 0.00051432
4 | 241 | 47.1691 | 30.1882 | 7.921e-08 | 0 | 0 | 0 | 0 | 0 | 1 | -90 | 90 | 0.0012149 | 0.00029376 | -0.0012141 | -0.00030085
5 | 229 | 28.6223 | 18.3183 | 4.8065e-08 | 0 | 0 | 0 | 0 | 0 | 1 | -90 | 90 | -0.0072293 | -0.0017925 | 0.0072458 | 0.0017984
5 | 244 | 1.0755 | 0.68833 | 1.8061e-09 | 0 | 0 | 0 | 0 | 0 | 1 | -90 | 90 | 0.0051 | 0.0012782 | -0.0050997 | -0.0012781
241 | 242 | 10.2005 | 6.5283 | 1.7129e-08 | 0 | 0 | 0 | 0 | 0 | 1 | -90 | 90 | 0.00056712 | 0.00013964 | -0.00056708 | -0.00014126
241 | 240 | 6.0245 | 3.8557 | 1.0117e-08 | 0 | 0 | 0 | 0 | 0 | 1 | -90 | 90 | 0.00064703 | 0.00016121 | -0.000647 | -0.00016216
229 | 199 | 2.321 | 1.4854 | 3.8976e-09 | 0 | 0 | 0 | 0 | 0 | 1 | -90 | 90 | -0.0072458 | -0.0017984 | 0.0072471 | 0.0017989
7 | 8 | 55.929 | 35.7946 | 9.392e-08 | 0 | 0 | 0 | 0 | 0 | 1 | -90 | 90 | 0.015028 | 0.0038165 | -0.014894 | -0.0037397
7 | 191 | 113.3272 | 72.5294 | 1.9031e-07 | 0 | 0 | 0 | 0 | 0 | 1 | -90 | 90 | 0.0053435 | 0.0013322 | -0.0053091 | -0.0013291
7 | 192 | 13.5067 | 8.6443 | 2.2681e-08 | 0 | 0 | 0 | 0 | 0 | 1 | -90 | 90 | 0.01067 | 0.0026783 | -0.010654 | -0.0026701
8 | 228 | 29.6888 | 19.0008 | 4.9855e-08 | 0 | 0 | 0 | 0 | 0 | 1 | -90 | 90 | 0.014894 | 0.0037397 | -0.014822 | -0.0036989
191 | 189 | 16.2411 | 10.3943 | 2.7273e-08 | 0 | 0 | 0 | 0 | 0 | 1 | -90 | 90 | 0.0053091 | 0.0013291 | -0.0053042 | -0.0013286
228 | 199 | 23.5306 | 15.0596 | 3.9514e-08 | 0 | 0 | 0 | 0 | 0 | 1 | -90 | 90 | 0.0072607 | 0.0018037 | -0.0072471 | -0.0017989
186 | 187 | 0.87767 | 0.56171 | 1.4738e-09 | 0 | 0 | 0 | 0 | 0 | 1 | -90 | 90 | -0.0040002 | -0.0010021 | 0.0040003 | 0.001002
186 | 188 | 1.8611 | 1.1911 | 3.1253e-09 | 0 | 0 | 0 | 0 | 0 | 1 | -90 | 90 | 0.00056562 | 0.00014128 | -0.00056562 | -0.00014159
187 | 189 | 2.1536 | 1.3783 | 3.6165e-09 | 0 | 0 | 0 | 0 | 0 | 1 | -90 | 90 | -0.0043167 | -0.0010813 | 0.0043171 | 0.0010812
188 | 190 | 1.0506 | 0.67239 | 1.7643e-09 | 0 | 0 | 0 | 0 | 0 | 1 | -90 | 90 | 0.00056562 | 0.00014159 | -0.00056561 | -0.00014176
242 | 246 | 5.4555 | 3.4915 | 9.1612e-09 | 0 | 0 | 0 | 0 | 0 | 1 | -90 | 90 | 0.00056708 | 0.00014126 | -0.00056706 | -0.00014212