## bus_data
BUS_I | BUS_TYPE | Pd | Qd | Gs | Bs | area | Vm | Va | baseKV | zone | Vmax | Vmin
10 | 1 | 0.0005805 | 0.00014549 | 0 | 0 | 1 | 0.97678 | -0.44582 | 0.4 | 1 | 1.1 | 0.9
121 | 1 | 0 | 0 | 0 | 0 | 1 | 0.97699 | -0.44165 | 0.4 | 1 | 1.1 | 0.9
107 | 1 | 0 | 0 | 0 | 0 | 1 | 0.97714 | -0.43847 | 0.4 | 1 | 1.1 | 0.9
73 | 1 | 0.0029757 | 0.00074577 | 0 | 0 | 1 | 0.97222 | -0.53516 | 0.4 | 1 | 1.1 | 0.9
74 | 1 | 0 | 0 | 0 | 0 | 1 | 0.97188 | -0.54203 | 0.4 | 1 | 1.1 | 0.9
75 | 1 | 0 | 0 | 0 | 0 | 1 | 0.97243 | -0.53119 | 0.4 | 1 | 1.1 | 0.9
76 | 1 | 0 | 0 | 0 | 0 | 1 | 0.97173 | -0.54488 | 0.4 | 1 | 1.1 | 0.9
77 | 1 | 0 | 0 | 0 | 0 | 1 | 0.97132 | -0.55302 | 0.4 | 1 | 1.1 | 0.9
78 | 1 | 0 | 0 | 0 | 0 | 1 | 0.97271 | -0.52554 | 0.4 | 1 | 1.1 | 0.9
79 | 1 | 0 | 0 | 0 | 0 | 1 | 0.97223 | -0.53511 | 0.4 | 1 | 1.1 | 0.9
117 | 1 | 0.0019022 | 0.00047673 | 0 | 0 | 1 | 0.97172 | -0.5451 | 0.4 | 1 | 1.1 | 0.9
109 | 1 | 0.0013517 | 0.00033878 | 0 | 0 | 1 | 0.97129 | -0.55374 | 0.4 | 1 | 1.1 | 0.9
110 | 1 | 0.00079152 | 0.00019837 | 0 | 0 | 1 | 0.97122 | -0.55507 | 0.4 | 1 | 1.1 | 0.9
108 | 1 | 0.0028179 | 0.00070624 | 0 | 0 | 1 | 0.97126 | -0.5543 | 0.4 | 1 | 1.1 | 0.9
111 | 1 | 0.0043019 | 0.0010782 | 0 | 0 | 1 | 0.9728 | -0.52377 | 0.4 | 1 | 1.1 | 0.9
104 | 1 | 0.0012521 | 0.0003138 | 0 | 0 | 1 | 0.97231 | -0.53351 | 0.4 | 1 | 1.1 | 0.9
102 | 1 | 0.000924 | 0.00023158 | 0 | 0 | 1 | 0.97221 | -0.53539 | 0.4 | 1 | 1.1 | 0.9
101 | 1 | 0.0028519 | 0.00071476 | 0 | 0 | 1 | 0.97222 | -0.53533 | 0.4 | 1 | 1.1 | 0.9
100 | 1 | 0 | 0 | 0 | 0 | 1 | 0.97114 | -0.55652 | 0.4 | 1 | 1.1 | 0.9
112 | 1 | 0.010365 | 0.0025978 | 0 | 0 | 1 | 0.97116 | -0.55623 | 0.4 | 1 | 1.1 | 0.9
106 | 1 | 0 | 0 | 0 | 0 | 1 | 0.97333 | -0.51326 | 0.4 | 1 | 1.1 | 0.9
88 | 1 | 0 | 0 | 0 | 0 | 1 | 0.97215 | -0.53673 | 0.4 | 1 | 1.1 | 0.9
80 | 1 | 0.00096392 | 0.00024158 | 0 | 0 | 1 | 0.97025 | -0.57429 | 0.4 | 1 | 1.1 | 0.9
81 | 1 | 0 | 0 | 0 | 0 | 1 | 0.97032 | -0.57293 | 0.4 | 1 | 1.1 | 0.9
82 | 1 | 0.0018239 | 0.00045712 | 0 | 0 | 1 | 0.97023 | -0.57466 | 0.4 | 1 | 1.1 | 0.9
83 | 1 | 0.00082506 | 0.00020678 | 0 | 0 | 1 | 0.97031 | -0.57315 | 0.4 | 1 | 1.1 | 0.9
84 | 1 | 0.00068245 | 0.00017104 | 0 | 0 | 1 | 0.97041 | -0.57102 | 0.4 | 1 | 1.1 | 0.9
103 | 1 | 0.00045237 | 0.00011337 | 0 | 0 | 1 | 0.97029 | -0.57346 | 0.4 | 1 | 1.1 | 0.9
115 | 1 | 0 | 0 | 0 | 0 | 1 | 0.97051 | -0.56903 | 0.4 | 1 | 1.1 | 0.9
99 | 1 | 0 | 0 | 0 | 0 | 1 | 0.97086 | -0.56224 | 0.4 | 1 | 1.1 | 0.9
114 | 1 | 0.00022967 | 5.7561e-05 | 0 | 0 | 1 | 0.97049 | -0.56957 | 0.4 | 1 | 1.1 | 0.9
85 | 1 | 0.0010677 | 0.00026759 | 0 | 0 | 1 | 0.97198 | -0.54002 | 0.4 | 1 | 1.1 | 0.9
86 | 1 | 0.0013573 | 0.00034018 | 0 | 0 | 1 | 0.97198 | -0.54003 | 0.4 | 1 | 1.1 | 0.9
87 | 1 | 0.0087944 | 0.0022041 | 0 | 0 | 1 | 0.972 | -0.53966 | 0.4 | 1 | 1.1 | 0.9
105 | 1 | 0.0020741 | 0.00051981 | 0 | 0 | 1 | 0.97212 | -0.53718 | 0.4 | 1 | 1.1 | 0.9
89 | 1 | 0.0013811 | 0.00034614 | 0 | 0 | 1 | 0.97517 | -0.47715 | 0.4 | 1 | 1.1 | 0.9
90 | 1 | 0.00064123 | 0.00016071 | 0 | 0 | 1 | 0.97462 | -0.48791 | 0.4 | 1 | 1.1 | 0.9
91 | 1 | 0 | 0 | 0 | 0 | 1 | 0.97535 | -0.4736 | 0.4 | 1 | 1.1 | 0.9
92 | 1 | 0 | 0 | 0 | 0 | 1 | 0.97403 | -0.49961 | 0.4 | 1 | 1.1 | 0.9
93 | 1 | 0.0093301 | 0.0023384 | 0 | 0 | 1 | 0.97579 | -0.46506 | 0.4 | 1 | 1.1 | 0.9
122 | 1 | 0.0010834 | 0.00027152 | 0 | 0 | 1 | 0.97332 | -0.51361 | 0.4 | 1 | 1.1 | 0.9
205 | 1 | 0 | 0 | 0 | 0 | 1 | 0.98431 | -0.29918 | 0.4 | 1 | 1.1 | 0.9
94 | 1 | 0.00094383 | 0.00023655 | 0 | 0 | 1 | 0.97089 | -0.56155 | 0.4 | 1 | 1.1 | 0.9
95 | 1 | 0.0022806 | 0.00057157 | 0 | 0 | 1 | 0.97095 | -0.56036 | 0.4 | 1 | 1.1 | 0.9
96 | 1 | 0.00028583 | 7.1635e-05 | 0 | 0 | 1 | 0.97085 | -0.5624 | 0.4 | 1 | 1.1 | 0.9
97 | 1 | 0 | 0 | 0 | 0 | 1 | 0.97112 | -0.55697 | 0.4 | 1 | 1.1 | 0.9
98 | 1 | 0.0015953 | 0.00039983 | 0 | 0 | 1 | 0.97084 | -0.56261 | 0.4 | 1 | 1.1 | 0.9
118 | 1 | 0.00082207 | 0.00020603 | 0 | 0 | 1 | 0.97066 | -0.56604 | 0.4 | 1 | 1.1 | 0.9
116 | 1 | 0 | 0 | 0 | 0 | 1 | 0.9704 | -0.57136 | 0.4 | 1 | 1.1 | 0.9
202 | 1 | 0 | 0 | 0 | 0 | 1 | 0.97016 | -0.57597 | 0.4 | 1 | 1.1 | 0.9
200 | 1 | 0.0009955 | 0.0002495 | 0 | 0 | 1 | 0.97044 | -0.57045 | 0.4 | 1 | 1.1 | 0.9
113 | 1 | 0.0034021 | 0.00085263 | 0 | 0 | 1 | 0.97038 | -0.57161 | 0.4 | 1 | 1.1 | 0.9
119 | 1 | 0.00022618 | 5.6685e-05 | 0 | 0 | 1 | 0.97057 | -0.56783 | 0.4 | 1 | 1.1 | 0.9
123 | 1 | 0.031097 | 0.0077938 | 0 | 0 | 1 | 0.99965 | -0.0067283 | 0.4 | 1 | 1.1 | 0.9
124 | 3 | 0.041027 | 0.010282 | 0 | 0 | 1 | 1 | 0 | 0.4 | 1 | 1.1 | 0.9
126 | 1 | 0 | 0 | 0 | 0 | 1 | 0.99762 | -0.044978 | 0.4 | 1 | 1.1 | 0.9
137 | 1 | 0 | 0 | 0 | 0 | 1 | 0.99602 | -0.075372 | 0.4 | 1 | 1.1 | 0.9
134 | 1 | 0 | 0 | 0 | 0 | 1 | 0.99588 | -0.077998 | 0.4 | 1 | 1.1 | 0.9
129 | 1 | 0.037167 | 0.009315 | 0 | 0 | 1 | 0.99128 | -0.1669 | 0.4 | 1 | 1.1 | 0.9
130 | 1 | 0.027797 | 0.0069666 | 0 | 0 | 1 | 0.99169 | -0.15898 | 0.4 | 1 | 1.1 | 0.9
132 | 1 | 0 | 0 | 0 | 0 | 1 | 0.99423 | -0.10986 | 0.4 | 1 | 1.1 | 0.9
135 | 1 | 0.0087738 | 0.0021989 | 0 | 0 | 1 | 0.99478 | -0.09918 | 0.4 | 1 | 1.1 | 0.9
136 | 1 | 0 | 0 | 0 | 0 | 1 | 0.98649 | -0.2571 | 0.4 | 1 | 1.1 | 0.9
193 | 1 | 0.0056728 | 0.0014217 | 0 | 0 | 1 | 0.99547 | -0.085869 | 0.4 | 1 | 1.1 | 0.9
149 | 1 | 0.0067321 | 0.0016872 | 0 | 0 | 1 | 0.9956 | -0.083488 | 0.4 | 1 | 1.1 | 0.9
138 | 1 | 0.0043861 | 0.0010993 | 0 | 0 | 1 | 0.98898 | -0.21003 | 0.4 | 1 | 1.1 | 0.9
139 | 1 | 0.0034512 | 0.00086495 | 0 | 0 | 1 | 0.98906 | -0.20859 | 0.4 | 1 | 1.1 | 0.9
140 | 1 | 0.0022415 | 0.00056178 | 0 | 0 | 1 | 0.98875 | -0.21451 | 0.4 | 1 | 1.1 | 0.9
141 | 1 | 0 | 0 | 0 | 0 | 1 | 0.98939 | -0.20227 | 0.4 | 1 | 1.1 | 0.9
142 | 1 | 0.0046115 | 0.0011558 | 0 | 0 | 1 | 0.98856 | -0.21826 | 0.4 | 1 | 1.1 | 0.9
179 | 1 | 0 | 0 | 0 | 0 | 1 | 0.99035 | -0.18368 | 0.4 | 1 | 1.1 | 0.9
194 | 1 | 0.0041183 | 0.0010321 | 0 | 0 | 1 | 0.98814 | -0.2262 | 0.4 | 1 | 1.1 | 0.9
143 | 1 | 0.012984 | 0.0032542 | 0 | 0 | 1 | 0.98223 | -0.34091 | 0.4 | 1 | 1.1 | 0.9
144 | 1 | 0.0085808 | 0.0021506 | 0 | 0 | 1 | 0.98223 | -0.34089 | 0.4 | 1 | 1.1 | 0.9
145 | 1 | 0 | 0 | 0 | 0 | 1 | 0.98252 | -0.33517 | 0.4 | 1 | 1.1 | 0.9
184 | 1 | 0.0044452 | 0.0011141 | 0 | 0 | 1 | 0.98184 | -0.34833 | 0.4 | 1 | 1.1 | 0.9
185 | 1 | 0.013078 | 0.0032776 | 0 | 0 | 1 | 0.98607 | -0.26632 | 0.4 | 1 | 1.1 | 0.9
147 | 1 | 0.0067673 | 0.0016961 | 0 | 0 | 1 | 0.99541 | -0.087162 | 0.4 | 1 | 1.1 | 0.9
148 | 1 | 0.0069121 | 0.0017323 | 0 | 0 | 1 | 0.99531 | -0.089044 | 0.4 | 1 | 1.1 | 0.9
150 | 1 | 0.0029522 | 0.0007399 | 0 | 0 | 1 | 0.99384 | -0.117 | 0.4 | 1 | 1.1 | 0.9
151 | 1 | 0.0029845 | 0.000748 | 0 | 0 | 1 | 0.99365 | -0.12061 | 0.4 | 1 | 1.1 | 0.9
152 | 1 | 0 | 0 | 0 | 0 | 1 | 0.99391 | -0.11573 | 0.4 | 1 | 1.1 | 0.9
153 | 1 | 0 | 0 | 0 | 0 | 1 | 0.99402 | -0.11351 | 0.4 | 1 | 1.1 | 0.9
154 | 1 | 0 | 0 | 0 | 0 | 1 | 0.99478 | -0.099028 | 0.4 | 1 | 1.1 | 0.9
156 | 1 | 0.0028321 | 0.00070979 | 0 | 0 | 1 | 0.9931 | -0.13114 | 0.4 | 1 | 1.1 | 0.9
155 | 1 | 0.002833 | 0.00071001 | 0 | 0 | 1 | 0.992 | -0.15219 | 0.4 | 1 | 1.1 | 0.9
157 | 1 | 0.0028214 | 0.0007071 | 0 | 0 | 1 | 0.99093 | -0.17255 | 0.4 | 1 | 1.1 | 0.9
158 | 1 | 0 | 0 | 0 | 0 | 1 | 0.9909 | -0.17312 | 0.4 | 1 | 1.1 | 0.9
159 | 1 | 0.0028205 | 0.00070689 | 0 | 0 | 1 | 0.9773 | -0.43726 | 0.4 | 1 | 1.1 | 0.9
160 | 1 | 0.0028214 | 0.00070711 | 0 | 0 | 1 | 0.97712 | -0.44087 | 0.4 | 1 | 1.1 | 0.9
161 | 1 | 0.0028205 | 0.00070689 | 0 | 0 | 1 | 0.97737 | -0.43592 | 0.4 | 1 | 1.1 | 0.9
162 | 1 | 0.005641 | 0.0014138 | 0 | 0 | 1 | 0.97705 | -0.44228 | 0.4 | 1 | 1.1 | 0.9
163 | 1 | 0.0028195 | 0.00070664 | 0 | 0 | 1 | 0.97756 | -0.43227 | 0.4 | 1 | 1.1 | 0.9
164 | 1 | 0.0028205 | 0.00070689 | 0 | 0 | 1 | 0.97765 | -0.4304 | 0.4 | 1 | 1.1 | 0.9
165 | 1 | 0.0028214 | 0.00070711 | 0 | 0 | 1 | 0.97778 | -0.42795 | 0.4 | 1 | 1.1 | 0.9
166 | 1 | 0.0029326 | 0.00073498 | 0 | 0 | 1 | 0.97814 | -0.42076 | 0.4 | 1 | 1.1 | 0.9
167 | 1 | 0 | 0 | 0 | 0 | 1 | 0.97864 | -0.41109 | 0.4 | 1 | 1.1 | 0.9
180 | 1 | 0.0029326 | 0.00073498 | 0 | 0 | 1 | 0.97884 | -0.40714 | 0.4 | 1 | 1.1 | 0.9
168 | 1 | 0.011771 | 0.0029501 | 0 | 0 | 1 | 0.97609 | -0.46114 | 0.4 | 1 | 1.1 | 0.9
169 | 1 | 0 | 0 | 0 | 0 | 1 | 0.97622 | -0.4585 | 0.4 | 1 | 1.1 | 0.9
170 | 1 | 0 | 0 | 0 | 0 | 1 | 0.97642 | -0.45459 | 0.4 | 1 | 1.1 | 0.9
197 | 1 | 0.0031927 | 0.00080017 | 0 | 0 | 1 | 0.97632 | -0.45661 | 0.4 | 1 | 1.1 | 0.9
196 | 1 | 0.00933 | 0.0023383 | 0 | 0 | 1 | 0.97671 | -0.44898 | 0.4 | 1 | 1.1 | 0.9
174 | 1 | 0.0034032 | 0.00085292 | 0 | 0 | 1 | 0.97743 | -0.43465 | 0.4 | 1 | 1.1 | 0.9
175 | 1 | 0.0026439 | 0.00066263 | 0 | 0 | 1 | 0.97753 | -0.43279 | 0.4 | 1 | 1.1 | 0.9
176 | 1 | 0.0032507 | 0.0008147 | 0 | 0 | 1 | 0.97739 | -0.4356 | 0.4 | 1 | 1.1 | 0.9
177 | 1 | 0 | 0 | 0 | 0 | 1 | 0.97834 | -0.41692 | 0.4 | 1 | 1.1 | 0.9
178 | 1 | 0.0040826 | 0.0010232 | 0 | 0 | 1 | 0.97708 | -0.44154 | 0.4 | 1 | 1.1 | 0.9
182 | 1 | 0 | 0 | 0 | 0 | 1 | 0.97901 | -0.40371 | 0.4 | 1 | 1.1 | 0.9
181 | 1 | 0 | 0 | 0 | 0 | 1 | 0.97886 | -0.40675 | 0.4 | 1 | 1.1 | 0.9
183 | 1 | 0.0029335 | 0.0007352 | 0 | 0 | 1 | 0.97876 | -0.40867 | 0.4 | 1 | 1.1 | 0.9
189 | 1 | 0.0043135 | 0.0010811 | 0 | 0 | 1 | 0.9789 | -0.40583 | 0.4 | 1 | 1.1 | 0.9
186 | 1 | 0.0035461 | 0.00088874 | 0 | 0 | 1 | 0.98063 | -0.37199 | 0.4 | 1 | 1.1 | 0.9
190 | 1 | 0.0029326 | 0.00073498 | 0 | 0 | 1 | 0.97872 | -0.40949 | 0.4 | 1 | 1.1 | 0.9
191 | 1 | 0.0040607 | 0.0010177 | 0 | 0 | 1 | 0.98068 | -0.37108 | 0.4 | 1 | 1.1 | 0.9
195 | 1 | 0.0040422 | 0.0010131 | 0 | 0 | 1 | 0.98796 | -0.22966 | 0.4 | 1 | 1.1 | 0.9
187 | 1 | 0.0026835 | 0.00067254 | 0 | 0 | 1 | 0.98066 | -0.3715 | 0.4 | 1 | 1.1 | 0.9
188 | 1 | 0.0040399 | 0.0010125 | 0 | 0 | 1 | 0.98067 | -0.37121 | 0.4 | 1 | 1.1 | 0.9
198 | 1 | 0.0033552 | 0.0008409 | 0 | 0 | 1 | 0.97631 | -0.45675 | 0.4 | 1 | 1.1 | 0.9
204 | 1 | 0.030475 | 0.0076376 | 0 | 0 | 1 | 0.98558 | -0.27473 | 0.4 | 1 | 1.1 | 0.9
207 | 1 | 0.0012399 | 0.00031076 | 0 | 0 | 1 | 0.97014 | -0.57633 | 0.4 | 1 | 1.1 | 0.9
208 | 1 | 0.0018533 | 0.00046449 | 0 | 0 | 1 | 0.97014 | -0.57647 | 0.4 | 1 | 1.1 | 0.9
199 | 1 | 0 | 0 | 0 | 0 | 1 | 0.97045 | -0.57033 | 0.4 | 1 | 1.1 | 0.9
120 | 1 | 0.0010839 | 0.00027166 | 0 | 0 | 1 | 0.97056 | -0.56805 | 0.4 | 1 | 1.1 | 0.9
201 | 1 | 0.00039207 | 9.8261e-05 | 0 | 0 | 1 | 0.9704 | -0.57128 | 0.4 | 1 | 1.1 | 0.9
203 | 1 | 0.0039139 | 0.00098092 | 0 | 0 | 1 | 0.97035 | -0.57219 | 0.4 | 1 | 1.1 | 0.9

## generator_data
GEN_BUS | PG | QG | QMAX | QMIN | VG | MBASE | GEN_STATUS | PMAX | PMIN
124 | 0.45868 | 0.11728 | 10 | -10 | 1 | 100 | 1 | 10 | 0

## branch_data
F_BUS | T_BUS | BR_R | BR_X | BR_B | RATE_A | RATE_B | RATE_C | TAP | SHIFT | BR_STATUS | ANGMIN | ANGMAX | P_in | Q_in | P_out | Q_out
10 | 121 | 30.452 | 19.4893 | 5.1137e-08 | 0 | 0 | 0 | 0 | 0 | 1 | -90 | 90 | -0.00058049 | -0.00014549 | 0.0005806 | 0.00014069
121 | 107 | 22.7716 | 14.5738 | 3.824e-08 | 0 | 0 | 0 | 0 | 0 | 1 | -90 | 90 | -0.0005806 | -0.00014069 | 0.00058069 | 0.00013709
107 | 205 | 7.5138 | 4.8088 | 3.7853e-08 | 0 | 0 | 0 | 0 | 0 | 1 | -90 | 90 | -0.08024 | -0.020237 | 0.080779 | 0.020579
107 | 93 | 1.433 | 0.91709 | 7.2189e-09 | 0 | 0 | 0 | 0 | 0 | 1 | -90 | 90 | 0.079659 | 0.020101 | -0.079558 | -0.020037
73 | 74 | 0.7052 | 0.45133 | 3.5526e-09 | 0 | 0 | 0 | 0 | 0 | 1 | -90 | 90 | 0.041295 | 0.010362 | -0.041282 | -0.010354
73 | 75 | 0.38034 | 0.24342 | 1.9161e-09 | 0 | 0 | 0 | 0 | 0 | 1 | -90 | 90 | -0.044271 | -0.011108 | 0.044279 | 0.011113
74 | 76 | 0.46583 | 0.29813 | 2.3468e-09 | 0 | 0 | 0 | 0 | 0 | 1 | -90 | 90 | 0.025946 | 0.0065078 | -0.025942 | -0.0065058
74 | 77 | 3.0345 | 1.9421 | 5.0958e-09 | 0 | 0 | 0 | 0 | 0 | 1 | -90 | 90 | 0.015336 | 0.0038464 | -0.015328 | -0.0038417
75 | 78 | 0.49919 | 0.31948 | 2.5148e-09 | 0 | 0 | 0 | 0 | 0 | 1 | -90 | 90 | -0.048056 | -0.012059 | 0.048069 | 0.012067
75 | 79 | 4.3986 | 2.8151 | 7.3864e-09 | 0 | 0 | 0 | 0 | 0 | 1 | -90 | 90 | 0.0037765 | 0.0009459 | -0.0037758 | -0.00094615
76 | 117 | 0.035416 | 0.022667 | 1.7842e-10 | 0 | 0 | 0 | 0 | 0 | 1 | -90 | 90 | 0.025942 | 0.0065058 | -0.025942 | -0.0065056
77 | 109 | 2.2339 | 1.4297 | 3.7513e-09 | 0 | 0 | 0 | 0 | 0 | 1 | -90 | 90 | 0.0013517 | 0.00033847 | -0.0013517 | -0.00033879
77 | 110 | 0.77671 | 0.4971 | 1.3043e-09 | 0 | 0 | 0 | 0 | 0 | 1 | -90 | 90 | 0.011158 | 0.0027972 | -0.011157 | -0.0027966
77 | 108 | 1.916 | 1.2262 | 3.2174e-09 | 0 | 0 | 0 | 0 | 0 | 1 | -90 | 90 | 0.002818 | 0.00070608 | -0.0028178 | -0.00070627
78 | 111 | 0.11982 | 0.076688 | 6.0365e-10 | 0 | 0 | 0 | 0 | 0 | 1 | -90 | 90 | -0.062623 | -0.015718 | 0.062628 | 0.015721
78 | 104 | 2.3229 | 1.4867 | 3.9008e-09 | 0 | 0 | 0 | 0 | 0 | 1 | -90 | 90 | 0.014554 | 0.0036506 | -0.014549 | -0.0036474
79 | 102 | 1.2816 | 0.82025 | 2.1522e-09 | 0 | 0 | 0 | 0 | 0 | 1 | -90 | 90 | 0.00092398 | 0.00023139 | -0.00092397 | -0.00023159
79 | 101 | 0.33251 | 0.21281 | 5.5837e-10 | 0 | 0 | 0 | 0 | 0 | 1 | -90 | 90 | 0.0028519 | 0.00071476 | -0.0028518 | -0.00071479
117 | 100 | 2.0098 | 1.2862 | 6.7498e-09 | 0 | 0 | 0 | 0 | 0 | 1 | -90 | 90 | 0.02404 | 0.0060289 | -0.024027 | -0.0060212
110 | 112 | 0.47119 | 0.30156 | 7.9126e-10 | 0 | 0 | 0 | 0 | 0 | 1 | -90 | 90 | 0.010365 | 0.0025982 | -0.010365 | -0.0025979
111 | 106 | 0.66687 | 0.4268 | 3.3596e-09 | 0 | 0 | 0 | 0 | 0 | 1 | -90 | 90 | -0.06693 | -0.016799 | 0.066964 | 0.016821
104 | 88 | 1.0286 | 0.6583 | 1.7273e-09 | 0 | 0 | 0 | 0 | 0 | 1 | -90 | 90 | 0.013297 | 0.0033336 | -0.013295 | -0.0033325
100 | 118 | 3.8202 | 2.445 | 6.4152e-09 | 0 | 0 | 0 | 0 | 0 | 1 | -90 | 90 | 0.010534 | 0.0026407 | -0.01053 | -0.0026382
100 | 97 | 0.14109 | 0.0903 | 2.3693e-10 | 0 | 0 | 0 | 0 | 0 | 1 | -90 | 90 | 0.013492 | 0.0033805 | -0.013492 | -0.0033803
106 | 122 | 1.3402 | 0.8577 | 2.2505e-09 | 0 | 0 | 0 | 0 | 0 | 1 | -90 | 90 | 0.0010834 | 0.00027133 | -0.0010833 | -0.00027153
106 | 92 | 0.85356 | 0.54628 | 4.3001e-09 | 0 | 0 | 0 | 0 | 0 | 1 | -90 | 90 | -0.068047 | -0.017092 | 0.068091 | 0.01712
88 | 105 | 0.91122 | 0.58318 | 1.5302e-09 | 0 | 0 | 0 | 0 | 0 | 1 | -90 | 90 | 0.0020741 | 0.00051972 | -0.002074 | -0.00051984
88 | 87 | 1.1048 | 0.70705 | 1.8552e-09 | 0 | 0 | 0 | 0 | 0 | 1 | -90 | 90 | 0.011221 | 0.0028127 | -0.011219 | -0.0028119
80 | 81 | 2.0484 | 1.311 | 3.4398e-09 | 0 | 0 | 0 | 0 | 0 | 1 | -90 | 90 | -0.0027878 | -0.00069863 | 0.002788 | 0.00069842
80 | 82 | 0.86481 | 0.55348 | 1.4522e-09 | 0 | 0 | 0 | 0 | 0 | 1 | -90 | 90 | 0.0018239 | 0.00045703 | -0.0018239 | -0.00045715
81 | 83 | 0.72727 | 0.46545 | 1.2213e-09 | 0 | 0 | 0 | 0 | 0 | 1 | -90 | 90 | 0.0012774 | 0.00031961 | -0.0012774 | -0.00031972
81 | 84 | 1.9799 | 1.2671 | 3.3248e-09 | 0 | 0 | 0 | 0 | 0 | 1 | -90 | 90 | -0.0040654 | -0.001018 | 0.0040658 | 0.001018
83 | 103 | 2.9065 | 1.8601 | 4.8807e-09 | 0 | 0 | 0 | 0 | 0 | 1 | -90 | 90 | 0.00045236 | 0.00011293 | -0.00045235 | -0.00011338
84 | 115 | 1.7743 | 1.1356 | 2.9795e-09 | 0 | 0 | 0 | 0 | 0 | 1 | -90 | 90 | -0.0047482 | -0.001189 | 0.0047486 | 0.001189
115 | 99 | 3.42 | 2.1888 | 5.743e-09 | 0 | 0 | 0 | 0 | 0 | 1 | -90 | 90 | -0.0083806 | -0.002099 | 0.0083834 | 0.0021002
115 | 114 | 0.63318 | 0.40524 | 1.0633e-09 | 0 | 0 | 0 | 0 | 0 | 1 | -90 | 90 | 0.003632 | 0.00091001 | -0.0036319 | -0.00091005
99 | 97 | 2.6552 | 1.6993 | 4.4587e-09 | 0 | 0 | 0 | 0 | 0 | 1 | -90 | 90 | -0.0083834 | -0.0021002 | 0.0083855 | 0.0021011
114 | 113 | 2.5245 | 1.6157 | 4.2394e-09 | 0 | 0 | 0 | 0 | 0 | 1 | -90 | 90 | 0.0034023 | 0.00085249 | -0.0034019 | -0.00085268
85 | 86 | 0.028583 | 0.018293 | 4.7998e-11 | 0 | 0 | 0 | 0 | 0 | 1 | -90 | 90 | 0.0013573 | 0.00034019 | -0.0013573 | -0.00034019
85 | 87 | 0.63479 | 0.40626 | 1.066e-09 | 0 | 0 | 0 | 0 | 0 | 1 | -90 | 90 | -0.0024249 | -0.00060779 | 0.002425 | 0.00060771
89 | 90 | 0.66819 | 0.42764 | 3.3662e-09 | 0 | 0 | 0 | 0 | 0 | 1 | -90 | 90 | 0.068806 | 0.017327 | -0.068771 | -0.017304
89 | 91 | 0.21632 | 0.13845 | 1.0898e-09 | 0 | 0 | 0 | 0 | 0 | 1 | -90 | 90 | -0.070187 | -0.017673 | 0.070199 | 0.01768
90 | 92 | 0.73323 | 0.46927 | 3.6939e-09 | 0 | 0 | 0 | 0 | 0 | 1 | -90 | 90 | 0.068129 | 0.017144 | -0.068091 | -0.01712
91 | 93 | 0.52051 | 0.33312 | 2.6222e-09 | 0 | 0 | 0 | 0 | 0 | 1 | -90 | 90 | -0.070199 | -0.01768 | 0.070228 | 0.017698
205 | 204 | 1.3306 | 0.8516 | 6.7035e-09 | 0 | 0 | 0 | 0 | 0 | 1 | -90 | 90 | -0.080779 | -0.020578 | 0.080874 | 0.020639
94 | 95 | 1.7886 | 1.1447 | 3.0036e-09 | 0 | 0 | 0 | 0 | 0 | 1 | -90 | 90 | -0.002825 | -0.00070772 | 0.0028251 | 0.00070754
94 | 96 | 1.9102 | 1.2225 | 3.2077e-09 | 0 | 0 | 0 | 0 | 0 | 1 | -90 | 90 | 0.0018812 | 0.00047116 | -0.0018811 | -0.00047141
95 | 97 | 2.8035 | 1.7943 | 4.7079e-09 | 0 | 0 | 0 | 0 | 0 | 1 | -90 | 90 | -0.0051057 | -0.0012791 | 0.0051065 | 0.0012792
96 | 98 | 0.54338 | 0.34776 | 9.1248e-10 | 0 | 0 | 0 | 0 | 0 | 1 | -90 | 90 | 0.0015953 | 0.00039977 | -0.0015953 | -0.00039985
118 | 119 | 0.77882 | 0.49844 | 1.3078e-09 | 0 | 0 | 0 | 0 | 0 | 1 | -90 | 90 | 0.0097076 | 0.0024322 | -0.0097068 | -0.0024318
116 | 202 | 6.2933 | 4.0277 | 1.0568e-08 | 0 | 0 | 0 | 0 | 0 | 1 | -90 | 90 | 0.0030939 | 0.0007744 | -0.0030932 | -0.00077496
116 | 200 | 1.232 | 0.78849 | 2.0689e-09 | 0 | 0 | 0 | 0 | 0 | 1 | -90 | 90 | -0.0030939 | -0.0007744 | 0.003094 | 0.00077429
202 | 207 | 1.199 | 0.76735 | 2.0134e-09 | 0 | 0 | 0 | 0 | 0 | 1 | -90 | 90 | 0.0012399 | 0.0003106 | -0.0012399 | -0.00031077
202 | 208 | 1.1229 | 0.71865 | 1.8856e-09 | 0 | 0 | 0 | 0 | 0 | 1 | -90 | 90 | 0.0018533 | 0.00046437 | -0.0018533 | -0.00046452
200 | 199 | 0.12674 | 0.081115 | 2.1283e-10 | 0 | 0 | 0 | 0 | 0 | 1 | -90 | 90 | -0.0040895 | -0.0010238 | 0.0040895 | 0.0010238
119 | 120 | 0.095369 | 0.061036 | 1.6015e-10 | 0 | 0 | 0 | 0 | 0 | 1 | -90 | 90 | 0.0094807 | 0.0023751 | -0.0094806 | -0.002375
123 | 124 | 0.96947 | 0.62046 | 1.628e-09 | 0 | 0 | 0 | 0 | 0 | 1 | -90 | 90 | -0.031097 | -0.0077938 | 0.031107 | 0.0078
124 | 126 | 0.52846 | 0.33822 | 2.6623e-09 | 0 | 0 | 0 | 0 | 0 | 1 | -90 | 90 | 0.38655 | 0.099197 | -0.38571 | -0.098659
126 | 137 | 0.68911 | 0.44103 | 3.4716e-09 | 0 | 0 | 0 | 0 | 0 | 1 | -90 | 90 | 0.19898 | 0.050859 | -0.19869 | -0.050673
126 | 134 | 0.7985 | 0.51104 | 4.0227e-09 | 0 | 0 | 0 | 0 | 0 | 1 | -90 | 90 | 0.18672 | 0.047799 | -0.18643 | -0.047609
137 | 193 | 0.26504 | 0.16963 | 1.3352e-09 | 0 | 0 | 0 | 0 | 0 | 1 | -90 | 90 | 0.17827 | 0.045551 | -0.17818 | -0.045493
137 | 149 | 1.7674 | 1.1311 | 2.9679e-09 | 0 | 0 | 0 | 0 | 0 | 1 | -90 | 90 | 0.020423 | 0.0051219 | -0.020415 | -0.0051172
134 | 136 | 7.1434 | 4.5718 | 3.5987e-08 | 0 | 0 | 0 | 0 | 0 | 1 | -90 | 90 | 0.11241 | 0.028954 | -0.11144 | -0.028336
134 | 135 | 1.2756 | 0.81636 | 2.142e-09 | 0 | 0 | 0 | 0 | 0 | 1 | -90 | 90 | 0.074013 | 0.018655 | -0.073938 | -0.018607
129 | 130 | 0.93921 | 0.60109 | 1.5772e-09 | 0 | 0 | 0 | 0 | 0 | 1 | -90 | 90 | -0.037167 | -0.009315 | 0.037181 | 0.0093238
130 | 132 | 3.3412 | 2.1384 | 5.6108e-09 | 0 | 0 | 0 | 0 | 0 | 1 | -90 | 90 | -0.064978 | -0.01629 | 0.065131 | 0.016387
132 | 135 | 0.72897 | 0.46654 | 1.2241e-09 | 0 | 0 | 0 | 0 | 0 | 1 | -90 | 90 | -0.065131 | -0.016387 | 0.065164 | 0.016409
136 | 204 | 0.696 | 0.44544 | 3.5063e-09 | 0 | 0 | 0 | 0 | 0 | 1 | -90 | 90 | 0.11144 | 0.028337 | -0.11135 | -0.028276
193 | 154 | 0.34288 | 0.21944 | 1.7274e-09 | 0 | 0 | 0 | 0 | 0 | 1 | -90 | 90 | 0.1725 | 0.044071 | -0.17239 | -0.044001
149 | 147 | 1.1931 | 0.76358 | 2.0035e-09 | 0 | 0 | 0 | 0 | 0 | 1 | -90 | 90 | 0.013682 | 0.0034299 | -0.01368 | -0.0034286
138 | 139 | 0.041403 | 0.026498 | 2.0858e-10 | 0 | 0 | 0 | 0 | 0 | 1 | -90 | 90 | -0.15365 | -0.038968 | 0.15366 | 0.038975
138 | 140 | 0.13251 | 0.084806 | 6.6756e-10 | 0 | 0 | 0 | 0 | 0 | 1 | -90 | 90 | 0.14926 | 0.037869 | -0.14923 | -0.037848
139 | 141 | 0.17784 | 0.11382 | 8.9592e-10 | 0 | 0 | 0 | 0 | 0 | 1 | -90 | 90 | -0.15711 | -0.03984 | 0.15716 | 0.03987
140 | 142 | 0.11275 | 0.072157 | 5.6799e-10 | 0 | 0 | 0 | 0 | 0 | 1 | -90 | 90 | 0.14699 | 0.037287 | -0.14696 | -0.03727
141 | 179 | 0.52372 | 0.33518 | 2.6384e-09 | 0 | 0 | 0 | 0 | 0 | 1 | -90 | 90 | -0.15716 | -0.03987 | 0.1573 | 0.03996
142 | 194 | 0.24616 | 0.15754 | 8.2675e-10 | 0 | 0 | 0 | 0 | 0 | 1 | -90 | 90 | 0.14235 | 0.036114 | -0.1423 | -0.036079
179 | 158 | 0.29773 | 0.19055 | 1.4999e-09 | 0 | 0 | 0 | 0 | 0 | 1 | -90 | 90 | -0.1573 | -0.03996 | 0.15738 | 0.040011
194 | 195 | 0.11043 | 0.070676 | 1.8544e-10 | 0 | 0 | 0 | 0 | 0 | 1 | -90 | 90 | 0.13818 | 0.035047 | -0.13816 | -0.035032
143 | 144 | 0.0085317 | 0.0054603 | 1.4327e-11 | 0 | 0 | 0 | 0 | 0 | 1 | -90 | 90 | -0.012984 | -0.0032542 | 0.012984 | 0.0032543
144 | 145 | 1.1474 | 0.73431 | 1.9267e-09 | 0 | 0 | 0 | 0 | 0 | 1 | -90 | 90 | -0.021565 | -0.0054048 | 0.021571 | 0.0054084
145 | 184 | 0.57824 | 0.37007 | 9.7102e-10 | 0 | 0 | 0 | 0 | 0 | 1 | -90 | 90 | 0.098832 | 0.024929 | -0.09877 | -0.024889
145 | 185 | 2.4919 | 1.5948 | 4.1845e-09 | 0 | 0 | 0 | 0 | 0 | 1 | -90 | 90 | -0.1204 | -0.030337 | 0.1208 | 0.030591
184 | 191 | 1.0451 | 0.66886 | 1.755e-09 | 0 | 0 | 0 | 0 | 0 | 1 | -90 | 90 | 0.094325 | 0.023775 | -0.094222 | -0.02371
185 | 195 | 1.2029 | 0.76984 | 2.02e-09 | 0 | 0 | 0 | 0 | 0 | 1 | -90 | 90 | -0.13388 | -0.033869 | 0.13411 | 0.034019
147 | 148 | 1.2088 | 0.77366 | 2.03e-09 | 0 | 0 | 0 | 0 | 0 | 1 | -90 | 90 | 0.0069127 | 0.0017325 | -0.0069121 | -0.0017323
150 | 151 | 5.3574 | 3.4287 | 8.9965e-09 | 0 | 0 | 0 | 0 | 0 | 1 | -90 | 90 | 0.002985 | 0.00074744 | -0.0029845 | -0.000748
150 | 152 | 0.94982 | 0.60788 | 1.595e-09 | 0 | 0 | 0 | 0 | 0 | 1 | -90 | 90 | -0.0059373 | -0.0014873 | 0.0059376 | 0.0014874
152 | 153 | 1.652 | 1.0573 | 2.7741e-09 | 0 | 0 | 0 | 0 | 0 | 1 | -90 | 90 | -0.0059376 | -0.0014874 | 0.0059383 | 0.0014875
153 | 154 | 0.37683 | 0.24117 | 1.8984e-09 | 0 | 0 | 0 | 0 | 0 | 1 | -90 | 90 | -0.17227 | -0.043925 | 0.17239 | 0.044001
153 | 156 | 0.47433 | 0.30357 | 2.3896e-09 | 0 | 0 | 0 | 0 | 0 | 1 | -90 | 90 | 0.16634 | 0.042437 | -0.16619 | -0.042347
156 | 155 | 0.57537 | 0.36824 | 2.8986e-09 | 0 | 0 | 0 | 0 | 0 | 1 | -90 | 90 | 0.16336 | 0.041637 | -0.1632 | -0.041531
155 | 157 | 0.56507 | 0.36165 | 2.8467e-09 | 0 | 0 | 0 | 0 | 0 | 1 | -90 | 90 | 0.16036 | 0.040821 | -0.16021 | -0.040721
157 | 158 | 0.01621 | 0.010375 | 8.1665e-11 | 0 | 0 | 0 | 0 | 0 | 1 | -90 | 90 | 0.15738 | 0.040014 | -0.15738 | -0.040011
159 | 160 | 1.8279 | 1.1698 | 3.0695e-09 | 0 | 0 | 0 | 0 | 0 | 1 | -90 | 90 | 0.0084641 | 0.0021216 | -0.0084626 | -0.002121
159 | 161 | 0.50668 | 0.32427 | 8.5084e-10 | 0 | 0 | 0 | 0 | 0 | 1 | -90 | 90 | -0.011285 | -0.0028285 | 0.011285 | 0.0028289
160 | 162 | 1.0672 | 0.68301 | 1.7921e-09 | 0 | 0 | 0 | 0 | 0 | 1 | -90 | 90 | 0.0056413 | 0.0014139 | -0.0056409 | -0.0014138
161 | 163 | 1.1105 | 0.71075 | 1.8649e-09 | 0 | 0 | 0 | 0 | 0 | 1 | -90 | 90 | -0.014106 | -0.0035358 | 0.014108 | 0.0035372
163 | 164 | 0.47148 | 0.30175 | 7.9174e-10 | 0 | 0 | 0 | 0 | 0 | 1 | -90 | 90 | -0.016928 | -0.0042439 | 0.016929 | 0.0042448
164 | 165 | 0.53265 | 0.3409 | 8.9447e-10 | 0 | 0 | 0 | 0 | 0 | 1 | -90 | 90 | -0.01975 | -0.0049517 | 0.019752 | 0.0049531
165 | 166 | 1.366 | 0.87424 | 2.2939e-09 | 0 | 0 | 0 | 0 | 0 | 1 | -90 | 90 | -0.022573 | -0.0056602 | 0.022581 | 0.0056649
166 | 167 | 1.6267 | 1.0411 | 2.7317e-09 | 0 | 0 | 0 | 0 | 0 | 1 | -90 | 90 | -0.025514 | -0.0063999 | 0.025525 | 0.0064072
167 | 180 | 0.66593 | 0.42619 | 1.1183e-09 | 0 | 0 | 0 | 0 | 0 | 1 | -90 | 90 | -0.025525 | -0.0064072 | 0.02553 | 0.0064101
180 | 181 | 0.058983 | 0.037749 | 9.9049e-11 | 0 | 0 | 0 | 0 | 0 | 1 | -90 | 90 | -0.028463 | -0.0071451 | 0.028463 | 0.0071455
168 | 169 | 0.95946 | 0.61406 | 1.6112e-09 | 0 | 0 | 0 | 0 | 0 | 1 | -90 | 90 | -0.011771 | -0.0029502 | 0.011772 | 0.002951
169 | 170 | 1.4184 | 0.9078 | 2.3819e-09 | 0 | 0 | 0 | 0 | 0 | 1 | -90 | 90 | -0.011772 | -0.002951 | 0.011774 | 0.0029521
170 | 197 | 1.319 | 0.84418 | 2.215e-09 | 0 | 0 | 0 | 0 | 0 | 1 | -90 | 90 | 0.0065485 | 0.0016413 | -0.0065479 | -0.0016411
170 | 196 | 1.3082 | 0.83727 | 2.1969e-09 | 0 | 0 | 0 | 0 | 0 | 1 | -90 | 90 | -0.018323 | -0.0045934 | 0.018328 | 0.0045964
197 | 198 | 0.17967 | 0.11499 | 3.0172e-10 | 0 | 0 | 0 | 0 | 0 | 1 | -90 | 90 | 0.0033552 | 0.00084091 | -0.0033552 | -0.00084093
196 | 178 | 1.1509 | 0.73659 | 1.9327e-09 | 0 | 0 | 0 | 0 | 0 | 1 | -90 | 90 | -0.027658 | -0.0069347 | 0.027667 | 0.0069408
174 | 175 | 0.2076 | 0.13286 | 3.4861e-10 | 0 | 0 | 0 | 0 | 0 | 1 | -90 | 90 | -0.038414 | -0.0096383 | 0.038418 | 0.0096404
174 | 176 | 0.11544 | 0.073884 | 1.9386e-10 | 0 | 0 | 0 | 0 | 0 | 1 | -90 | 90 | 0.035011 | 0.0087853 | -0.03501 | -0.0087844
175 | 177 | 1.6584 | 1.0614 | 2.7849e-09 | 0 | 0 | 0 | 0 | 0 | 1 | -90 | 90 | -0.041062 | -0.010303 | 0.041093 | 0.010323
176 | 178 | 0.80218 | 0.5134 | 1.3471e-09 | 0 | 0 | 0 | 0 | 0 | 1 | -90 | 90 | 0.031759 | 0.0079696 | -0.03175 | -0.007964
177 | 182 | 1.3826 | 0.88485 | 2.3217e-09 | 0 | 0 | 0 | 0 | 0 | 1 | -90 | 90 | -0.041093 | -0.010323 | 0.041119 | 0.010339
182 | 189 | 2.1128 | 1.3522 | 3.548e-09 | 0 | 0 | 0 | 0 | 0 | 1 | -90 | 90 | 0.0043138 | 0.001081 | -0.0043134 | -0.0010811
182 | 186 | 1.7134 | 1.0966 | 2.8773e-09 | 0 | 0 | 0 | 0 | 0 | 1 | -90 | 90 | -0.079768 | -0.020039 | 0.079888 | 0.020116
182 | 181 | 0.38062 | 0.2436 | 6.3917e-10 | 0 | 0 | 0 | 0 | 0 | 1 | -90 | 90 | 0.034335 | 0.0086188 | -0.03433 | -0.0086157
181 | 183 | 1.4054 | 0.89945 | 2.36e-09 | 0 | 0 | 0 | 0 | 0 | 1 | -90 | 90 | 0.0058667 | 0.0014702 | -0.0058661 | -0.0014701
183 | 190 | 1.201 | 0.76864 | 2.0168e-09 | 0 | 0 | 0 | 0 | 0 | 1 | -90 | 90 | 0.0029327 | 0.00073487 | -0.0029326 | -0.00073499
186 | 187 | 0.025814 | 0.016521 | 4.3349e-11 | 0 | 0 | 0 | 0 | 0 | 1 | -90 | 90 | -0.083435 | -0.021005 | 0.083437 | 0.021006
191 | 188 | 0.0059784 | 0.0038262 | 1.0039e-11 | 0 | 0 | 0 | 0 | 0 | 1 | -90 | 90 | 0.090162 | 0.022692 | -0.090161 | -0.022692
187 | 188 | 0.014393 | 0.0092118 | 2.417e-11 | 0 | 0 | 0 | 0 | 0 | 1 | -90 | 90 | -0.08612 | -0.021678 | 0.086121 | 0.021679
199 | 201 | 0.92801 | 0.59393 | 1.5584e-09 | 0 | 0 | 0 | 0 | 0 | 1 | -90 | 90 | 0.0043062 | 0.0010792 | -0.004306 | -0.0010792
199 | 120 | 1.1491 | 0.73541 | 1.9296e-09 | 0 | 0 | 0 | 0 | 0 | 1 | -90 | 90 | -0.0083957 | -0.002103 | 0.0083967 | 0.0021034
201 | 203 | 0.98516 | 0.6305 | 1.6544e-09 | 0 | 0 | 0 | 0 | 0 | 1 | -90 | 90 | 0.003914 | 0.00098093 | -0.0039138 | -0.00098098