## bus_data
BUS_I | BUS_TYPE | Pd | Qd | Gs | Bs | area | Vm | Va | baseKV | zone | Vmax | Vmin
1 | 1 | 0.00064431 | 0.00016148 | 0 | 0 | 1 | 0.97643 | -0.45463 | 0.4 | 1 | 1.1 | 0.9
2 | 1 | 0 | 0 | 0 | 0 | 1 | 0.97581 | -0.46684 | 0.4 | 1 | 1.1 | 0.9
3 | 1 | 0 | 0 | 0 | 0 | 1 | 0.97647 | -0.45373 | 0.4 | 1 | 1.1 | 0.9
4 | 1 | 0 | 0 | 0 | 0 | 1 | 0.9754 | -0.47492 | 0.4 | 1 | 1.1 | 0.9
8 | 1 | 0.00090683 | 0.00022727 | 0 | 0 | 1 | 0.98078 | -0.36919 | 0.4 | 1 | 1.1 | 0.9
7 | 1 | 0 | 0 | 0 | 0 | 1 | 0.9739 | -0.50433 | 0.4 | 1 | 1.1 | 0.9
10 | 1 | 0.0029891 | 0.00074914 | 0 | 0 | 1 | 0.97525 | -0.47794 | 0.4 | 1 | 1.1 | 0.9
140 | 1 | 0.0015748 | 0.00039469 | 0 | 0 | 1 | 0.97242 | -0.53361 | 0.4 | 1 | 1.1 | 0.9
9 | 1 | 0.00021954 | 5.5023e-05 | 0 | 0 | 1 | 0.9815 | -0.35518 | 0.4 | 1 | 1.1 | 0.9
96 | 1 | 0.00076592 | 0.00019196 | 0 | 0 | 1 | 0.98171 | -0.35107 | 0.4 | 1 | 1.1 | 0.9
11 | 1 | 0 | 0 | 0 | 0 | 1 | 0.97523 | -0.47819 | 0.4 | 1 | 1.1 | 0.9
12 | 1 | 0.00033857 | 8.4853e-05 | 0 | 0 | 1 | 0.97523 | -0.47825 | 0.4 | 1 | 1.1 | 0.9
13 | 1 | 0 | 0 | 0 | 0 | 1 | 0.98208 | -0.34413 | 0.4 | 1 | 1.1 | 0.9
141 | 1 | 0 | 0 | 0 | 0 | 1 | 0.98208 | -0.34416 | 0.4 | 1 | 1.1 | 0.9
132 | 1 | 0.0006433 | 0.00016123 | 0 | 0 | 1 | 0.98214 | -0.34287 | 0.4 | 1 | 1.1 | 0.9
47 | 1 | 0.00048682 | 0.00012201 | 0 | 0 | 1 | 0.97548 | -0.47274 | 0.4 | 1 | 1.1 | 0.9
48 | 1 | 0 | 0 | 0 | 0 | 1 | 0.97553 | -0.47186 | 0.4 | 1 | 1.1 | 0.9
50 | 1 | 0.00057343 | 0.00014372 | 0 | 0 | 1 | 0.97584 | -0.46566 | 0.4 | 1 | 1.1 | 0.9
51 | 1 | 0 | 0 | 0 | 0 | 1 | 0.97317 | -0.51875 | 0.4 | 1 | 1.1 | 0.9
52 | 1 | 0 | 0 | 0 | 0 | 1 | 0.97597 | -0.46293 | 0.4 | 1 | 1.1 | 0.9
53 | 1 | 0.00076708 | 0.00019225 | 0 | 0 | 1 | 0.97315 | -0.51919 | 0.4 | 1 | 1.1 | 0.9
69 | 1 | 0 | 0 | 0 | 0 | 1 | 0.97694 | -0.44375 | 0.4 | 1 | 1.1 | 0.9
60 | 1 | 0.002019 | 0.000506 | 0 | 0 | 1 | 0.9758 | -0.46635 | 0.4 | 1 | 1.1 | 0.9
54 | 1 | 0.0012944 | 0.00032441 | 0 | 0 | 1 | 0.97312 | -0.51974 | 0.4 | 1 | 1.1 | 0.9
55 | 1 | 0 | 0 | 0 | 0 | 1 | 0.97312 | -0.51981 | 0.4 | 1 | 1.1 | 0.9
56 | 1 | 0.00030655 | 7.6829e-05 | 0 | 0 | 1 | 0.97311 | -0.51989 | 0.4 | 1 | 1.1 | 0.9
57 | 1 | 0.00038434 | 9.6326e-05 | 0 | 0 | 1 | 0.97569 | -0.46847 | 0.4 | 1 | 1.1 | 0.9
58 | 1 | 0.00051128 | 0.00012814 | 0 | 0 | 1 | 0.97575 | -0.46741 | 0.4 | 1 | 1.1 | 0.9
59 | 1 | 0.00099387 | 0.00024909 | 0 | 0 | 1 | 0.97551 | -0.47204 | 0.4 | 1 | 1.1 | 0.9
61 | 1 | 0.0038624 | 0.00096802 | 0 | 0 | 1 | 0.97548 | -0.47271 | 0.4 | 1 | 1.1 | 0.9
62 | 1 | 0.00048343 | 0.00012116 | 0 | 0 | 1 | 0.99572 | -0.080917 | 0.4 | 1 | 1.1 | 0.9
63 | 1 | 0.00068652 | 0.00017206 | 0 | 0 | 1 | 0.99563 | -0.082599 | 0.4 | 1 | 1.1 | 0.9
64 | 1 | 0.00077664 | 0.00019465 | 0 | 0 | 1 | 0.99644 | -0.067316 | 0.4 | 1 | 1.1 | 0.9
65 | 1 | 0.0034176 | 0.00085654 | 0 | 0 | 1 | 0.99259 | -0.14056 | 0.4 | 1 | 1.1 | 0.9
66 | 1 | 0.00056022 | 0.0001404 | 0 | 0 | 1 | 0.99955 | -0.0085624 | 0.4 | 1 | 1.1 | 0.9
67 | 1 | 0 | 0 | 0 | 0 | 1 | 0.99042 | -0.18204 | 0.4 | 1 | 1.1 | 0.9
68 | 3 | 0.00058965 | 0.00014778 | 0 | 0 | 1 | 1 | 0 | 0.4 | 1 | 1.1 | 0.9
85 | 1 | 0.00071109 | 0.00017822 | 0 | 0 | 1 | 0.99021 | -0.18625 | 0.4 | 1 | 1.1 | 0.9
110 | 1 | 0.0028621 | 0.00071732 | 0 | 0 | 1 | 0.98996 | -0.19096 | 0.4 | 1 | 1.1 | 0.9
78 | 1 | 0.00098289 | 0.00024634 | 0 | 0 | 1 | 0.99998 | -0.0003359 | 0.4 | 1 | 1.1 | 0.9
70 | 1 | 0.0021404 | 0.00053644 | 0 | 0 | 1 | 0.97732 | -0.43635 | 0.4 | 1 | 1.1 | 0.9
104 | 1 | 0 | 0 | 0 | 0 | 1 | 0.97745 | -0.43376 | 0.4 | 1 | 1.1 | 0.9
71 | 1 | 0.00043006 | 0.00010778 | 0 | 0 | 1 | 0.98835 | -0.2221 | 0.4 | 1 | 1.1 | 0.9
72 | 1 | 0.0022109 | 0.0005541 | 0 | 0 | 1 | 0.98883 | -0.21289 | 0.4 | 1 | 1.1 | 0.9
73 | 1 | 0.0011707 | 0.00029341 | 0 | 0 | 1 | 0.98833 | -0.2225 | 0.4 | 1 | 1.1 | 0.9
74 | 1 | 0.00070395 | 0.00017643 | 0 | 0 | 1 | 0.98901 | -0.20934 | 0.4 | 1 | 1.1 | 0.9
75 | 1 | 0.00088781 | 0.00022251 | 0 | 0 | 1 | 0.98817 | -0.22552 | 0.4 | 1 | 1.1 | 0.9
76 | 1 | 0.0015063 | 0.00037753 | 0 | 0 | 1 | 0.98911 | -0.20745 | 0.4 | 1 | 1.1 | 0.9
77 | 1 | 0.0005591 | 0.00014012 | 0 | 0 | 1 | 0.98805 | -0.22783 | 0.4 | 1 | 1.1 | 0.9
83 | 1 | 0.0010601 | 0.0002657 | 0 | 0 | 1 | 0.98962 | -0.19755 | 0.4 | 1 | 1.1 | 0.9
118 | 1 | 0.0010128 | 0.00025383 | 0 | 0 | 1 | 0.98793 | -0.23028 | 0.4 | 1 | 1.1 | 0.9
84 | 1 | 0.0013563 | 0.00033991 | 0 | 0 | 1 | 0.98972 | -0.19571 | 0.4 | 1 | 1.1 | 0.9
86 | 1 | 0.00058991 | 0.00014784 | 0 | 0 | 1 | 0.98536 | -0.27961 | 0.4 | 1 | 1.1 | 0.9
87 | 1 | 0.0018215 | 0.00045651 | 0 | 0 | 1 | 0.98603 | -0.26665 | 0.4 | 1 | 1.1 | 0.9
88 | 1 | 0 | 0 | 0 | 0 | 1 | 0.98347 | -0.31629 | 0.4 | 1 | 1.1 | 0.9
89 | 1 | 0.00065344 | 0.00016377 | 0 | 0 | 1 | 0.98691 | -0.24957 | 0.4 | 1 | 1.1 | 0.9
90 | 1 | 0 | 0 | 0 | 0 | 1 | 0.98239 | -0.33736 | 0.4 | 1 | 1.1 | 0.9
91 | 1 | 0.0023834 | 0.00059733 | 0 | 0 | 1 | 0.98285 | -0.32838 | 0.4 | 1 | 1.1 | 0.9
92 | 1 | 0.0029916 | 0.00074978 | 0 | 0 | 1 | 0.98876 | -0.21401 | 0.4 | 1 | 1.1 | 0.9
93 | 1 | 0.031795 | 0.0079685 | 0 | 0 | 1 | 0.98171 | -0.35056 | 0.4 | 1 | 1.1 | 0.9
94 | 1 | 0 | 0 | 0 | 0 | 1 | 0.98205 | -0.34385 | 0.4 | 1 | 1.1 | 0.9
95 | 1 | 0 | 0 | 0 | 0 | 1 | 0.98251 | -0.33501 | 0.4 | 1 | 1.1 | 0.9
143 | 1 | 0.0071444 | 0.0017906 | 0 | 0 | 1 | 0.98144 | -0.35599 | 0.4 | 1 | 1.1 | 0.9
109 | 1 | 0.0050808 | 0.0012734 | 0 | 0 | 1 | 0.98077 | -0.36895 | 0.4 | 1 | 1.1 | 0.9
115 | 1 | 0.00090857 | 0.00022771 | 0 | 0 | 1 | 0.98235 | -0.33822 | 0.4 | 1 | 1.1 | 0.9
121 | 1 | 0.00056303 | 0.00014111 | 0 | 0 | 1 | 0.98242 | -0.33689 | 0.4 | 1 | 1.1 | 0.9
97 | 1 | 0 | 0 | 0 | 0 | 1 | 0.98204 | -0.34475 | 0.4 | 1 | 1.1 | 0.9
98 | 1 | 0.0029953 | 0.0007507 | 0 | 0 | 1 | 0.9819 | -0.34751 | 0.4 | 1 | 1.1 | 0.9
100 | 1 | 0 | 0 | 0 | 0 | 1 | 0.98256 | -0.33462 | 0.4 | 1 | 1.1 | 0.9
111 | 1 | 0.00073923 | 0.00018527 | 0 | 0 | 1 | 0.98188 | -0.3479 | 0.4 | 1 | 1.1 | 0.9
99 | 1 | 0 | 0 | 0 | 0 | 1 | 0.98581 | -0.27127 | 0.4 | 1 | 1.1 | 0.9
135 | 1 | 0.00018512 | 4.6395e-05 | 0 | 0 | 1 | 0.98559 | -0.27551 | 0.4 | 1 | 1.1 | 0.9
136 | 1 | 0 | 0 | 0 | 0 | 1 | 0.98647 | -0.25853 | 0.4 | 1 | 1.1 | 0.9
127 | 1 | 0.0023953 | 0.00060031 | 0 | 0 | 1 | 0.98336 | -0.31897 | 0.4 | 1 | 1.1 | 0.9
130 | 1 | 0.00070689 | 0.00017716 | 0 | 0 | 1 | 0.98223 | -0.34108 | 0.4 | 1 | 1.1 | 0.9
101 | 1 | 0.00057354 | 0.00014374 | 0 | 0 | 1 | 0.97891 | -0.40518 | 0.4 | 1 | 1.1 | 0.9
102 | 1 | 0.0012022 | 0.0003013 | 0 | 0 | 1 | 0.97846 | -0.41399 | 0.4 | 1 | 1.1 | 0.9
103 | 1 | 0 | 0 | 0 | 0 | 1 | 0.97969 | -0.38988 | 0.4 | 1 | 1.1 | 0.9
105 | 1 | 0.0062102 | 0.0015564 | 0 | 0 | 1 | 0.97946 | -0.39443 | 0.4 | 1 | 1.1 | 0.9
106 | 1 | 0.019656 | 0.0049262 | 0 | 0 | 1 | 0.98042 | -0.37564 | 0.4 | 1 | 1.1 | 0.9
107 | 1 | 0.0036899 | 0.00092476 | 0 | 0 | 1 | 0.97686 | -0.4452 | 0.4 | 1 | 1.1 | 0.9
108 | 1 | 0.0005103 | 0.00012789 | 0 | 0 | 1 | 0.97946 | -0.39446 | 0.4 | 1 | 1.1 | 0.9
134 | 1 | 0 | 0 | 0 | 0 | 1 | 0.97658 | -0.45069 | 0.4 | 1 | 1.1 | 0.9
133 | 1 | 0.00025966 | 6.5078e-05 | 0 | 0 | 1 | 0.97946 | -0.39446 | 0.4 | 1 | 1.1 | 0.9
112 | 1 | 0.0011179 | 0.00028018 | 0 | 0 | 1 | 0.98202 | -0.34462 | 0.4 | 1 | 1.1 | 0.9
113 | 1 | 0.0022318 | 0.00055933 | 0 | 0 | 1 | 0.98207 | -0.34361 | 0.4 | 1 | 1.1 | 0.9
114 | 1 | 0.0074835 | 0.0018755 | 0 | 0 | 1 | 0.98188 | -0.34732 | 0.4 | 1 | 1.1 | 0.9
116 | 1 | 0.00087123 | 0.00021835 | 0 | 0 | 1 | 0.98187 | -0.34766 | 0.4 | 1 | 1.1 | 0.9
117 | 1 | 0.0035059 | 0.00087867 | 0 | 0 | 1 | 0.9818 | -0.34894 | 0.4 | 1 | 1.1 | 0.9
119 | 1 | 0.0015478 | 0.00038793 | 0 | 0 | 1 | 0.98773 | -0.23412 | 0.4 | 1 | 1.1 | 0.9
120 | 1 | 0.0038635 | 0.00096828 | 0 | 0 | 1 | 0.98687 | -0.2507 | 0.4 | 1 | 1.1 | 0.9
122 | 1 | 0.0046006 | 0.001153 | 0 | 0 | 1 | 0.98228 | -0.33956 | 0.4 | 1 | 1.1 | 0.9
123 | 1 | 0.00050824 | 0.00012738 | 0 | 0 | 1 | 0.98395 | -0.30741 | 0.4 | 1 | 1.1 | 0.9
124 | 1 | 0.0019028 | 0.00047689 | 0 | 0 | 1 | 0.98447 | -0.29745 | 0.4 | 1 | 1.1 | 0.9
125 | 1 | 0 | 0 | 0 | 0 | 1 | 0.9836 | -0.31424 | 0.4 | 1 | 1.1 | 0.9
126 | 1 | 0.0021064 | 0.00052791 | 0 | 0 | 1 | 0.98507 | -0.28574 | 0.4 | 1 | 1.1 | 0.9
128 | 1 | 0.00086602 | 0.00021704 | 0 | 0 | 1 | 0.98359 | -0.31449 | 0.4 | 1 | 1.1 | 0.9
129 | 1 | 0.00075301 | 0.00018872 | 0 | 0 | 1 | 0.98527 | -0.28179 | 0.4 | 1 | 1.1 | 0.9
131 | 1 | 0.0021567 | 0.00054051 | 0 | 0 | 1 | 0.98216 | -0.34245 | 0.4 | 1 | 1.1 | 0.9
150 | 1 | 0.00079251 | 0.00019862 | 0 | 0 | 1 | 0.97498 | -0.48217 | 0.4 | 1 | 1.1 | 0.9
151 | 1 | 0.0010375 | 0.00026002 | 0 | 0 | 1 | 0.97652 | -0.45187 | 0.4 | 1 | 1.1 | 0.9
137 | 1 | 0.0017919 | 0.00044908 | 0 | 0 | 1 | 0.98624 | -0.26307 | 0.4 | 1 | 1.1 | 0.9
138 | 1 | 0.0046894 | 0.0011753 | 0 | 0 | 1 | 0.98621 | -0.2635 | 0.4 | 1 | 1.1 | 0.9
139 | 1 | 0.00067744 | 0.00016978 | 0 | 0 | 1 | 0.97242 | -0.53363 | 0.4 | 1 | 1.1 | 0.9
159 | 1 | 0.0025325 | 0.0006347 | 0 | 0 | 1 | 0.97018 | -0.578 | 0.4 | 1 | 1.1 | 0.9
142 | 1 | 0.00018638 | 4.6712e-05 | 0 | 0 | 1 | 0.98207 | -0.34424 | 0.4 | 1 | 1.1 | 0.9
144 | 1 | 0.0087608 | 0.0021957 | 0 | 0 | 1 | 0.98135 | -0.3577 | 0.4 | 1 | 1.1 | 0.9
146 | 1 | 0 | 0 | 0 | 0 | 1 | 0.97285 | -0.52412 | 0.4 | 1 | 1.1 | 0.9
149 | 1 | 0.0054263 | 0.00136 | 0 | 0 | 1 | 0.97275 | -0.52599 | 0.4 | 1 | 1.1 | 0.9
148 | 1 | 0 | 0 | 0 | 0 | 1 | 0.9719 | -0.54273 | 0.4 | 1 | 1.1 | 0.9
147 | 1 | 0 | 0 | 0 | 0 | 1 | 0.97369 | -0.50759 | 0.4 | 1 | 1.1 | 0.9
152 | 1 | 0.00071405 | 0.00017896 | 0 | 0 | 1 | 0.9745 | -0.49161 | 0.4 | 1 | 1.1 | 0.9
165 | 1 | 0 | 0 | 0 | 0 | 1 | 0.97133 | -0.55417 | 0.4 | 1 | 1.1 | 0.9
153 | 1 | 0.00049505 | 0.00012407 | 0 | 0 | 1 | 0.9701 | -0.57953 | 0.4 | 1 | 1.1 | 0.9
154 | 1 | 0.000356 | 8.9222e-05 | 0 | 0 | 1 | 0.9701 | -0.57953 | 0.4 | 1 | 1.1 | 0.9
155 | 1 | 0.00030597 | 7.6684e-05 | 0 | 0 | 1 | 0.9701 | -0.57957 | 0.4 | 1 | 1.1 | 0.9
156 | 1 | 0.00072316 | 0.00018124 | 0 | 0 | 1 | 0.9701 | -0.57949 | 0.4 | 1 | 1.1 | 0.9
158 | 1 | 0.0018654 | 0.00046752 | 0 | 0 | 1 | 0.97013 | -0.57886 | 0.4 | 1 | 1.1 | 0.9
160 | 1 | 0.0039598 | 0.00099242 | 0 | 0 | 1 | 0.97016 | -0.5772 | 0.4 | 1 | 1.1 | 0.9
161 | 1 | 0.0074419 | 0.0018651 | 0 | 0 | 1 | 0.97031 | -0.57436 | 0.4 | 1 | 1.1 | 0.9
162 | 1 | 0.0021055 | 0.00052769 | 0 | 0 | 1 | 0.97037 | -0.57301 | 0.4 | 1 | 1.1 | 0.9
164 | 1 | 0 | 0 | 0 | 0 | 1 | 0.97061 | -0.56823 | 0.4 | 1 | 1.1 | 0.9
170 | 1 | 0.0013681 | 0.00034287 | 0 | 0 | 1 | 0.97108 | -0.55907 | 0.4 | 1 | 1.1 | 0.9
166 | 1 | 0.0010857 | 0.00027209 | 0 | 0 | 1 | 0.9705 | -0.57048 | 0.4 | 1 | 1.1 | 0.9
167 | 1 | 0 | 0 | 0 | 0 | 1 | 0.97051 | -0.57024 | 0.4 | 1 | 1.1 | 0.9
168 | 1 | 0.0053408 | 0.0013385 | 0 | 0 | 1 | 0.97041 | -0.57235 | 0.4 | 1 | 1.1 | 0.9
169 | 1 | 0.0060167 | 0.0015079 | 0 | 0 | 1 | 0.9707 | -0.56646 | 0.4 | 1 | 1.1 | 0.9

## generator_data
GEN_BUS | PG | QG | QMAX | QMIN | VG | MBASE | GEN_STATUS | PMAX | PMIN
68 | 0.23182 | 0.059652 | 10 | -10 | 1 | 100 | 1 | 10 | 0

## branch_data
F_BUS | T_BUS | BR_R | BR_X | BR_B | RATE_A | RATE_B | RATE_C | TAP | SHIFT | BR_STATUS | ANGMIN | ANGMAX | P_in | Q_in | P_out | Q_out
1 | 2 | 15.6153 | 9.9938 | 2.6222e-08 | 0 | 0 | 0 | 0 | 0 | 1 | -90 | 90 | 0.0033313 | 0.00083099 | -0.0033294 | -0.00083226
1 | 3 | 0.96783 | 0.61941 | 1.6253e-09 | 0 | 0 | 0 | 0 | 0 | 1 | -90 | 90 | -0.0039756 | -0.00099248 | 0.0039758 | 0.00099243
2 | 4 | 10.3444 | 6.6204 | 1.7371e-08 | 0 | 0 | 0 | 0 | 0 | 1 | -90 | 90 | 0.0033294 | 0.00083226 | -0.0033281 | -0.00083309
3 | 8 | 28.9125 | 18.504 | 4.8552e-08 | 0 | 0 | 0 | 0 | 0 | 1 | -90 | 90 | -0.012552 | -0.0031482 | 0.012603 | 0.0031761
3 | 7 | 25.2143 | 16.1371 | 4.2342e-08 | 0 | 0 | 0 | 0 | 0 | 1 | -90 | 90 | 0.0085762 | 0.0021559 | -0.0085555 | -0.0021467
4 | 10 | 3.8651 | 2.4736 | 6.4905e-09 | 0 | 0 | 0 | 0 | 0 | 1 | -90 | 90 | 0.0033281 | 0.00083309 | -0.0033276 | -0.00083341
8 | 9 | 4.4894 | 2.8732 | 7.5389e-09 | 0 | 0 | 0 | 0 | 0 | 1 | -90 | 90 | -0.01351 | -0.0034033 | 0.013519 | 0.0034084
7 | 140 | 14.5412 | 9.3064 | 2.4419e-08 | 0 | 0 | 0 | 0 | 0 | 1 | -90 | 90 | 0.0085555 | 0.0021467 | -0.0085436 | -0.0021414
10 | 11 | 3.0926 | 1.9793 | 5.1933e-09 | 0 | 0 | 0 | 0 | 0 | 1 | -90 | 90 | 0.00033857 | 8.4239e-05 | -0.00033856 | -8.4731e-05
140 | 159 | 29.8686 | 19.1159 | 5.0157e-08 | 0 | 0 | 0 | 0 | 0 | 1 | -90 | 90 | 0.0062914 | 0.0015769 | -0.0062781 | -0.0015731
140 | 139 | 0.13432 | 0.085967 | 2.2557e-10 | 0 | 0 | 0 | 0 | 0 | 1 | -90 | 90 | 0.00067742 | 0.00016977 | -0.00067742 | -0.00016979
9 | 96 | 1.2985 | 0.83105 | 2.1806e-09 | 0 | 0 | 0 | 0 | 0 | 1 | -90 | 90 | -0.013738 | -0.0034634 | 0.013741 | 0.0034649
96 | 97 | 1.8885 | 1.2086 | 3.1712e-09 | 0 | 0 | 0 | 0 | 0 | 1 | -90 | 90 | -0.014507 | -0.0036569 | 0.014511 | 0.0036594
11 | 12 | 0.78889 | 0.50489 | 1.3248e-09 | 0 | 0 | 0 | 0 | 0 | 1 | -90 | 90 | 0.00033856 | 8.4731e-05 | -0.00033856 | -8.4856e-05
13 | 141 | 0.79883 | 0.51125 | 1.3414e-09 | 0 | 0 | 0 | 0 | 0 | 1 | -90 | 90 | 0.00018638 | 4.6283e-05 | -0.00018638 | -4.6413e-05
13 | 132 | 28.0416 | 17.9466 | 4.7089e-08 | 0 | 0 | 0 | 0 | 0 | 1 | -90 | 90 | -0.00018638 | -4.6283e-05 | 0.00018639 | 4.1748e-05
141 | 142 | 1.8573 | 1.1887 | 3.1189e-09 | 0 | 0 | 0 | 0 | 0 | 1 | -90 | 90 | 0.00018638 | 4.6413e-05 | -0.00018638 | -4.6713e-05
132 | 131 | 2.1759 | 1.3926 | 3.654e-09 | 0 | 0 | 0 | 0 | 0 | 1 | -90 | 90 | -0.00082969 | -0.00020298 | 0.0008297 | 0.00020263
47 | 48 | 7.7081 | 4.9332 | 1.2944e-08 | 0 | 0 | 0 | 0 | 0 | 1 | -90 | 90 | -0.00048681 | -0.00012201 | 0.00048683 | 0.00012079
48 | 50 | 9.1374 | 5.8479 | 1.5344e-08 | 0 | 0 | 0 | 0 | 0 | 1 | -90 | 90 | -0.0028602 | -0.00070371 | 0.002861 | 0.00070278
48 | 51 | 83.6066 | 53.5082 | 1.404e-07 | 0 | 0 | 0 | 0 | 0 | 1 | -90 | 90 | 0.0023733 | 0.00058292 | -0.0023681 | -0.00059289
50 | 52 | 3.3571 | 2.1486 | 5.6375e-09 | 0 | 0 | 0 | 0 | 0 | 1 | -90 | 90 | -0.0034344 | -0.0008465 | 0.0034349 | 0.00084625
51 | 53 | 0.79044 | 0.50588 | 1.3274e-09 | 0 | 0 | 0 | 0 | 0 | 1 | -90 | 90 | 0.0023681 | 0.00059289 | -0.002368 | -0.00059298
52 | 69 | 7.2884 | 4.6646 | 1.2239e-08 | 0 | 0 | 0 | 0 | 0 | 1 | -90 | 90 | -0.011208 | -0.0027945 | 0.011219 | 0.0027998
52 | 60 | 1.879 | 1.2025 | 3.1553e-09 | 0 | 0 | 0 | 0 | 0 | 1 | -90 | 90 | 0.0077735 | 0.0019482 | -0.0077722 | -0.0019477
53 | 54 | 1.4546 | 0.93096 | 2.4427e-09 | 0 | 0 | 0 | 0 | 0 | 1 | -90 | 90 | 0.001601 | 0.00040073 | -0.0016009 | -0.00040093
69 | 70 | 2.8144 | 1.8012 | 4.7261e-09 | 0 | 0 | 0 | 0 | 0 | 1 | -90 | 90 | -0.011219 | -0.0027998 | 0.011223 | 0.0028019
60 | 58 | 0.78837 | 0.50456 | 1.3239e-09 | 0 | 0 | 0 | 0 | 0 | 1 | -90 | 90 | 0.0057533 | 0.0014417 | -0.005753 | -0.0014416
54 | 55 | 0.94538 | 0.60504 | 1.5875e-09 | 0 | 0 | 0 | 0 | 0 | 1 | -90 | 90 | 0.00030655 | 7.6507e-05 | -0.00030654 | -7.6657e-05
55 | 56 | 1.1061 | 0.7079 | 1.8574e-09 | 0 | 0 | 0 | 0 | 0 | 1 | -90 | 90 | 0.00030654 | 7.6657e-05 | -0.00030654 | -7.6832e-05
57 | 58 | 0.86542 | 0.55387 | 1.4533e-09 | 0 | 0 | 0 | 0 | 0 | 1 | -90 | 90 | -0.0052415 | -0.0013135 | 0.0052418 | 0.0013135
57 | 59 | 3.1339 | 2.0057 | 5.2626e-09 | 0 | 0 | 0 | 0 | 0 | 1 | -90 | 90 | 0.0048572 | 0.0012171 | -0.0048563 | -0.0012171
59 | 61 | 0.73422 | 0.4699 | 1.2329e-09 | 0 | 0 | 0 | 0 | 0 | 1 | -90 | 90 | 0.0038625 | 0.00096801 | -0.0038624 | -0.00096805
62 | 63 | 0.033307 | 0.021316 | 1.1186e-10 | 0 | 0 | 0 | 0 | 0 | 1 | -90 | 90 | 0.22752 | 0.058227 | -0.2275 | -0.058215
62 | 64 | 0.26893 | 0.17211 | 9.0321e-10 | 0 | 0 | 0 | 0 | 0 | 1 | -90 | 90 | -0.22801 | -0.058348 | 0.22816 | 0.058444
63 | 65 | 1.1476 | 0.73446 | 3.8542e-09 | 0 | 0 | 0 | 0 | 0 | 1 | -90 | 90 | 0.22682 | 0.058043 | -0.22618 | -0.057637
64 | 66 | 1.1622 | 0.74381 | 3.9033e-09 | 0 | 0 | 0 | 0 | 0 | 1 | -90 | 90 | -0.22893 | -0.058639 | 0.22959 | 0.059057
65 | 67 | 0.82958 | 0.53093 | 2.7862e-09 | 0 | 0 | 0 | 0 | 0 | 1 | -90 | 90 | 0.22276 | 0.056781 | -0.22232 | -0.056496
66 | 68 | 0.16956 | 0.10852 | 5.6946e-10 | 0 | 0 | 0 | 0 | 0 | 1 | -90 | 90 | -0.23015 | -0.059197 | 0.23024 | 0.059258
67 | 85 | 0.34194 | 0.21884 | 1.1484e-09 | 0 | 0 | 0 | 0 | 0 | 1 | -90 | 90 | 0.054437 | 0.013761 | -0.054426 | -0.013754
67 | 110 | 0.23598 | 0.15103 | 7.9255e-10 | 0 | 0 | 0 | 0 | 0 | 1 | -90 | 90 | 0.16788 | 0.042736 | -0.16781 | -0.04269
68 | 78 | 1.5313 | 0.98002 | 2.5714e-09 | 0 | 0 | 0 | 0 | 0 | 1 | -90 | 90 | 0.0009829 | 0.00024609 | -0.00098289 | -0.00024634
85 | 84 | 0.77759 | 0.49766 | 2.6116e-09 | 0 | 0 | 0 | 0 | 0 | 1 | -90 | 90 | 0.053715 | 0.013575 | -0.053691 | -0.01356
110 | 92 | 0.61915 | 0.39625 | 2.0794e-09 | 0 | 0 | 0 | 0 | 0 | 1 | -90 | 90 | 0.16495 | 0.041973 | -0.16477 | -0.041856
70 | 104 | 0.82733 | 0.52949 | 1.3893e-09 | 0 | 0 | 0 | 0 | 0 | 1 | -90 | 90 | -0.013363 | -0.0033383 | 0.013365 | 0.0033393
104 | 107 | 1.2559 | 0.80379 | 4.218e-09 | 0 | 0 | 0 | 0 | 0 | 1 | -90 | 90 | 0.039189 | 0.0098952 | -0.039167 | -0.0098819
104 | 102 | 1.618 | 1.0355 | 5.4342e-09 | 0 | 0 | 0 | 0 | 0 | 1 | -90 | 90 | -0.052553 | -0.013234 | 0.052603 | 0.013266
71 | 72 | 0.86579 | 0.55411 | 2.9078e-09 | 0 | 0 | 0 | 0 | 0 | 1 | -90 | 90 | -0.046791 | -0.011807 | 0.046811 | 0.01182
71 | 73 | 0.037434 | 0.023958 | 1.2572e-10 | 0 | 0 | 0 | 0 | 0 | 1 | -90 | 90 | 0.046361 | 0.0117 | -0.04636 | -0.011699
72 | 74 | 0.31951 | 0.20449 | 1.0731e-09 | 0 | 0 | 0 | 0 | 0 | 1 | -90 | 90 | -0.049022 | -0.012374 | 0.049031 | 0.01238
73 | 75 | 0.29464 | 0.18857 | 9.8955e-10 | 0 | 0 | 0 | 0 | 0 | 1 | -90 | 90 | 0.045189 | 0.011406 | -0.045182 | -0.011401
74 | 76 | 0.16713 | 0.10696 | 5.613e-10 | 0 | 0 | 0 | 0 | 0 | 1 | -90 | 90 | -0.049734 | -0.012556 | 0.049739 | 0.012559
75 | 77 | 0.22853 | 0.14626 | 7.6753e-10 | 0 | 0 | 0 | 0 | 0 | 1 | -90 | 90 | 0.044295 | 0.011179 | -0.04429 | -0.011176
76 | 83 | 0.85159 | 0.54502 | 2.8601e-09 | 0 | 0 | 0 | 0 | 0 | 1 | -90 | 90 | -0.051245 | -0.012936 | 0.05127 | 0.012952
77 | 118 | 0.2461 | 0.1575 | 8.2653e-10 | 0 | 0 | 0 | 0 | 0 | 1 | -90 | 90 | 0.043731 | 0.011036 | -0.043726 | -0.011033
83 | 84 | 0.15539 | 0.099451 | 5.2189e-10 | 0 | 0 | 0 | 0 | 0 | 1 | -90 | 90 | -0.05233 | -0.013217 | 0.052334 | 0.01322
118 | 119 | 0.39541 | 0.25306 | 1.328e-09 | 0 | 0 | 0 | 0 | 0 | 1 | -90 | 90 | 0.042713 | 0.010779 | -0.042705 | -0.010774
86 | 87 | 0.35744 | 0.22876 | 1.2005e-09 | 0 | 0 | 0 | 0 | 0 | 1 | -90 | 90 | -0.15879 | -0.040162 | 0.15889 | 0.040225
86 | 88 | 1.0132 | 0.64848 | 3.403e-09 | 0 | 0 | 0 | 0 | 0 | 1 | -90 | 90 | 0.1582 | 0.040014 | -0.15792 | -0.039837
87 | 89 | 0.46649 | 0.29856 | 1.5667e-09 | 0 | 0 | 0 | 0 | 0 | 1 | -90 | 90 | -0.16071 | -0.040682 | 0.16084 | 0.040766
88 | 90 | 0.68301 | 0.43712 | 2.2939e-09 | 0 | 0 | 0 | 0 | 0 | 1 | -90 | 90 | 0.13423 | 0.033889 | -0.13409 | -0.033802
88 | 91 | 2.2128 | 1.4162 | 3.7158e-09 | 0 | 0 | 0 | 0 | 0 | 1 | -90 | 90 | 0.023696 | 0.0059485 | -0.023682 | -0.0059401
89 | 92 | 0.97015 | 0.6209 | 3.2583e-09 | 0 | 0 | 0 | 0 | 0 | 1 | -90 | 90 | -0.1615 | -0.040929 | 0.16177 | 0.041106
90 | 93 | 1.1967 | 0.76589 | 2.0096e-09 | 0 | 0 | 0 | 0 | 0 | 1 | -90 | 90 | 0.047734 | 0.011977 | -0.047704 | -0.011958
90 | 94 | 0.32695 | 0.20925 | 1.0981e-09 | 0 | 0 | 0 | 0 | 0 | 1 | -90 | 90 | 0.086358 | 0.021826 | -0.086331 | -0.021808
91 | 95 | 1.3481 | 0.86278 | 2.2638e-09 | 0 | 0 | 0 | 0 | 0 | 1 | -90 | 90 | 0.021299 | 0.0053428 | -0.021292 | -0.0053387
93 | 143 | 1.4721 | 0.94217 | 2.4721e-09 | 0 | 0 | 0 | 0 | 0 | 1 | -90 | 90 | 0.01591 | 0.003989 | -0.015906 | -0.0039866
94 | 109 | 1.2615 | 0.80739 | 4.2369e-09 | 0 | 0 | 0 | 0 | 0 | 1 | -90 | 90 | 0.086331 | 0.021809 | -0.086227 | -0.021743
95 | 115 | 0.86278 | 0.55218 | 1.4488e-09 | 0 | 0 | 0 | 0 | 0 | 1 | -90 | 90 | 0.016128 | 0.0040446 | -0.016125 | -0.0040431
95 | 121 | 1.5737 | 1.0071 | 2.6426e-09 | 0 | 0 | 0 | 0 | 0 | 1 | -90 | 90 | 0.0051646 | 0.0012942 | -0.0051642 | -0.0012941
143 | 144 | 0.84556 | 0.54116 | 1.4199e-09 | 0 | 0 | 0 | 0 | 0 | 1 | -90 | 90 | 0.0087614 | 0.002196 | -0.0087607 | -0.0021957
109 | 106 | 0.35674 | 0.22831 | 1.1981e-09 | 0 | 0 | 0 | 0 | 0 | 1 | -90 | 90 | 0.081147 | 0.020469 | -0.081121 | -0.020453
115 | 113 | 1.5314 | 0.98011 | 2.5717e-09 | 0 | 0 | 0 | 0 | 0 | 1 | -90 | 90 | 0.015217 | 0.0038154 | -0.015213 | -0.0038132
121 | 122 | 2.511 | 1.607 | 4.2166e-09 | 0 | 0 | 0 | 0 | 0 | 1 | -90 | 90 | 0.0046012 | 0.001153 | -0.0046006 | -0.001153
97 | 98 | 3.188 | 2.0403 | 5.3535e-09 | 0 | 0 | 0 | 0 | 0 | 1 | -90 | 90 | 0.003735 | 0.00093542 | -0.0037345 | -0.00093562
97 | 100 | 2.4103 | 1.5426 | 4.0475e-09 | 0 | 0 | 0 | 0 | 0 | 1 | -90 | 90 | -0.018246 | -0.0045948 | 0.018255 | 0.0046001
98 | 111 | 2.2916 | 1.4666 | 3.8482e-09 | 0 | 0 | 0 | 0 | 0 | 1 | -90 | 90 | 0.00073924 | 0.00018491 | -0.00073923 | -0.00018527
100 | 127 | 3.0933 | 1.9797 | 5.1945e-09 | 0 | 0 | 0 | 0 | 0 | 1 | -90 | 90 | -0.02195 | -0.0055197 | 0.021966 | 0.0055297
100 | 130 | 7.5442 | 4.8283 | 1.2669e-08 | 0 | 0 | 0 | 0 | 0 | 1 | -90 | 90 | 0.0036945 | 0.00091963 | -0.0036934 | -0.00092012
99 | 135 | 0.60195 | 0.38525 | 2.0217e-09 | 0 | 0 | 0 | 0 | 0 | 1 | -90 | 90 | 0.030745 | 0.0077526 | -0.030739 | -0.0077488
99 | 136 | 1.8139 | 1.1609 | 6.0921e-09 | 0 | 0 | 0 | 0 | 0 | 1 | -90 | 90 | -0.030745 | -0.0077526 | 0.030764 | 0.007764
135 | 129 | 0.89866 | 0.57514 | 3.0182e-09 | 0 | 0 | 0 | 0 | 0 | 1 | -90 | 90 | 0.030554 | 0.0077024 | -0.030545 | -0.0076968
136 | 137 | 3.0526 | 1.9537 | 5.1261e-09 | 0 | 0 | 0 | 0 | 0 | 1 | -90 | 90 | 0.0064827 | 0.0016248 | -0.0064813 | -0.0016244
136 | 120 | 0.92121 | 0.58958 | 3.0939e-09 | 0 | 0 | 0 | 0 | 0 | 1 | -90 | 90 | -0.037247 | -0.0093887 | 0.037261 | 0.0093974
127 | 125 | 0.84519 | 0.54092 | 1.4193e-09 | 0 | 0 | 0 | 0 | 0 | 1 | -90 | 90 | -0.024361 | -0.00613 | 0.024367 | 0.0061334
130 | 131 | 1.9654 | 1.2579 | 3.3005e-09 | 0 | 0 | 0 | 0 | 0 | 1 | -90 | 90 | 0.0029865 | 0.00074296 | -0.0029863 | -0.00074315
101 | 102 | 0.70562 | 0.45159 | 2.3698e-09 | 0 | 0 | 0 | 0 | 0 | 1 | -90 | 90 | 0.053828 | 0.013581 | -0.053805 | -0.013567
101 | 103 | 1.2139 | 0.77687 | 4.0768e-09 | 0 | 0 | 0 | 0 | 0 | 1 | -90 | 90 | -0.054402 | -0.013725 | 0.054442 | 0.01375
103 | 105 | 2.8058 | 1.7957 | 4.7117e-09 | 0 | 0 | 0 | 0 | 0 | 1 | -90 | 90 | 0.0069815 | 0.0017499 | -0.00698 | -0.0017494
103 | 106 | 1.0028 | 0.64178 | 3.3679e-09 | 0 | 0 | 0 | 0 | 0 | 1 | -90 | 90 | -0.061423 | -0.0155 | 0.061465 | 0.015527
105 | 108 | 0.14289 | 0.091448 | 2.3995e-10 | 0 | 0 | 0 | 0 | 0 | 1 | -90 | 90 | 0.00076995 | 0.00019294 | -0.00076995 | -0.00019297
107 | 134 | 0.66397 | 0.42494 | 2.23e-09 | 0 | 0 | 0 | 0 | 0 | 1 | -90 | 90 | 0.035478 | 0.0089571 | -0.035468 | -0.0089514
108 | 133 | 0.061759 | 0.039526 | 1.0371e-10 | 0 | 0 | 0 | 0 | 0 | 1 | -90 | 90 | 0.00025966 | 6.507e-05 | -0.00025966 | -6.5079e-05
134 | 150 | 3.9206 | 2.5092 | 1.3168e-08 | 0 | 0 | 0 | 0 | 0 | 1 | -90 | 90 | 0.034431 | 0.0086922 | -0.034379 | -0.0086602
134 | 151 | 4.8513 | 3.1048 | 8.1467e-09 | 0 | 0 | 0 | 0 | 0 | 1 | -90 | 90 | 0.0010375 | 0.00025929 | -0.0010375 | -0.00026003
112 | 113 | 0.3376 | 0.21606 | 5.6692e-10 | 0 | 0 | 0 | 0 | 0 | 1 | -90 | 90 | -0.01298 | -0.0032535 | 0.012981 | 0.0032538
112 | 114 | 0.98217 | 0.62859 | 1.6493e-09 | 0 | 0 | 0 | 0 | 0 | 1 | -90 | 90 | 0.011862 | 0.0029733 | -0.011861 | -0.0029725
114 | 116 | 0.33905 | 0.21699 | 5.6936e-10 | 0 | 0 | 0 | 0 | 0 | 1 | -90 | 90 | 0.0043774 | 0.0010969 | -0.0043773 | -0.0010969
116 | 117 | 1.5683 | 1.0037 | 2.6337e-09 | 0 | 0 | 0 | 0 | 0 | 1 | -90 | 90 | 0.0035061 | 0.00087856 | -0.0035059 | -0.00087868
119 | 120 | 1.7677 | 1.1313 | 5.9368e-09 | 0 | 0 | 0 | 0 | 0 | 1 | -90 | 90 | 0.041157 | 0.010386 | -0.041124 | -0.010366
123 | 124 | 1.6835 | 1.0774 | 2.827e-09 | 0 | 0 | 0 | 0 | 0 | 1 | -90 | 90 | -0.025749 | -0.0064827 | 0.025762 | 0.0064903
123 | 125 | 1.177 | 0.75327 | 1.9765e-09 | 0 | 0 | 0 | 0 | 0 | 1 | -90 | 90 | 0.025241 | 0.0063553 | -0.025233 | -0.0063502
124 | 126 | 1.8463 | 1.1816 | 3.1005e-09 | 0 | 0 | 0 | 0 | 0 | 1 | -90 | 90 | -0.027664 | -0.0069671 | 0.02768 | 0.0069768
125 | 128 | 1.2578 | 0.805 | 2.1122e-09 | 0 | 0 | 0 | 0 | 0 | 1 | -90 | 90 | 0.00086602 | 0.00021685 | -0.00086601 | -0.00021705
126 | 129 | 0.57859 | 0.3703 | 1.9432e-09 | 0 | 0 | 0 | 0 | 0 | 1 | -90 | 90 | -0.029786 | -0.0075047 | 0.029792 | 0.0075081
150 | 152 | 1.2015 | 0.76894 | 4.0352e-09 | 0 | 0 | 0 | 0 | 0 | 1 | -90 | 90 | 0.033586 | 0.0084617 | -0.033571 | -0.0084523
137 | 138 | 0.40586 | 0.25975 | 6.8155e-10 | 0 | 0 | 0 | 0 | 0 | 1 | -90 | 90 | 0.0046895 | 0.0011753 | -0.0046894 | -0.0011753
159 | 158 | 0.97452 | 0.62369 | 1.6365e-09 | 0 | 0 | 0 | 0 | 0 | 1 | -90 | 90 | 0.0037457 | 0.00093843 | -0.0037455 | -0.00093848
146 | 149 | 1.4602 | 0.9345 | 2.452e-09 | 0 | 0 | 0 | 0 | 0 | 1 | -90 | 90 | 0.0054267 | 0.0013601 | -0.0054262 | -0.00136
146 | 148 | 2.8859 | 1.847 | 9.6923e-09 | 0 | 0 | 0 | 0 | 0 | 1 | -90 | 90 | 0.027379 | 0.0068821 | -0.027355 | -0.0068675
146 | 147 | 2.1427 | 1.3713 | 7.1964e-09 | 0 | 0 | 0 | 0 | 0 | 1 | -90 | 90 | -0.032806 | -0.0082422 | 0.032832 | 0.0082581
148 | 165 | 1.7712 | 1.1336 | 5.9486e-09 | 0 | 0 | 0 | 0 | 0 | 1 | -90 | 90 | 0.027355 | 0.0068675 | -0.02734 | -0.0068585
147 | 152 | 2.0755 | 1.3283 | 6.9707e-09 | 0 | 0 | 0 | 0 | 0 | 1 | -90 | 90 | -0.032832 | -0.008258 | 0.032857 | 0.0082734
165 | 170 | 1.5006 | 0.96039 | 2.5199e-09 | 0 | 0 | 0 | 0 | 0 | 1 | -90 | 90 | 0.01382 | 0.0034661 | -0.013817 | -0.0034643
165 | 164 | 4.3988 | 2.8152 | 7.3868e-09 | 0 | 0 | 0 | 0 | 0 | 1 | -90 | 90 | 0.01352 | 0.0033925 | -0.013511 | -0.0033874
153 | 154 | 0.0040203 | 0.002573 | 6.7512e-12 | 0 | 0 | 0 | 0 | 0 | 1 | -90 | 90 | -0.00080099 | -0.00020067 | 0.00080099 | 0.00020067
153 | 155 | 0.59782 | 0.38261 | 1.0039e-09 | 0 | 0 | 0 | 0 | 0 | 1 | -90 | 90 | 0.00030596 | 7.6593e-05 | -0.00030596 | -7.6688e-05
154 | 156 | 0.12029 | 0.076986 | 2.02e-10 | 0 | 0 | 0 | 0 | 0 | 1 | -90 | 90 | -0.001157 | -0.0002899 | 0.001157 | 0.00028988
156 | 158 | 1.4139 | 0.90491 | 2.3744e-09 | 0 | 0 | 0 | 0 | 0 | 1 | -90 | 90 | -0.0018801 | -0.00047113 | 0.0018802 | 0.00047094
160 | 161 | 3.0265 | 1.937 | 5.0823e-09 | 0 | 0 | 0 | 0 | 0 | 1 | -90 | 90 | -0.0039597 | -0.00099247 | 0.0039602 | 0.00099233
161 | 162 | 0.49864 | 0.31913 | 8.3736e-10 | 0 | 0 | 0 | 0 | 0 | 1 | -90 | 90 | -0.011402 | -0.0028575 | 0.011403 | 0.0028579
162 | 164 | 1.4942 | 0.95626 | 2.5091e-09 | 0 | 0 | 0 | 0 | 0 | 1 | -90 | 90 | -0.013508 | -0.0033856 | 0.013511 | 0.0033874
170 | 169 | 2.5087 | 1.6056 | 4.2129e-09 | 0 | 0 | 0 | 0 | 0 | 1 | -90 | 90 | 0.012449 | 0.0031214 | -0.012444 | -0.003119
166 | 167 | 0.93044 | 0.59548 | 1.5625e-09 | 0 | 0 | 0 | 0 | 0 | 1 | -90 | 90 | -0.0010856 | -0.00027211 | 0.0010856 | 0.00027197
167 | 168 | 1.6716 | 1.0698 | 2.807e-09 | 0 | 0 | 0 | 0 | 0 | 1 | -90 | 90 | 0.0053411 | 0.0013387 | -0.0053406 | -0.0013386
167 | 169 | 2.4811 | 1.5879 | 4.1665e-09 | 0 | 0 | 0 | 0 | 0 | 1 | -90 | 90 | -0.0064268 | -0.0016106 | 0.0064279 | 0.001611