## bus_data
BUS_I | BUS_TYPE | Pd | Qd | Gs | Bs | area | Vm | Va | baseKV | zone | Vmax | Vmin
14 | 1 | 0.0026612 | 0.00066696 | 0 | 0 | 1 | 0.99812 | -0.036133 | 0.4 | 1 | 1.1 | 0.9
15 | 1 | 0.00065182 | 0.00016336 | 0 | 0 | 1 | 0.99815 | -0.035525 | 0.4 | 1 | 1.1 | 0.9
16 | 1 | 0.0011115 | 0.00027858 | 0 | 0 | 1 | 0.99807 | -0.03715 | 0.4 | 1 | 1.1 | 0.9
17 | 1 | 0 | 0 | 0 | 0 | 1 | 0.99834 | -0.031912 | 0.4 | 1 | 1.1 | 0.9
18 | 1 | 0.0018857 | 0.0004726 | 0 | 0 | 1 | 0.99803 | -0.037885 | 0.4 | 1 | 1.1 | 0.9
19 | 1 | 0 | 0 | 0 | 0 | 1 | 0.99819 | -0.034786 | 0.4 | 1 | 1.1 | 0.9
20 | 1 | 0 | 0 | 0 | 0 | 1 | 0.99852 | -0.028445 | 0.4 | 1 | 1.1 | 0.9
21 | 1 | 0.0011321 | 0.00028373 | 0 | 0 | 1 | 0.99803 | -0.037937 | 0.4 | 1 | 1.1 | 0.9
26 | 1 | 0 | 0 | 0 | 0 | 1 | 0.9981 | -0.036623 | 0.4 | 1 | 1.1 | 0.9
27 | 1 | 0.0042451 | 0.0010639 | 0 | 0 | 1 | 0.99811 | -0.03643 | 0.4 | 1 | 1.1 | 0.9
22 | 1 | 0.0021486 | 0.00053849 | 0 | 0 | 1 | 0.99888 | -0.021544 | 0.4 | 1 | 1.1 | 0.9
23 | 1 | 0.015194 | 0.0038079 | 0 | 0 | 1 | 0.99898 | -0.019548 | 0.4 | 1 | 1.1 | 0.9
24 | 3 | 0.0027786 | 0.00069639 | 0 | 0 | 1 | 1 | 0 | 0.4 | 1 | 1.1 | 0.9
25 | 1 | 0.0025783 | 0.00064617 | 0 | 0 | 1 | 0.99998 | -0.00037569 | 0.4 | 1 | 1.1 | 0.9
28 | 1 | 0.0018972 | 0.00047549 | 0 | 0 | 1 | 0.99998 | -0.00045727 | 0.4 | 1 | 1.1 | 0.9
43 | 1 | 0.0018449 | 0.00046237 | 0 | 0 | 1 | 0.9979 | -0.040423 | 0.4 | 1 | 1.1 | 0.9
44 | 1 | 0.0012411 | 0.00031104 | 0 | 0 | 1 | 0.99805 | -0.037544 | 0.4 | 1 | 1.1 | 0.9
42 | 1 | 0.0012179 | 0.00030524 | 0 | 0 | 1 | 0.99809 | -0.036648 | 0.4 | 1 | 1.1 | 0.9
29 | 1 | 0.00073667 | 0.00018463 | 0 | 0 | 1 | 0.99969 | -0.005954 | 0.4 | 1 | 1.1 | 0.9
34 | 1 | 0.00055068 | 0.00013801 | 0 | 0 | 1 | 0.99941 | -0.01141 | 0.4 | 1 | 1.1 | 0.9
30 | 1 | 0.001027 | 0.0002574 | 0 | 0 | 1 | 0.99915 | -0.016457 | 0.4 | 1 | 1.1 | 0.9
31 | 1 | 0 | 0 | 0 | 0 | 1 | 0.99932 | -0.01307 | 0.4 | 1 | 1.1 | 0.9
32 | 1 | 0 | 0 | 0 | 0 | 1 | 0.99915 | -0.016505 | 0.4 | 1 | 1.1 | 0.9
33 | 1 | 0 | 0 | 0 | 0 | 1 | 0.99789 | -0.040908 | 0.4 | 1 | 1.1 | 0.9
35 | 1 | 0.002271 | 0.00056917 | 0 | 0 | 1 | 0.99926 | -0.014279 | 0.4 | 1 | 1.1 | 0.9
36 | 1 | 0.00024755 | 6.2042e-05 | 0 | 0 | 1 | 0.99913 | -0.016739 | 0.4 | 1 | 1.1 | 0.9
40 | 1 | 0.00063331 | 0.00015872 | 0 | 0 | 1 | 0.99701 | -0.057796 | 0.4 | 1 | 1.1 | 0.9
294 | 1 | 0.0022713 | 0.00056924 | 0 | 0 | 1 | 0.99698 | -0.058389 | 0.4 | 1 | 1.1 | 0.9
45 | 1 | 0.0038791 | 0.00097219 | 0 | 0 | 1 | 0.9977 | -0.044314 | 0.4 | 1 | 1.1 | 0.9

## generator_data
GEN_BUS | PG | QG | QMAX | QMIN | VG | MBASE | GEN_STATUS | PMAX | PMIN
24 | 0.052268 | 0.013104 | 10 | -10 | 1 | 100 | 1 | 10 | 0

## branch_data
F_BUS | T_BUS | BR_R | BR_X | BR_B | RATE_A | RATE_B | RATE_C | TAP | SHIFT | BR_STATUS | ANGMIN | ANGMAX | P_in | Q_in | P_out | Q_out
14 | 15 | 0.39983 | 0.25589 | 6.7142e-10 | 0 | 0 | 0 | 0 | 0 | 1 | -90 | 90 | -0.0067908 | -0.0017017 | 0.006791 | 0.0017017
14 | 16 | 1.0992 | 0.7035 | 1.8459e-09 | 0 | 0 | 0 | 0 | 0 | 1 | -90 | 90 | 0.0041297 | 0.0010347 | -0.0041295 | -0.0010348
15 | 17 | 2.1681 | 1.3876 | 3.6409e-09 | 0 | 0 | 0 | 0 | 0 | 1 | -90 | 90 | -0.0074429 | -0.0018651 | 0.0074441 | 0.0018655
16 | 18 | 1.0879 | 0.69628 | 1.8269e-09 | 0 | 0 | 0 | 0 | 0 | 1 | -90 | 90 | 0.0030179 | 0.00075619 | -0.0030178 | -0.0007563
17 | 19 | 1.0327 | 0.66095 | 1.7342e-09 | 0 | 0 | 0 | 0 | 0 | 1 | -90 | 90 | 0.012433 | 0.0031151 | -0.012431 | -0.0031142
17 | 20 | 0.7793 | 0.49875 | 1.3086e-09 | 0 | 0 | 0 | 0 | 0 | 1 | -90 | 90 | -0.019877 | -0.0049807 | 0.01988 | 0.0049827
18 | 21 | 0.20509 | 0.13126 | 3.444e-10 | 0 | 0 | 0 | 0 | 0 | 1 | -90 | 90 | 0.0011321 | 0.0002837 | -0.0011321 | -0.00028373
19 | 26 | 1.1767 | 0.7531 | 1.976e-09 | 0 | 0 | 0 | 0 | 0 | 1 | -90 | 90 | 0.0069675 | 0.0017452 | -0.0069669 | -0.001745
19 | 27 | 1.343 | 0.8595 | 2.2552e-09 | 0 | 0 | 0 | 0 | 0 | 1 | -90 | 90 | 0.0054634 | 0.0013691 | -0.005463 | -0.001369
20 | 22 | 1.5518 | 0.99318 | 2.606e-09 | 0 | 0 | 0 | 0 | 0 | 1 | -90 | 90 | -0.01988 | -0.0049827 | 0.019887 | 0.0049866
26 | 43 | 2.9622 | 1.8958 | 4.9743e-09 | 0 | 0 | 0 | 0 | 0 | 1 | -90 | 90 | 0.0057257 | 0.0014344 | -0.0057247 | -0.0014343
26 | 44 | 3.3112 | 2.1192 | 5.5604e-09 | 0 | 0 | 0 | 0 | 0 | 1 | -90 | 90 | 0.0012411 | 0.00031052 | -0.0012411 | -0.00031104
27 | 42 | 0.80107 | 0.51268 | 1.3452e-09 | 0 | 0 | 0 | 0 | 0 | 1 | -90 | 90 | 0.0012179 | 0.00030511 | -0.0012179 | -0.00030524
22 | 23 | 0.40536 | 0.25943 | 6.8071e-10 | 0 | 0 | 0 | 0 | 0 | 1 | -90 | 90 | -0.022035 | -0.0055251 | 0.022037 | 0.0055263
23 | 24 | 2.3515 | 1.505 | 3.9489e-09 | 0 | 0 | 0 | 0 | 0 | 1 | -90 | 90 | -0.037231 | -0.0093342 | 0.037266 | 0.009356
24 | 25 | 0.13741 | 0.087944 | 2.3075e-10 | 0 | 0 | 0 | 0 | 0 | 1 | -90 | 90 | 0.012224 | 0.0030518 | -0.012224 | -0.0030517
25 | 28 | 0.037789 | 0.024185 | 6.3459e-11 | 0 | 0 | 0 | 0 | 0 | 1 | -90 | 90 | 0.0096457 | 0.0024055 | -0.0096457 | -0.0024055
28 | 29 | 3.1665 | 2.0266 | 5.3174e-09 | 0 | 0 | 0 | 0 | 0 | 1 | -90 | 90 | 0.0077484 | 0.00193 | -0.0077464 | -0.0019292
43 | 45 | 4.4751 | 2.8641 | 7.5149e-09 | 0 | 0 | 0 | 0 | 0 | 1 | -90 | 90 | 0.0038798 | 0.00097191 | -0.0038791 | -0.00097219
29 | 34 | 3.4703 | 2.221 | 5.8276e-09 | 0 | 0 | 0 | 0 | 0 | 1 | -90 | 90 | 0.0070097 | 0.0017446 | -0.0070079 | -0.001744
34 | 31 | 1.1459 | 0.73334 | 1.9242e-09 | 0 | 0 | 0 | 0 | 0 | 1 | -90 | 90 | 0.0064573 | 0.001606 | -0.0064567 | -0.0016059
30 | 31 | 11.8479 | 7.5827 | 1.9896e-08 | 0 | 0 | 0 | 0 | 0 | 1 | -90 | 90 | -0.0012746 | -0.0003186 | 0.0012748 | 0.00031674
30 | 32 | 0.85777 | 0.54897 | 1.4404e-09 | 0 | 0 | 0 | 0 | 0 | 1 | -90 | 90 | 0.00024755 | 6.1194e-05 | -0.00024755 | -6.1338e-05
31 | 33 | 42.5355 | 27.2227 | 7.1429e-08 | 0 | 0 | 0 | 0 | 0 | 1 | -90 | 90 | 0.0029108 | 0.0007203 | -0.002907 | -0.00072498
31 | 35 | 2.3823 | 1.5247 | 4.0005e-09 | 0 | 0 | 0 | 0 | 0 | 1 | -90 | 90 | 0.0022711 | 0.00056885 | -0.002271 | -0.00056917
32 | 36 | 4.2119 | 2.6956 | 7.0729e-09 | 0 | 0 | 0 | 0 | 0 | 1 | -90 | 90 | 0.00024755 | 6.1338e-05 | -0.00024755 | -6.2042e-05
33 | 40 | 25.8752 | 16.5601 | 4.3451e-08 | 0 | 0 | 0 | 0 | 0 | 1 | -90 | 90 | 0.002907 | 0.00072498 | -0.0029047 | -0.00072781
40 | 294 | 1.1623 | 0.74385 | 1.9518e-09 | 0 | 0 | 0 | 0 | 0 | 1 | -90 | 90 | 0.0022713 | 0.00056908 | -0.0022713 | -0.00056924